## G-1
SDB
Formato Nº 4: VOLUMEN DE ARRIBOS
CONTRATO No. : |  |  |  | DE OBRA
DIRECCIÓN : |  |  | CALLE 45 X CARRERA 33 |  |  |  |  | CRUCE No. : |  |  | 2438 |  |  |  | GRUPO No. : |  |  | 1 (N-S)
AFORADOR : |  |  | GEOVANNIS GONZALEZ |  |  |  |  | No. CARRILES : |  |  | 3 |  |  |  | FECHA : |  |  | 2017-07-17
HORAS | VEHÍCULOS |  |  |  | TOTAL V. Eq. | TOTAL V. Eq/H | HORAS | VEHÍCULOS |  |  |  | TOTAL V. Eq. | TOTAL V. Eq/H | HORAS | VEHÍCULOS |  |  |  | TOTAL V. Eq. | TOTAL V. Eq/H
| M | A | B | C |  |  |  | M | A | B | C |  |  |  | M | A | B | C
7:30 7:45 | 3 | 171 | 17 | 2 | 211.5 |  | 11:45 12:00 | 7 | 219 | 5 | 7 | 250 | 1085.5 | 16:00 16:15 | 5 | 239 | 4 | 6 | 264.5
7:45 8:00 | 4 | 207 | 19 | 4 | 257 |  | 12:00 12:15 | 30 | 249 | 8 | 8 | 300 | 1124 | 16:15 16:30 | 7 | 255 | 8 | 8 | 294.5
8:00 8:15 | 6 | 212 | 20 | 9 | 277.5 |  | 12:15 12:30 | 15 | 293 | 8 | 8 | 336.5 | 1177 | 16:30 16:45 | 4 | 227 | 12 | 6 | 268
8:15 8:30 | 5 | 196 | 16 | 3 | 238 | 984 | 12:30 12:45 | 15 | 250 | 7 | 10 | 296.5 | 1183 | 16:45 17:00 | 9 | 302 | 15 | 5 | 349 | 1176
8:30 8:45 | 6 | 221 | 21 | 11 | 293.5 | 1066 | 12:45 13:00 | 12 | 271 | 8 | 8 | 313 | 1246 | 17:00 17:15 | 9 | 257 | 14 | 12 | 319.5 | 1231
8:45 9:00 | 7 | 184 | 19 | 8 | 245.5 | 1054.5 | 13:00 13:15 | 10 | 275 | 4 | 7 | 305.5 | 1251.5 | 17:15 17:30 | 6 | 284 | 18 | 11 | 350.5 | 1287
9:00 9:15 | 1 | 235 | 14 | 10 | 288.5 | 1065.5 | 13:15 13:30 | 11 | 240 | 5 | 8 | 275.5 | 1190.5 | 17:30 17:45 | 6 | 261 | 17 | 3 | 305.5 | 1324.5
9:15 9:30 | 1 | 197 | 7 | 10 | 236.5 | 1064 | 13:30 13:45 | 5 | 168 | 5 | 7 | 198 | 1092 | 17:45 18:00 | 8 | 310 | 21 | 4 | 366 | 1341.5
9:30 9:45 | 0 | 170 | 11 | 8 | 212 | 982.5 | 13:45 14:00 | 4 | 187 | 9 | 4 | 217 | 996 | 18:00 18:15 | 9 | 277 | 18 | 3 | 325 | 1347
9:45 10:00 | 5 | 200 | 10 | 8 | 242.5 | 979.5 | 14:00 14:15 | 4 | 171 | 7 | 2 | 192 | 882.5 | 18:15 18:30 | 9 | 345 | 19 | 6 | 402.5 | 1399
11:00 11:15 | 6 | 219 | 11 | 7 | 261.5 |  | 14:15 14:30 | 6 | 171 | 15 | 5 | 216.5 | 823.5 | 18:30 18:45 | 11 | 312 | 18 | 7 | 371 | 1464.5
11:15 11:30 | 4 | 241 | 9 | 9 | 283.5 |  | 14:30 14:45 | 2 | 177 | 8 | 8 | 214 | 839.5 | 18:45 19:00 | 8 | 290 | 19 | 5 | 344.5 | 1443
11:30 11:45 | 4 | 249 | 11 | 7 | 290.5 |  | 14:45 15:00 | 6 | 223 | 8 | 10 | 267 | 889.5
MAÑANA |  | VOLUMEN MÁX = |  |  |  | 1066 | MEDIO DÍA |  | VOLUMEN MÁX = |  |  |  | 1251.5 | TARDE |  | VOLUMEN MÁX = |  |  |  | 1464.5
|  | HORA MAX VOL |  |  | 7:45 - 8:45 |  |  |  | HORA MAX VOL |  |  | 12:15 - 13:15 |  |  |  | HORA MAX VOL |  |  | 17:45 - 18:45
OBSERVACIONES:
11:00 11:15
11:15 11:30
11:30 11:45
11:45 12:00
12:00 12:15
12:15 12:30
12:30 12:45
12:45 13:00
13:00 13:15
13:15 13:30
13:30 13:45
13:45 14:00
14:00 14:15
14:15 14:30
14:30 14:45
14:45 15:00

## G-2
SDB
Formato Nº 4: VOLUMEN DE ARRIBOS
CONTRATO No. : |  |  |  | DE OBRA
DIRECCIÓN : |  |  | CALLE 45 X CARRERA 33 |  |  |  |  | CRUCE No. : |  |  | 2438 |  |  |  | GRUPO No. : |  |  | 2 (S-N)
AFORADOR : |  |  | ADOLFREDO FLOREZ |  |  |  |  | No. CARRILES : |  |  | 3 |  |  |  | FECHA : |  |  | 2017-07-17
HORAS | VEHÍCULOS |  |  |  | TOTAL V. Eq. | TOTAL V. Eq/H | HORAS | VEHÍCULOS |  |  |  | TOTAL V. Eq. | TOTAL V. Eq/H | HORAS | VEHÍCULOS |  |  |  | TOTAL V. Eq. | TOTAL V. Eq/H
| M | A | B | C |  |  |  | M | A | B | C |  |  |  | M | A | B | C
7:30 7:45 | 3 | 286 | 10 | 1 | 310 |  | 11:45 12:00 | 6 | 272 | 12 | 5 | 311.5 | 1200.5 | 16:00 16:15 | 10 | 252 | 10 | 5 | 289.5
7:45 8:00 | 6 | 279 | 12 | 3 | 313.5 |  | 12:00 12:15 | 6 | 254 | 7 | 6 | 286 | 1190.5 | 16:15 16:30 | 8 | 276 | 12 | 11 | 331.5
8:00 8:15 | 7 | 326 | 17 | 9 | 386 |  | 12:15 12:30 | 3 | 242 | 8 | 6 | 274.5 | 1141 | 16:30 16:45 | 10 | 277 | 12 | 4 | 316
8:15 8:30 | 7 | 284 | 16 | 9 | 342 | 1351.5 | 12:30 12:45 | 3 | 228 | 7 | 1 | 246 | 1118 | 16:45 17:00 | 8 | 287 | 17 | 7 | 342.5 | 1279.5 |  | 212.5
8:30 8:45 | 9 | 305 | 15 | 11 | 367 | 1408.5 | 12:45 13:00 | 5 | 236 | 8 | 3 | 262 | 1068.5 | 17:00 17:15 | 6 | 268 | 13 | 6 | 312 | 1302 |  | 226
8:45 9:00 | 5 | 288 | 12 | 13 | 347 | 1442 | 13:00 13:15 | 4 | 240 | 6 | 4 | 264 | 1046.5 | 17:15 17:30 | 13 | 265 | 17 | 8 | 325.5 | 1296 |  | 233.5
9:00 9:15 | 4 | 301 | 7 | 8 | 337 | 1393 | 13:15 13:30 | 8 | 235 | 7 | 5 | 265.5 | 1037.5 | 17:30 17:45 | 7 | 233 | 18 | 5 | 285 | 1265 |  | 234
9:15 9:30 | 2 | 312 | 8 | 12 | 359 | 1410 | 13:30 13:45 | 8 | 256 | 8 | 2 | 281 | 1072.5 | 17:45 18:00 | 11 | 306 | 19 | 8 | 369.5 | 1292 |  | 248
9:30 9:45 | 2 | 291 | 9 | 8 | 330 | 1373 | 13:45 14:00 | 8 | 277 | 9 | 3 | 306.5 | 1117 | 18:00 18:15 | 9 | 278 | 18 | 9 | 341 | 1321 |  | 248
9:45 10:00 | 6 | 309 | 10 | 11 | 359.5 | 1385.5 | 14:00 14:15 | 8 | 286 | 6 | 7 | 319.5 | 1172.5 | 18:15 18:30 | 3 | 231 | 17 | 2 | 271.5 | 1267 |  | 262
11:00 11:15 | 5 | 261 | 10 | 5 | 296 |  | 14:15 14:30 | 11 | 322 | 9 | 8 | 365.5 | 1272.5 | 18:30 18:45 | 3 | 257 | 17 | 2 | 297.5 | 1279.5 |  | 275
11:15 11:30 | 3 | 276 | 12 | 9 | 324 |  | 14:30 14:45 | 12 | 304 | 8 | 4 | 336 | 1327.5 | 18:45 19:00 | 3 | 241 | 15 | 1 | 275 | 1185 |  | 276
11:30 11:45 | 3 | 242 | 9 | 3 | 269 |  | 14:45 15:00 | 10 | 249 | 10 | 4 | 284 | 1305
MAÑANA |  | VOLUMEN MÁX = |  |  |  | 1442 | MEDIO DÍA |  | VOLUMEN MÁX = |  |  |  | 1327.5 | TARDE |  | VOLUMEN MÁX = |  |  |  | 1321
|  | HORA MAX VOL |  |  | 8:00 - 9:00 |  |  |  | HORA MAX VOL |  |  | 13:45 - 14:45 |  |  |  | HORA MAX VOL |  |  | 17:15 - 18:15
OBSERVACIONES:
11:00 11:15
11:15 11:30
11:30 11:45
11:45 12:00
12:00 12:15
12:15 12:30
12:30 12:45
12:45 13:00
13:00 13:15
13:15 13:30
13:30 13:45
13:45 14:00
14:00 14:15
14:15 14:30
14:30 14:45
14:45 15:00

## G-3
SDB
Formato Nº 4: VOLUMEN DE ARRIBOS
CONTRATO No. : |  |  |  | DE OBRA
DIRECCIÓN : |  |  | CALLE 45 X CARRERA 33 |  |  |  |  | CRUCE No. : |  |  | 2438 |  |  |  | GRUPO No. : |  |  | 3 (OCC-OR)
AFORADOR : |  |  | JULIO VASQUEZ |  |  |  |  | No. CARRILES : |  |  | 1 |  |  |  | FECHA : |  |  | 2017-07-17
HORAS | VEHÍCULOS |  |  |  | TOTAL V. Eq. | TOTAL V. Eq/H | HORAS | VEHÍCULOS |  |  |  | TOTAL V. Eq. | TOTAL V. Eq/H | HORAS | VEHÍCULOS |  |  |  | TOTAL V. Eq. | TOTAL V. Eq/H
| M | A | B | C |  |  |  | M | A | B | C |  |  |  | M | A | B | C
7:30 7:45 | 47 | 97 | 1 | 3 | 130 |  | 11:45 12:00 | 61 | 58 | 1 | 0 | 90.5 | 412 | 16:00 16:15 | 44 | 78 | 0 | 2 | 105 |  |  |  | 11:15 - 12:15 | 803.5
7:45 8:00 | 66 | 89 | 0 | 2 | 127 |  | 12:00 12:15 | 55 | 76 | 0 | 3 | 111 | 424 | 16:15 16:30 | 53 | 86 | 2 | 4 | 126.5 |  |  |  | 13:45 - 14:45 | 804.5
8:00 8:15 | 73 | 105 | 0 | 0 | 141.5 |  | 12:15 12:30 | 45 | 63 | 0 | 1 | 88 | 398.5 | 16:30 16:45 | 68 | 59 | 0 | 2 | 98 |  |  |  | 11:00 - 12:00 | 810
8:15 8:30 | 59 | 82 | 0 | 2 | 116.5 | 515 | 12:30 12:45 | 51 | 94 | 0 | 2 | 124.5 | 414 | 16:45 17:00 | 52 | 56 | 0 | 4 | 92 | 421.5 | 8:00 - 9:00 | 917 | 12:30 - 13:30 | 810.5 | 16:00 - 17:00 | 0
8:30 8:45 | 81 | 56 | 0 | 1 | 99 | 484 | 12:45 13:00 | 49 | 79 | 0 | 2 | 108.5 | 432 | 17:00 17:15 | 68 | 79 | 0 | 2 | 118 | 434.5 | 8:30 - 9:30 | 927.5 | 12:00 - 13:00 | 813 | 16:15 - 17:15 | 0
8:45 9:00 | 71 | 80 | 0 | 2 | 120.5 | 477.5 | 13:00 13:15 | 64 | 78 | 0 | 2 | 115 | 436 | 17:15 17:30 | 56 | 80 | 0 | 1 | 110.5 | 418.5 | 7:45 - 8:45 | 941.5 | 12:15 - 13:15 | 813.5 | 16:30 - 17:30 | 0
9:00 9:15 | 69 | 67 | 0 | 3 | 109 | 445 | 13:15 13:30 | 65 | 75 | 0 | 1 | 110 | 458 | 17:30 17:45 | 70 | 85 | 1 | 1 | 124.5 | 445 | 7:30 - 8:30 | 942 | 14:00 - 15:00 | 814 | 16:45 - 17:45 | 0
9:15 9:30 | 80 | 48 | 0 | 1 | 90.5 | 419 | 13:30 13:45 | 54 | 62 | 0 | 1 | 91.5 | 425 | 17:45 18:00 | 62 | 77 | 1 | 1 | 112.5 | 465.5 | 8:15 - 9:15 | 946 | 11:45 - 12:45 | 816.5 | 17:00 - 18:00 | 0
9:30 9:45 | 52 | 65 | 0 | 0 | 91 | 411 | 13:45 14:00 | 66 | 74 | 1 | 3 | 116.5 | 433 | 18:00 18:15 | 76 | 81 | 0 | 0 | 119 | 466.5 | 8:45 - 9:45 | 963 | 11:30 - 12:30 | 817.5 | 17:15 - 18:15 | 0
9:45 10:00 | 58 | 64 | 0 | 2 | 98 | 388.5 | 14:00 14:15 | 69 | 71 | 0 | 1 | 108 | 426 | 18:15 18:30 | 66 | 74 | 1 | 0 | 109 | 465 | 9:00 - 10:00 | 967 | 13:15 - 14:15 | 826 | 17:30 - 18:30 | 0
11:00 11:15 | 49 | 67 | 0 | 3 | 99 |  | 14:15 14:30 | 47 | 76 | 0 | 3 | 107 | 423 | 18:30 18:45 | 58 | 68 | 1 | 1 | 101.5 | 442 |  |  | 13:30 - 14:30 | 830 | 17:45 - 18:45 | 0
11:15 11:30 | 67 | 73 | 1 | 2 | 113.5 |  | 14:30 14:45 | 46 | 70 | 0 | 2 | 98 | 429.5 | 18:45 19:00 | 49 | 64 | 0 | 0 | 88.5 | 418 |  |  | 12:45 - 13:45 | 839.5 | 18:00 - 19:00 | 0
11:30 11:45 | 52 | 71 | 1 | 4 | 109 |  | 14:45 15:00 | 62 | 69 | 0 | 2 | 105 | 418 | [9 empty] | 13:00 - 14:00 | 845.5
MAÑANA |  | VOLUMEN MÁX = |  |  |  | 515 | MEDIO DÍA |  | VOLUMEN MÁX = |  |  |  | 458 | TARDE |  | VOLUMEN MÁX = |  |  |  | 466.5
|  | HORA MAX VOL |  |  | 7:30 - 8:30 |  |  |  | HORA MAX VOL |  |  | 12:30 - 13:30 |  |  |  | HORA MAX VOL |  |  | 17:15 - 18:15 |  |  |  | HORA MAX VOL
OBSERVACIONES:
11:00 11:15
11:15 11:30
11:30 11:45
11:45 12:00
12:00 12:15
12:15 12:30
12:30 12:45
12:45 13:00
13:00 13:15
13:15 13:30
13:30 13:45
13:45 14:00
14:00 14:15
14:15 14:30
14:30 14:45
14:45 15:00

## G-4
SDB
Formato Nº 4: VOLUMEN DE ARRIBOS
CONTRATO No. : |  |  |  | DE OBRA
DIRECCIÓN : |  |  | CALLE 45 X CARRERA 33 |  |  |  |  | CRUCE No. : |  |  | 2438 |  |  |  | GRUPO No. : |  |  | 4(OR-OCC)
AFORADOR : |  |  | IVAN FONSECA |  |  |  |  | No. CARRILES : |  |  | 1 |  |  |  | FECHA : |  |  | 2017-07-17
HORAS | VEHÍCULOS |  |  |  | TOTAL V. Eq. | TOTAL V. Eq/H | HORAS | VEHÍCULOS |  |  |  | TOTAL V. Eq. | TOTAL V. Eq/H | HORAS | VEHÍCULOS |  |  |  | TOTAL V. Eq. | TOTAL V. Eq/H
| M | A | B | C |  |  |  | M | A | B | C |  |  |  | M | A | B | C
7:30 7:45 | 109 | 45 | 0 | 1 | 102 |  | 11:45 12:00 | 72 | 88 | 0 | 1 | 126.5 | 499.5 | 16:00 16:15 | 98 | 119 | 1 | 2 | 175 |  |  |  | 12:45 - 13:45 | 929.5
7:45 8:00 | 97 | 59 | 0 | 0 | 107.5 |  | 12:00 12:15 | 73 | 80 | 0 | 3 | 124 | 503 | 16:15 16:30 | 77 | 101 | 4 | 3 | 155 |  |  |  | 12:00 - 13:00 | 932.5
8:00 8:15 | 86 | 47 | 0 | 0 | 90 |  | 12:15 12:30 | 88 | 101 | 0 | 4 | 155 | 521.5 | 16:30 16:45 | 99 | 107 | 1 | 4 | 168.5 |  |  |  | 12:30 - 13:30 | 944.5
8:15 8:30 | 91 | 73 | 0 | 4 | 128.5 | 428 | 12:30 12:45 | 79 | 86 | 0 | 2 | 130.5 | 536 | 16:45 17:00 | 86 | 94 | 1 | 4 | 149 | 647.5 | 9:00 - 10:00 | 1077.5 | 12:15 - 13:15 | 950 | 16:00 - 17:00 | 0
8:30 8:45 | 67 | 70 | 0 | 0 | 103.5 | 429.5 | 12:45 13:00 | 72 | 79 | 0 | 1 | 117.5 | 527 | 17:00 17:15 | 107 | 101 | 0 | 3 | 162 | 634.5 | 8:45 - 9:45 | 1084 | 11:30 - 12:30 | 986 | 16:15 - 17:15 | 0
8:45 9:00 | 70 | 67 | 0 | 0 | 102 | 424 | 13:00 13:15 | 75 | 72 | 0 | 2 | 114.5 | 517.5 | 17:15 17:30 | 91 | 99 | 0 | 4 | 154.5 | 634 | 8:30 - 9:30 | 1088 | 11:15 - 12:15 | 1007 | 16:30 - 17:30 | 0
9:00 9:15 | 59 | 59 | 0 | 1 | 91 | 425 | 13:15 13:30 | 79 | 89 | 0 | 1 | 131 | 493.5 | 17:30 17:45 | 97 | 103 | 1 | 2 | 158.5 | 624 | 8:15 - 9:15 | 1121.5 | 11:45 - 12:45 | 1015.5 | 16:45 - 17:45 | 0
9:15 9:30 | 84 | 70 | 0 | 3 | 119.5 | 416 | 13:30 13:45 | 79 | 84 | 1 | 2 | 130.5 | 493.5 | 17:45 18:00 | 127 | 83 | 0 | 6 | 161.5 | 636.5 | 8:00 - 9:00 | 1162.5 | 11:00 - 12:00 | 1028.5 | 17:00 - 18:00 | 0
9:30 9:45 | 72 | 68 | 0 | 4 | 114 | 426.5 | 13:45 14:00 | 69 | 73 | 0 | 4 | 117.5 | 493.5 | 18:00 18:15 | 98 | 89 | 1 | 1 | 142.5 | 617 | 7:45 - 8:45 | 1171 | 13:00 - 14:00 | 1031 | 17:15 - 18:15 | 0
9:45 10:00 | 67 | 59 | 0 | 5 | 105 | 429.5 | 14:00 14:15 | 73 | 70 | 0 | 2 | 111.5 | 490.5 | 18:15 18:30 | 84 | 79 | 1 | 2 | 128 | 590.5 | 7:30 - 8:30 | 1205.5 | 13:15 - 14:15 | 1036.5 | 17:30 - 18:30 | 0
11:00 11:15 | 69 | 81 | 0 | 2 | 120.5 |  | 14:15 14:30 | 89 | 84 | 0 | 3 | 136 | 495.5 | 18:30 18:45 | 80 | 80 | 1 | 2 | 127 | 559 |  |  | 13:30 - 14:30 | 1058.5 | 17:45 - 18:45 | 0
11:15 11:30 | 75 | 89 | 0 | 4 | 136.5 |  | 14:30 14:45 | 87 | 68 | 0 | 1 | 114 | 479 | 18:45 19:00 | 74 | 72 | 0 | 1 | 111.5 | 509 |  |  | 13:45 - 14:45 | 1091.5 | 18:00 - 19:00 | 0
11:30 11:45 | 60 | 81 | 0 | 2 | 116 |  | 14:45 15:00 | 79 | 88 | 0 | 3 | 135 | 496.5 | [9 empty] | 14:00 - 15:00 | 1132
MAÑANA |  | VOLUMEN MÁX = |  |  |  | 429.5 | MEDIO DÍA |  | VOLUMEN MÁX = |  |  |  | 536 | TARDE |  | VOLUMEN MÁX = |  |  |  | 647.5
|  | HORA MAX VOL |  |  | 7:45 - 8:45 |  |  |  | HORA MAX VOL |  |  | 11:45 - 12:45 |  |  |  | HORA MAX VOL |  |  | 16:00 - 17:00 |  |  |  | HORA MAX VOL
OBSERVACIONES:
11:00 11:15
11:15 11:30
11:30 11:45
11:45 12:00
12:00 12:15
12:15 12:30
12:30 12:45
12:45 13:00
13:00 13:15
13:15 13:30
13:30 13:45
13:45 14:00
14:00 14:15
14:15 14:30
14:30 14:45
14:45 15:00

## G-Totales
SDB
Formato Nº 7: VOLUMEN DE ARRIBOS TOTAL DE LA INTERSECCIÓN
CONTRATO No. : |  |  |  | DE OBRA
DIRECCIÓN : |  |  | CALLE 45 X CARRERA 33 |  |  |  |  | CRUCE No. : |  |  | 2438 |  |  |  | FECHA : |  |  | 2017-07-17
HORAS | VEHÍCULOS |  |  |  | TOTAL V. Eq. | TOTAL V. Eq/H | HORAS | VEHÍCULOS |  |  |  | TOTAL V. Eq. | TOTAL V. Eq/H | HORAS | VEHÍCULOS |  |  |  | TOTAL V. Eq. | TOTAL V. Eq/H
| M | A | B | C |  |  |  | M | A | B | C |  |  |  | M | A | B | C
7:30 7:45 | 162 | 599 | 28 | 7 | 753.5 |  | 11:45 12:00 | 146 | 637 | 18 | 13 | 778.5 | 3197.5 | 16:00 16:15 | 157 | 688 | 15 | 15 | 834 |  |  |  | 12:00 - 13:00 | 1745.5
7:45 8:00 | 173 | 634 | 31 | 9 | 805 |  | 12:00 12:15 | 164 | 659 | 15 | 20 | 821 | 3241.5 | 16:15 16:30 | 145 | 718 | 26 | 26 | 907.5 |  |  |  | 12:30 - 13:30 | 1755
8:00 8:15 | 172 | 690 | 37 | 18 | 895 |  | 12:15 12:30 | 151 | 699 | 16 | 19 | 854 | 3238 | 16:30 16:45 | 181 | 670 | 25 | 16 | 850.5 |  |  |  | 12:15 - 13:15 | 1763.5
8:15 8:30 | 162 | 635 | 32 | 18 | 825 | 3278.5 | 12:30 12:45 | 148 | 658 | 14 | 15 | 797.5 | 3251 | 16:45 17:00 | 155 | 739 | 33 | 20 | 932.5 | 3524.5 | 8:30 - 9:30 | 2015.5 | 12:45 - 13:45 | 1769 | 16:00 - 17:00 | 0
8:30 8:45 | 163 | 652 | 36 | 23 | 863 | 3388 | 12:45 13:00 | 138 | 665 | 16 | 14 | 801 | 3273.5 | 17:00 17:15 | 190 | 705 | 27 | 23 | 911.5 | 3602 | 9:00 - 10:00 | 2044.5 | 11:30 - 12:30 | 1803.5 | 16:15 - 17:15 | 0
8:45 9:00 | 153 | 619 | 31 | 23 | 815 | 3398 | 13:00 13:15 | 153 | 665 | 10 | 15 | 799 | 3251.5 | 17:15 17:30 | 166 | 728 | 35 | 24 | 941 | 3635.5 | 8:45 - 9:45 | 2047 | 11:15 - 12:15 | 1810.5 | 16:30 - 17:30 | 0
9:00 9:15 | 133 | 662 | 21 | 22 | 825.5 | 3328.5 | 13:15 13:30 | 163 | 639 | 12 | 15 | 782 | 3179.5 | 17:30 17:45 | 180 | 682 | 37 | 11 | 873.5 | 3658.5 | 8:15 - 9:15 | 2067.5 | 11:45 - 12:45 | 1832 | 16:45 - 17:45 | 0
9:15 9:30 | 167 | 627 | 15 | 26 | 805.5 | 3309 | 13:30 13:45 | 146 | 570 | 14 | 12 | 701 | 3083 | 17:45 18:00 | 208 | 776 | 41 | 19 | 1009.5 | 3735.5 | 8:00 - 9:00 | 2079.5 | 11:00 - 12:00 | 1838.5 | 17:00 - 18:00 | 0
9:30 9:45 | 126 | 594 | 20 | 20 | 747 | 3193 | 13:45 14:00 | 147 | 611 | 19 | 14 | 757.5 | 3039.5 | 18:00 18:15 | 192 | 725 | 37 | 13 | 927.5 | 3751.5 | 7:45 - 8:45 | 2112.5 | 13:15 - 14:15 | 1862.5 | 17:15 - 18:15 | 0
9:45 10:00 | 136 | 632 | 20 | 26 | 805 | 3183 | 14:00 14:15 | 154 | 598 | 13 | 12 | 731 | 2971.5 | 18:15 18:30 | 162 | 729 | 38 | 10 | 911 | 3721.5 | 7:30 - 8:30 | 2147.5 | 13:00 - 14:00 | 1876.5 | 17:30 - 18:30 | 0
11:00 11:15 | 129 | 628 | 21 | 17 | 777 |  | 14:15 14:30 | 153 | 653 | 24 | 19 | 825 | 3014.5 | 18:30 18:45 | 152 | 717 | 37 | 12 | 897 | 3745 |  |  | 13:30 - 14:30 | 1888.5 | 17:45 - 18:45 | 0
11:15 11:30 | 149 | 679 | 22 | 24 | 857.5 |  | 14:30 14:45 | 147 | 619 | 16 | 15 | 762 | 3075.5 | 18:45 19:00 | 134 | 667 | 34 | 7 | 819.5 | 3555 |  |  | 13:45 - 14:45 | 1896 | 18:00 - 19:00 | 0
11:30 11:45 | 119 | 643 | 21 | 16 | 784.5 |  | 14:45 15:00 | 157 | 629 | 18 | 19 | 791 | 3109 | [9 empty] | 14:00 - 15:00 | 1946
MAÑANA |  | VOLUMEN MÁX = |  |  |  | 3398 | MEDIO DÍA |  | VOLUMEN MÁX = |  |  |  | 3273.5 | TARDE |  | VOLUMEN MÁX = |  |  |  | 3751.5
|  | HORA MAX VOL |  |  | 8:00 - 9:00 |  |  |  | HORA MAX VOL |  |  | 12:00 - 13:00 |  |  |  | HORA MAX VOL |  |  | 17:15 - 18:15 |  |  |  | HORA MAX VOL
OBSERVACIONES:
11:00 11:15
11:15 11:30
11:30 11:45
11:45 12:00
12:00 12:15
12:15 12:30
12:30 12:45
12:45 13:00
13:00 13:15
13:15 13:30
13:30 13:45
13:45 14:00
14:00 14:15
14:15 14:30
14:30 14:45
14:45 15:00

## DIRECCIONALIDAD
SDB
Formato Nº 5: Volumen vehicular direccional
CONTRATO No.: |  | DE OBRA
DIRECCIÓN : |  | CALLE 45 X CARRERA 33 |  |  |  |  | CRUCE No. : | 2438
AFORADOR: |  | GEOVANNIS GONZALEZ |  |  |  |  | FECHA : | 2017-07-17
GRUPO No. | No. CARRILES | PERIODO | MOVIMIENTO | MOTOS | AUTOS | BUS | CAMIÓN | TOTAL EQUIVAL. | % DIRECC.
|  |  |  | M | A | B | C
1 (N-S) | 2 |  | IZQUIERDA | 0 | 0 | 0 | 0 | 0 | 0,00
|  | MAÑANA: | DIRECTOS | 7 | 338 | 15 | 10 | 396.5 | 96.8254
|  | 07:30 - 08:00 | DERECHA | 1 | 10 | 0 | 1 | 13 | 3.1746
|  |  | IZQUIERDA | 0 | 0 | 0 | 0 | 0 | 0,00
|  | MEDIO DÍA: | DIRECTOS | 8 | 393 | 16 | 18 | 474 | 98.5447
|  | 11:00 - 11:30 | DERECHA | 0 | 7 | 0 | 0 | 7 | 1.4553
|  |  | IZQUIERDA | 0 | 0 | 0 | 0 | 0 | 0,00
|  | TARDE: | DIRECTOS | 15 | 591 | 37 | 12 | 702.5 | 98.2517
|  | 17:00 - 17:30 | DERECHA | 3 | 11 | 0 | 0 | 12.5 | 1.7483
2 (S-N) | 2 |  | IZQUIERDA | 0 | 0 | 0 | 0 | 0 | 0,00
|  | MAÑANA: | DIRECTOS | 18 | 521 | 17 | 18 | 609 | 97.2843
|  | 08:00 - 08:30 | DERECHA | 1 | 14 | 0 | 1 | 17 | 2.7157
|  |  | IZQUIERDA | 0 | 0 | 0 | 0 | 0 | 0,00
|  | MEDIO DÍA: | DIRECTOS | 20 | 541 | 18 | 8 | 607 | 97.9032
|  | 11:30 - 12:00 | DERECHA | 2 | 12 | 0 | 0 | 13 | 2.0968
|  |  | IZQUIERDA | 0 | 0 | 0 | 0 | 0 | 0,00
|  | TARDE: | DIRECTOS | 5 | 488 | 22 | 3 | 542 | 98.1884
|  | 17:30 - 18:00 | DERECHA | 0 | 10 | 0 | 0 | 10 | 1.8116
3 (OCC-OR) | 1 |  | IZQUIERDA | 0 | 0 | 0 | 0 | 0 | 0,00
|  | MAÑANA: | DIRECTOS | 110 | 233 | 0 | 3 | 295.5 | 89.006
|  | 08:30 - 09:00 | DERECHA | 2 | 28 | 0 | 3 | 36.5 | 10.994
|  |  | IZQUIERDA | 0 | 0 | 0 | 0 | 0 | 0,00
|  | MEDIO DÍA: | DIRECTOS | 105 | 126 | 0 | 3 | 186 | 91.6256
|  | 12:00 - 12:30 | DERECHA | 3 | 13 | 0 | 1 | 17 | 8.3744
|  |  | IZQUIERDA | 0 | 0 | 0 | 0 | 0 | 0,00
|  | TARDE: | DIRECTOS | 105 | 86 | 1 | 1 | 143 | 75.2632
|  | 18:00 - 18:30 | DERECHA | 2 | 46 | 0 | 0 | 47 | 24.7368
4 (OR-OCC) | 1 |  | IZQUIERDA | 0 | 0 | 0 | 0 | 0 | 0,00
|  | MAÑANA: | DIRECTOS | 123 | 131 | 0 | 6 | 207.5 | 88.4861
|  | 09:00 - 09:30 | DERECHA | 5 | 22 | 0 | 1 | 27 | 11.5139
|  |  | IZQUIERDA | 0 | 0 | 0 | 0 | 0 | 0,00
|  | MEDIO DÍA: | DIRECTOS | 162 | 142 | 6 | 2 | 240 | 88.5609
|  | 12:30 - 13:00 | DERECHA | 4 | 24 | 0 | 2 | 31 | 11.4391
|  |  | IZQUIERDA | 0 | 0 | 0 | 0 | 0 | 0,00
|  | TARDE: | DIRECTOS | 154 | 142 | 1 | 1 | 223.5 | 93.7107
|  | 18:30 - 19:00 | DERECHA | 0 | 10 | 0 | 2 | 15 | 6.2893
OBSERVACIONES:

## DIAGRAMA DE VOL
CONTRATO DE CONCESION DE AMOBLAMIENTO URBANO
SISTEMA DE SEMAFIRIZACION
VOLUMENES VEHICULARES DE INTERSECCION SEMAFORIZADA
CIUDAD |  | BARRANQUILLA | [8 empty] | INTERSECCIÓN |  |  | CALLE 45 X CARRERA 33 | [6 empty] | Nº EXTERNO |  |  | 2438 | [7 empty] | FECHA |  | 2017-07-17
|  |  | MAÑANA | [14 empty] | MEDIO DIA | [13 empty] | TARDE
TIEMPO | 7:45 | 8:00 | 8:15 | 8:30 | 8:45 | 9:00 | 9:15 | 9:30 | 9:45 | 10:00 |  | 11:15 | 11:30 | 11:45 | 12:00 | 12:15 | 12:30 | 12:45 | 13:00 | 13:15 | 13:30 | 13:45 | 14:00 | 14:15 | 14:30 | 14:45 | 15:00 | 16:15 | 16:30 | 16:45 | 17:00 | 17:15 | 17:30 | 17:45 | 18:00 | 18:15 | 18:30 | 18:45 | 19:00 | 7:45 | 8:00 | 8:15 | 8:30 | 8:45 | 9:00 | 9:15 | 9:30 | 9:45 | 10:00 | 11:15 | 11:30 | 11:45 | 12:00 | 12:15 | 12:30 | 12:45 | 13:00 | 13:15 | 13:30 | 13:45 | 14:00 | 14:15 | 14:30 | 14:45 | 15:00 | 16:15 | 16:30 | 16:45 | 17:00 | 17:15 | 17:30 | 17:45 | 18:00 | 18:15 | 18:30 | 18:45 | 19:00
[19 empty] | GRUPO |  | 1 | [21 empty] | 984 | 1066 | 1054.5 | 1065.5 | 1064 | 982.5 | 979.5 |  |  |  | 1085.5 | 1124 | 1177 | 1183 | 1246 | 1251.5 | 1190.5 | 1092 | 996 | 882.5 | 823.5 | 839.5 | 889.5 |  |  |  | 1176 | 1231 | 1287 | 1324.5 | 1341.5 | 1347 | 1399 | 1464.5 | 1443
VOL-15MIN | 211.5 | 257 | 277.5 | 238 | 293.5 | 245.5 | 288.5 | 236.5 | 212 | 242.5 |  | 261.5 | 283.5 | 290.5 | 250 | 300 | 336.5 | 296.5 | 313 | 305.5 | 275.5 | 198 | 217 | 192 | 216.5 | 214 | 267 | 264.5 | 294.5 | 268 | 349 | 319.5 | 350.5 | 305.5 | 366 | 325 | 402.5 | 371 | 344.5
VOL-HORA |  |  |  | 984 | 1066 | 1054.5 | 1065.5 | 1064 | 982.5 | 979.5 |  |  |  |  | 1085.5 | 1124 | 1177 | 1183 | 1246 | 1251.5 | 1190.5 | 1092 | 996 | 882.5 | 823.5 | 839.5 | 889.5 |  |  |  | 1176 | 1231 | 1287 | 1324.5 | 1341.5 | 1347 | 1399 | 1464.5 | 1443
MOV DIRC |  | IZQ | 0% |  | DIR | 96.83% |  | DER | 3.175% |  |  |  |  | IZQ | 0% |  |  |  | DIR | 98.54% |  |  |  | DER | 1.455% |  |  |  | IZQ | 0% |  |  |  | DIR | 98.25% |  |  | DER | 1.748%
VOL MAX | 1066 | IZQ | 0 |  | DIR | 1032.1587 |  | DER | 33.8413 |  |  | 1251.5 |  | IZQ | 0 |  |  |  | DIR | 1233.2869 |  |  |  | DER | 18.2131 |  |  | 1464.5 | IZQ | 0 |  |  |  | DIR | 1438.8969 |  |  | DER | 25.6031
[19 empty] | GRUPO |  | 2
VOL-15MIN | 310 | 313.5 | 386 | 342 | 367 | 347 | 337 | 359 | 330 | 359.5 |  | 296 | 324 | 269 | 311.5 | 286 | 274.5 | 246 | 262 | 264 | 265.5 | 281 | 306.5 | 319.5 | 365.5 | 336 | 284 | 289.5 | 331.5 | 316 | 342.5 | 312 | 325.5 | 285 | 369.5 | 341 | 271.5 | 297.5 | 275 |  |  |  | 1351.5 | 1408.5 | 1442 | 1393 | 1410 | 1373 | 1385.5 |  |  |  | 1200.5 | 1190.5 | 1141 | 1118 | 1068.5 | 1046.5 | 1037.5 | 1072.5 | 1117 | 1172.5 | 1272.5 | 1327.5 | 1305 |  |  |  | 1279.5 | 1302 | 1296 | 1265 | 1292 | 1321 | 1267 | 1279.5 | 1185
VOL-HORA |  |  |  | 1351.5 | 1408.5 | 1442 | 1393 | 1410 | 1373 | 1385.5 |  |  |  |  | 1200.5 | 1190.5 | 1141 | 1118 | 1068.5 | 1046.5 | 1037.5 | 1072.5 | 1117 | 1172.5 | 1272.5 | 1327.5 | 1305 |  |  |  | 1279.5 | 1302 | 1296 | 1265 | 1292 | 1321 | 1267 | 1279.5 | 1185 |  |  |  | 428 | 429.5 | 424 | 425 | 416 | 426.5 | 429.5 |  |  |  | 499.5 | 503 | 521.5 | 536 | 527 | 517.5 | 493.5 | 493.5 | 493.5 | 490.5 | 495.5 | 479 | 496.5 |  |  |  | 647.5 | 634.5 | 634 | 624 | 636.5 | 617 | 590.5 | 559 | 509
MOV DIRC |  | IZQ | 0% |  | DIR | 97.28% |  | DER | 2.716% |  |  |  |  | IZQ | 0% |  |  |  | DIR | 97.9% |  |  |  | DER | 2.097% |  |  |  | IZQ | 0% |  |  |  | DIR | 98.19% |  |  | DER | 1.812% |  |  |  | 515 | 484 | 477.5 | 445 | 419 | 411 | 388.5 |  |  |  | 412 | 424 | 398.5 | 414 | 432 | 436 | 458 | 425 | 433 | 426 | 423 | 429.5 | 418 |  |  |  | 421.5 | 434.5 | 418.5 | 445 | 465.5 | 466.5 | 465 | 442 | 418
VOL MAX | 1442 | IZQ | 0 |  | DIR | 1402.8403 |  | DER | 39.1597 |  |  | 1327.5 |  | IZQ | 0 |  |  |  | DIR | 1299.6653 |  |  |  | DER | 27.8347 |  |  | 1321 | IZQ | 0 |  |  |  | DIR | 1297.0688 |  |  | DER | 23.9312
[19 empty] | GRUPO |  | 3 | [21 empty] | 3278.5 | 3388 | 3398 | 3328.5 | 3309 | 3193 | 3183 |  |  |  | 3197.5 | 3241.5 | 3238 | 3251 | 3273.5 | 3251.5 | 3179.5 | 3083 | 3039.5 | 2971.5 | 3014.5 | 3075.5 | 3109 |  |  |  | 3524.5 | 3602 | 3635.5 | 3658.5 | 3735.5 | 3751.5 | 3721.5 | 3745 | 3555
VOL-15MIN | 130 | 127 | 141.5 | 116.5 | 99 | 120.5 | 109 | 90.5 | 91 | 98 |  | 99 | 113.5 | 109 | 90.5 | 111 | 88 | 124.5 | 108.5 | 115 | 110 | 91.5 | 116.5 | 108 | 107 | 98 | 105 | 105 | 126.5 | 98 | 92 | 118 | 110.5 | 124.5 | 112.5 | 119 | 109 | 101.5 | 88.5
VOL-HORA |  |  |  | 515 | 484 | 477.5 | 445 | 419 | 411 | 388.5 |  |  |  |  | 412 | 424 | 398.5 | 414 | 432 | 436 | 458 | 425 | 433 | 426 | 423 | 429.5 | 418 |  |  |  | 421.5 | 434.5 | 418.5 | 445 | 465.5 | 466.5 | 465 | 442 | 418
MOV DIRC |  | IZQ | 0% |  | DIR | 89.01% |  | DER | 10.99% |  |  |  |  | IZQ | 0% |  |  |  | DIR | 91.63% |  |  |  | DER | 8.374% |  |  |  | IZQ | 0% |  |  |  | DIR | 75.26% |  |  | DER | 24.74%
VOL MAX | 515 | IZQ | 0 |  | DIR | 458.381 |  | DER | 56.619 |  |  | 458 |  | IZQ | 0 |  |  |  | DIR | 419.6453 |  |  |  | DER | 38.3547 |  |  | 466.5 | IZQ | 0 |  |  |  | DIR | 351.1026 |  |  | DER | 115.3974
[19 empty] | GRUPO |  | 4
VOL-15MIN | 102 | 107.5 | 90 | 128.5 | 103.5 | 102 | 91 | 119.5 | 114 | 105 |  | 120.5 | 136.5 | 116 | 126.5 | 124 | 155 | 130.5 | 117.5 | 114.5 | 131 | 130.5 | 117.5 | 111.5 | 136 | 114 | 135 | 175 | 155 | 168.5 | 149 | 162 | 154.5 | 158.5 | 161.5 | 142.5 | 128 | 127 | 111.5
VOL-HORA |  |  |  | 428 | 429.5 | 424 | 425 | 416 | 426.5 | 429.5 |  |  |  |  | 499.5 | 503 | 521.5 | 536 | 527 | 517.5 | 493.5 | 493.5 | 493.5 | 490.5 | 495.5 | 479 | 496.5 |  |  |  | 647.5 | 634.5 | 634 | 624 | 636.5 | 617 | 590.5 | 559 | 509
MOV DIRC |  | IZQ | 0% |  | DIR | 88.49% |  | DER | 11.51% |  |  |  |  | IZQ | 0% |  |  |  | DIR | 88.56% |  |  |  | DER | 11.44% |  |  |  | IZQ | 0% |  |  |  | DIR | 93.71% |  |  | DER | 6.289%
VOL MAX | 429.5 | IZQ | 0 |  | DIR | 380.048 |  | DER | 49.452 |  |  | 536 |  | IZQ | 0 |  |  |  | DIR | 474.6863 |  |  |  | DER | 61.3137 |  |  | 647.5 | IZQ | 0 |  |  |  | DIR | 606.7767 |  |  | DER | 40.7233
[19 empty] | GRUPO |  | TOTAL
VOL-15MIN | 753.5 | 805 | 895 | 825 | 863 | 815 | 825.5 | 805.5 | 747 | 805 |  | 777 | 857.5 | 784.5 | 778.5 | 821 | 854 | 797.5 | 801 | 799 | 782 | 701 | 757.5 | 731 | 825 | 762 | 791 | 834 | 907.5 | 850.5 | 932.5 | 911.5 | 941 | 873.5 | 1009.5 | 927.5 | 911 | 897 | 819.5
VOL-HORA |  |  |  | 3278.5 | 3388 | 3398 | 3328.5 | 3309 | 3193 | 3183 |  |  |  |  | 3197.5 | 3241.5 | 3238 | 3251 | 3273.5 | 3251.5 | 3179.5 | 3083 | 3039.5 | 2971.5 | 3014.5 | 3075.5 | 3109 |  |  |  | 3524.5 | 3602 | 3635.5 | 3658.5 | 3735.5 | 3751.5 | 3721.5 | 3745 | 3555
s
Constru eñales
S.A.