## G-1
SDB
Formato Nº 4: VOLUMEN DE ARRIBOS
CONTRATO No. : |  |  |  | DE OBRA
DIRECCIÓN : |  |  | CALLE 45 X CARRERA 38 |  |  |  |  | CRUCE No. : |  |  | 4538 |  |  |  | GRUPO No. : |  |  | 1 (N-S)
AFORADOR : |  |  | JULIO VASQUEZ |  |  |  |  | No. CARRILES : |  |  | 3 |  |  |  | FECHA : |  |  | 2017-07-18
HORAS | VEHÍCULOS |  |  |  | TOTAL V. Eq. | TOTAL V. Eq/H | HORAS | VEHÍCULOS |  |  |  | TOTAL V. Eq. | TOTAL V. Eq/H | HORAS | VEHÍCULOS |  |  |  | TOTAL V. Eq. | TOTAL V. Eq/H
| M | A | B | C |  |  |  | M | A | B | C |  |  |  | M | A | B | C
7:30 7:45 | 3 | 197 | 23 | 3 | 252 |  | 11:45 12:00 | 14 | 169 | 6 | 9 | 210.5 | 976.5 | 16:00 16:15 | 6 | 209 | 9 | 6 | 245
7:45 8:00 | 1 | 220 | 24 | 2 | 273.5 |  | 12:00 12:15 | 22 | 235 | 7 | 6 | 275 | 1017 | 16:15 16:30 | 4 | 185 | 7 | 10 | 226
8:00 8:15 | 2 | 184 | 22 | 4 | 239 |  | 12:15 12:30 | 12 | 255 | 10 | 5 | 293.5 | 1061 | 16:30 16:45 | 3 | 277 | 13 | 10 | 329.5
8:15 8:30 | 2 | 190 | 17 | 4 | 235 | 999.5 | 12:30 12:45 | 7 | 227 | 11 | 2 | 257.5 | 1036.5 | 16:45 17:00 | 3 | 176 | 9 | 4 | 205.5 | 1006
8:30 8:45 | 4 | 182 | 20 | 7 | 241.5 | 989 | 12:45 13:00 | 5 | 209 | 11 | 3 | 241 | 1067 | 17:00 17:15 | 4 | 251 | 11 | 5 | 287.5 | 1048.5
8:45 9:00 | 4 | 215 | 13 | 11 | 270.5 | 986 | 13:00 13:15 | 4 | 225 | 7 | 5 | 253.5 | 1045.5 | 17:15 17:30 | 8 | 299 | 20 | 15 | 380.5 | 1203
9:00 9:15 | 7 | 202 | 15 | 4 | 245.5 | 992.5 | 13:15 13:30 | 8 | 204 | 6 | 4 | 230 | 982 | 17:30 17:45 | 6 | 246 | 21 | 7 | 308.5 | 1182
9:15 9:30 | 4 | 180 | 15 | 11 | 239.5 | 997 | 13:30 13:45 | 3 | 180 | 7 | 3 | 203 | 927.5 | 17:45 18:00 | 9 | 258 | 24 | 9 | 333 | 1309.5
9:30 9:45 | 3 | 215 | 8 | 7 | 250 | 1005.5 | 13:45 14:00 | 4 | 156 | 8 | 8 | 194 | 880.5 | 18:00 18:15 | 10 | 269 | 26 | 5 | 338.5 | 1360.5
9:45 10:00 | 5 | 215 | 10 | 10 | 262.5 | 997.5 | 14:00 14:15 | 5 | 226 | 6 | 9 | 263 | 890 | 18:15 18:30 | 11 | 303 | 22 | 3 | 360 | 1340
11:00 11:15 | 3 | 207 | 8 | 4 | 234.5 |  | 14:15 14:30 | 3 | 190 | 6 | 3 | 211 | 871 | 18:30 18:45 | 17 | 297 | 17 | 2 | 344.5 | 1376
11:15 11:30 | 4 | 211 | 7 | 9 | 249.5 |  | 14:30 14:45 | 6 | 200 | 11 | 2 | 230 | 898 | 18:45 19:00 | 10 | 311 | 24 | 3 | 371.5 | 1414.5
11:30 11:45 | 6 | 226 | 9 | 14 | 282 |  | 14:45 15:00 | 6 | 200 | 6 | 3 | 222.5 | 926.5
MAÑANA |  | VOLUMEN MÁX = |  |  |  | 1005.5 | MEDIO DÍA |  | VOLUMEN MÁX = |  |  |  | 1067 | TARDE |  | VOLUMEN MÁX = |  |  |  | 1414.5
|  | HORA MAX VOL |  |  | 8:45 - 9:45 |  |  |  | HORA MAX VOL |  |  | 12:00 - 13:00 |  |  |  | HORA MAX VOL |  |  | 18:00 - 19:00
OBSERVACIONES:
11:00 11:15
11:15 11:30
11:30 11:45
11:45 12:00
12:00 12:15
12:15 12:30
12:30 12:45
12:45 13:00
13:00 13:15
13:15 13:30
13:30 13:45
13:45 14:00
14:00 14:15
14:15 14:30
14:30 14:45
14:45 15:00

## G-2
SDB
Formato Nº 4: VOLUMEN DE ARRIBOS
CONTRATO No. : |  |  |  | DE OBRA
DIRECCIÓN : |  |  | CALLE 45 X CARRERA 38 |  |  |  |  | CRUCE No. : |  |  | 4538 |  |  |  | GRUPO No. : |  |  | 2 (S-N)
AFORADOR : |  |  | IVAN FONSECA |  |  |  |  | No. CARRILES : |  |  | 3 |  |  |  | FECHA : |  |  | 2014-01-24
HORAS | VEHÍCULOS |  |  |  | TOTAL V. Eq. | TOTAL V. Eq/H | HORAS | VEHÍCULOS |  |  |  | TOTAL V. Eq. | TOTAL V. Eq/H | HORAS | VEHÍCULOS |  |  |  | TOTAL V. Eq. | TOTAL V. Eq/H
| M | A | B | C |  |  |  | M | A | B | C |  |  |  | M | A | B | C
7:30 7:45 | 9 | 289 | 19 | 4 | 341.5 |  | 11:45 12:00 | 1 | 224 | 7 | 14 | 273.5 | 1197.5 | 16:00 16:15 | 11 | 269 | 11 | 10 | 321.5
7:45 8:00 | 14 | 299 | 24 | 9 | 376.5 |  | 12:00 12:15 | 9 | 247 | 7 | 11 | 293 | 1150.5 | 16:15 16:30 | 9 | 240 | 8 | 8 | 280.5
8:00 8:15 | 11 | 296 | 21 | 7 | 361 |  | 12:15 12:30 | 4 | 208 | 8 | 9 | 248.5 | 1122.5 | 16:30 16:45 | 7 | 213 | 13 | 11 | 270
8:15 8:30 | 9 | 247 | 17 | 9 | 308 | 1387 | 12:30 12:45 | 6 | 187 | 6 | 7 | 219.5 | 1034.5 | 16:45 17:00 | 11 | 243 | 19 | 12 | 316.5 | 1188.5 |  | 212.5
8:30 8:45 | 3 | 310 | 13 | 11 | 365 | 1410.5 | 12:45 13:00 | 4 | 174 | 7 | 8 | 210 | 971 | 17:00 17:15 | 6 | 235 | 8 | 6 | 269 | 1136 |  | 226
8:45 9:00 | 4 | 271 | 8 | 10 | 314 | 1348 | 13:00 13:15 | 4 | 221 | 4 | 5 | 243.5 | 921.5 | 17:15 17:30 | 9 | 253 | 17 | 12 | 321.5 | 1177 |  | 233.5
9:00 9:15 | 7 | 240 | 13 | 8 | 289.5 | 1276.5 | 13:15 13:30 | 5 | 220 | 5 | 4 | 242.5 | 915.5 | 17:30 17:45 | 5 | 297 | 19 | 10 | 362.5 | 1269.5 |  | 234
9:15 9:30 | 1 | 271 | 8 | 10 | 312.5 | 1281 | 13:30 13:45 | 10 | 281 | 14 | 9 | 336.5 | 1032.5 | 17:45 18:00 | 8 | 247 | 18 | 5 | 299.5 | 1252.5 |  | 248
9:30 9:45 | 1 | 242 | 10 | 8 | 282.5 | 1198.5 | 13:45 14:00 | 17 | 299 | 11 | 12 | 359.5 | 1182 | 18:00 18:15 | 10 | 260 | 17 | 8 | 319 | 1302.5 |  | 248
9:45 10:00 | 4 | 303 | 10 | 6 | 340 | 1224.5 | 14:00 14:15 | 19 | 293 | 8 | 9 | 341 | 1279.5 | 18:15 18:30 | 7 | 254 | 14 | 3 | 293 | 1274 |  | 262
11:00 11:15 | 11 | 289 | 9 | 11 | 340 |  | 14:15 14:30 | 7 | 254 | 6 | 8 | 289.5 | 1326.5 | 18:30 18:45 | 5 | 253 | 21 | 8 | 317.5 | 1229 |  | 275
11:15 11:30 | 9 | 238 | 7 | 8 | 276.5 |  | 14:30 14:45 | 12 | 312 | 9 | 12 | 366 | 1356 | 18:45 19:00 | 3 | 245 | 19 | 6 | 299.5 | 1229 |  | 276
11:30 11:45 | 7 | 261 | 9 | 10 | 307.5 |  | 14:45 15:00 | 14 | 274 | 8 | 9 | 319.5 | 1316
MAÑANA |  | VOLUMEN MÁX = |  |  |  | 1410.5 | MEDIO DÍA |  | VOLUMEN MÁX = |  |  |  | 1356 | TARDE |  | VOLUMEN MÁX = |  |  |  | 1302.5
|  | HORA MAX VOL |  |  | 7:45 - 8:45 |  |  |  | HORA MAX VOL |  |  | 13:45 - 14:45 |  |  |  | HORA MAX VOL |  |  | 17:15 - 18:15
OBSERVACIONES:
11:00 11:15
11:15 11:30
11:30 11:45
11:45 12:00
12:00 12:15
12:15 12:30
12:30 12:45
12:45 13:00
13:00 13:15
13:15 13:30
13:30 13:45
13:45 14:00
14:00 14:15
14:15 14:30
14:30 14:45
14:45 15:00

## G-3
SDB
Formato Nº 4: VOLUMEN DE ARRIBOS
CONTRATO No. : |  |  |  | DE OBRA
DIRECCIÓN : |  |  | CALLE 45 X CARRERA 38 |  |  |  |  | CRUCE No. : |  |  | 4538 |  |  |  | GRUPO No. : |  |  | 3 (OCC-OR)
AFORADOR : |  |  | ADOLFREDO FLOREZ |  |  |  |  | No. CARRILES : |  |  | 1 |  |  |  | FECHA : |  |  | 2017-07-18
HORAS | VEHÍCULOS |  |  |  | TOTAL V. Eq. | TOTAL V. Eq/H | HORAS | VEHÍCULOS |  |  |  | TOTAL V. Eq. | TOTAL V. Eq/H | HORAS | VEHÍCULOS |  |  |  | TOTAL V. Eq. | TOTAL V. Eq/H
| M | A | B | C |  |  |  | M | A | B | C |  |  |  | M | A | B | C
7:30 7:45 | 17 | 139 | 5 | 0 | 157.5 |  | 11:45 12:00 | 35 | 174 | 5 | 6 | 216.5 | 705 | 16:00 16:15 | 28 | 131 | 6 | 5 | 169.5 |  |  |  | 11:15 - 12:15 | 803.5
7:45 8:00 | 19 | 137 | 3 | 2 | 157.5 |  | 12:00 12:15 | 45 | 145 | 8 | 4 | 193.5 | 746.5 | 16:15 16:30 | 30 | 146 | 4 | 9 | 191.5 |  |  |  | 13:45 - 14:45 | 804.5
8:00 8:15 | 31 | 152 | 9 | 3 | 193 |  | 12:15 12:30 | 36 | 96 | 4 | 2 | 127 | 703 | 16:30 16:45 | 35 | 120 | 7 | 5 | 164 |  |  |  | 11:00 - 12:00 | 810
8:15 8:30 | 35 | 184 | 5 | 5 | 224 | 732 | 12:30 12:45 | 40 | 126 | 10 | 4 | 176 | 713 | 16:45 17:00 | 37 | 125 | 8 | 4 | 169.5 | 694.5 | 8:00 - 9:00 | 917 | 12:30 - 13:30 | 810.5 | 16:00 - 17:00 | 0
8:30 8:45 | 20 | 139 | 7 | 2 | 168 | 742.5 | 12:45 13:00 | 33 | 106 | 7 | 2 | 141.5 | 638 | 17:00 17:15 | 30 | 135 | 6 | 5 | 174.5 | 699.5 | 8:30 - 9:30 | 927.5 | 12:00 - 13:00 | 813 | 16:15 - 17:15 | 0
8:45 9:00 | 34 | 172 | 9 | 6 | 222 | 807 | 13:00 13:15 | 30 | 111 | 9 | 2 | 149 | 593.5 | 17:15 17:30 | 38 | 117 | 13 | 6 | 177 | 685 | 7:45 - 8:45 | 941.5 | 12:15 - 13:15 | 813.5 | 16:30 - 17:30 | 0
9:00 9:15 | 27 | 154 | 10 | 4 | 197.5 | 811.5 | 13:15 13:30 | 24 | 110 | 7 | 4 | 146 | 612.5 | 17:30 17:45 | 27 | 123 | 2 | 4 | 150.5 | 671.5 | 7:30 - 8:30 | 942 | 14:00 - 15:00 | 814 | 16:45 - 17:45 | 0
9:15 9:30 | 37 | 172 | 4 | 4 | 208.5 | 796 | 13:30 13:45 | 26 | 91 | 7 | 3 | 125.5 | 562 | 17:45 18:00 | 36 | 109 | 4 | 2 | 140 | 642 | 8:15 - 9:15 | 946 | 11:45 - 12:45 | 816.5 | 17:00 - 18:00 | 0
9:30 9:45 | 38 | 157 | 6 | 6 | 203 | 831 | 13:45 14:00 | 24 | 95 | 8 | 5 | 135.5 | 556 | 18:00 18:15 | 31 | 107 | 9 | 1 | 143 | 610.5 | 8:45 - 9:45 | 963 | 11:30 - 12:30 | 817.5 | 17:15 - 18:15 | 0
9:45 10:00 | 25 | 147 | 11 | 4 | 191.5 | 800.5 | 14:00 14:15 | 29 | 151 | 7 | 6 | 194.5 | 601.5 | 18:15 18:30 | 26 | 101 | 7 | 2 | 133 | 566.5 | 9:00 - 10:00 | 967 | 13:15 - 14:15 | 826 | 17:30 - 18:30 | 0
11:00 11:15 | 18 | 123 | 5 | 4 | 152 |  | 14:15 14:30 | 26 | 203 | 6 | 4 | 238 | 693.5 | 18:30 18:45 | 30 | 83 | 7 | 2 | 117 | 533 |  |  | 13:30 - 14:30 | 830 |  | 0
11:15 11:30 | 21 | 133 | 6 | 6 | 170.5 |  | 14:30 14:45 | 35 | 166 | 5 | 4 | 203.5 | 771.5 | 18:45 19:00 | 25 | 78 | 6 | 3 | 110 | 503 |  |  | 12:45 - 13:45 | 839.5 | 18:00 - 19:00 | 0
11:30 11:45 | 25 | 126 | 5 | 7 | 166 |  | 14:45 15:00 | 35 | 156 | 5 | 3 | 191 | 827 | [9 empty] | 13:00 - 14:00 | 845.5
MAÑANA |  | VOLUMEN MÁX = |  |  |  | 831 | MEDIO DÍA |  | VOLUMEN MÁX = |  |  |  | 827 | TARDE |  | VOLUMEN MÁX = |  |  |  | 699.5
|  | HORA MAX VOL |  |  | 8:45 - 9:45 |  |  |  | HORA MAX VOL |  |  | 14:00 - 15:00 |  |  |  | HORA MAX VOL |  |  | 16:15 - 17:15 |  |  |  | HORA MAX VOL
OBSERVACIONES:
11:00 11:15
11:15 11:30
11:30 11:45
11:45 12:00
12:00 12:15
12:15 12:30
12:30 12:45
12:45 13:00
13:00 13:15
13:15 13:30
13:30 13:45
13:45 14:00
14:00 14:15
14:15 14:30
14:30 14:45
14:45 15:00

## G-4
SDB
Formato Nº 4: VOLUMEN DE ARRIBOS
CONTRATO No. : |  |  |  | DE OBRA
DIRECCIÓN : |  |  | CALLE 45 X CARRERA 38 |  |  |  |  | CRUCE No. : |  |  | 4538 |  |  |  | GRUPO No. : |  |  | 4(OR-OCC)
AFORADOR : |  |  | GEOVANNIS GONZALEZ |  |  |  |  | No. CARRILES : |  |  | 2 |  |  |  | FECHA : |  |  | 2017-07-18
HORAS | VEHÍCULOS |  |  |  | TOTAL V. Eq. | TOTAL V. Eq/H | HORAS | VEHÍCULOS |  |  |  | TOTAL V. Eq. | TOTAL V. Eq/H | HORAS | VEHÍCULOS |  |  |  | TOTAL V. Eq. | TOTAL V. Eq/H
| M | A | B | C |  |  |  | M | A | B | C |  |  |  | M | A | B | C
7:30 7:45 | 37 | 151 | 18 | 3 | 213 |  | 11:45 12:00 | 61 | 199 | 14 | 8 | 277.5 | 1014 | 16:00 16:15 | 82 | 208 | 16 | 4 | 291 |  |  |  | 12:45 - 13:45 | 929.5
7:45 8:00 | 41 | 167 | 20 | 4 | 237.5 |  | 12:00 12:15 | 62 | 182 | 13 | 5 | 251.5 | 1010 | 16:15 16:30 | 103 | 217 | 18 | 6 | 319.5 |  |  |  | 12:00 - 13:00 | 932.5
8:00 8:15 | 37 | 148 | 16 | 6 | 213.5 |  | 12:15 12:30 | 63 | 206 | 16 | 5 | 282 | 1048 | 16:30 16:45 | 78 | 206 | 16 | 2 | 282 |  |  |  | 12:30 - 13:30 | 944.5
8:15 8:30 | 50 | 158 | 21 | 15 | 262.5 | 926.5 | 12:30 12:45 | 71 | 215 | 19 | 7 | 306 | 1117 | 16:45 17:00 | 53 | 170 | 14 | 8 | 244.5 | 1137 | 9:00 - 10:00 | 1077.5 | 12:15 - 13:15 | 950 | 16:00 - 17:00 | 0
8:30 8:45 | 51 | 156 | 19 | 2 | 224.5 | 938 | 12:45 13:00 | 50 | 181 | 14 | 5 | 246.5 | 1086 | 17:00 17:15 | 83 | 206 | 16 | 4 | 289.5 | 1135.5 | 8:45 - 9:45 | 1084 | 11:30 - 12:30 | 986 | 16:15 - 17:15 | 0
8:45 9:00 | 56 | 162 | 19 | 8 | 248 | 948.5 | 13:00 13:15 | 60 | 164 | 17 | 5 | 240.5 | 1075 | 17:15 17:30 | 55 | 197 | 18 | 3 | 268 | 1084 | 8:30 - 9:30 | 1088 | 11:15 - 12:15 | 1007 | 16:30 - 17:30 | 0
9:00 9:15 | 52 | 146 | 16 | 6 | 219 | 954 | 13:15 13:30 | 64 | 150 | 15 | 4 | 222 | 1015 | 17:30 17:45 | 87 | 203 | 16 | 3 | 286 | 1088 | 8:15 - 9:15 | 1121.5 | 11:45 - 12:45 | 1015.5 | 16:45 - 17:45 | 0
9:15 9:30 | 53 | 186 | 11 | 9 | 257 | 948.5 | 13:30 13:45 | 42 | 175 | 12 | 3 | 227.5 | 936.5 | 17:45 18:00 | 79 | 191 | 21 | 4 | 282.5 | 1126 | 8:00 - 9:00 | 1162.5 | 11:00 - 12:00 | 1028.5 | 17:00 - 18:00 | 0
9:30 9:45 | 58 | 132 | 14 | 8 | 209 | 933 | 13:45 14:00 | 51 | 214 | 14 | 3 | 275 | 965 | 18:00 18:15 | 78 | 208 | 15 | 7 | 294.5 | 1131 | 7:45 - 8:45 | 1171 | 13:00 - 14:00 | 1031 | 17:15 - 18:15 | 0
9:45 10:00 | 54 | 143 | 14 | 9 | 220.5 | 905.5 | 14:00 14:15 | 71 | 188 | 11 | 7 | 263 | 987.5 | 18:15 18:30 | 67 | 256 | 11 | 3 | 319 | 1182 | 7:30 - 8:30 | 1205.5 | 13:15 - 14:15 | 1036.5 | 17:30 - 18:30 | 0
11:00 11:15 | 55 | 179 | 17 | 6 | 255.5 |  | 14:15 14:30 | 55 | 162 | 11 | 6 | 226.5 | 992 | 18:30 18:45 | 68 | 215 | 17 | 6 | 298 | 1194 |  |  | 13:30 - 14:30 | 1058.5 | 17:45 - 18:45 | 0
11:15 11:30 | 60 | 166 | 19 | 4 | 244 |  | 14:30 14:45 | 65 | 194 | 16 | 6 | 273.5 | 1038 | 18:45 19:00 | 60 | 194 | 15 | 2 | 259 | 1170.5 |  |  | 13:45 - 14:45 | 1091.5 | 18:00 - 19:00 | 0
11:30 11:45 | 65 | 160 | 11 | 9 | 237 |  | 14:45 15:00 | 69 | 177 | 15 | 8 | 261.5 | 1024.5 | [9 empty] | 14:00 - 15:00 | 1132
MAÑANA |  | VOLUMEN MÁX = |  |  |  | 954 | MEDIO DÍA |  | VOLUMEN MÁX = |  |  |  | 1117 | TARDE |  | VOLUMEN MÁX = |  |  |  | 1194
|  | HORA MAX VOL |  |  | 8:15 - 9:15 |  |  |  | HORA MAX VOL |  |  | 11:45 - 12:45 |  |  |  | HORA MAX VOL |  |  | 17:45 - 18:45 |  |  |  | HORA MAX VOL
OBSERVACIONES:
11:00 11:15
11:15 11:30
11:30 11:45
11:45 12:00
12:00 12:15
12:15 12:30
12:30 12:45
12:45 13:00
13:00 13:15
13:15 13:30
13:30 13:45
13:45 14:00
14:00 14:15
14:15 14:30
14:30 14:45
14:45 15:00

## TRANSMETRO (hidden)
SDB
Formato Nº 4: VOLUMEN DE ARRIBOS
CONTRATO No. : |  |  |  | DE OBRA
DIRECCIÓN : |  |  | CALLE 45 X CARRERA 38 |  |  |  |  | CRUCE No. : |  |  | 4538 |  |  |  | GRUPO No. : |  |  | TRNASMETRO 1-2
AFORADOR : |  |  | ADOLFREDO FLOREZ |  |  |  |  | No. CARRILES : |  |  | 1 |  |  |  | FECHA : |  |  | 2017-07-18
HORAS | TRANSMETRO |  |  |  | TOTAL V. Eq. | TOTAL V. Eq/H | HORAS | TRANSMETRO |  |  |  | TOTAL V. Eq. | TOTAL V. Eq/H | HORAS | TRANSMETRO |  |  |  | TOTAL V. Eq. | TOTAL V. Eq/H
| 1 |  | 2 |  |  |  |  | 1 |  | 2 |  |  |  |  | 1 |  | 2
7:30 7:45 | 12 |  | 8 |  | 22 |  | 11:45 12:00 | 4 |  | 3 |  | 8 | 37 | 16:00 16:15 | 3 |  | 5 |  | 11.5 |  |  |  | 12:45 - 13:45 | 929.5
7:45 8:00 | 8 |  | 11 |  | 26 |  | 12:00 12:15 | 7 |  | 4 |  | 11.5 | 40 | 16:15 16:30 | 7 |  | 6 |  | 15.5 |  |  |  | 12:00 - 13:00 | 932.5
8:00 8:15 | 14 |  | 13 |  | 33 |  | 12:15 12:30 | 4 |  | 4 |  | 10 | 46 | 16:30 16:45 | 4 |  | 9 |  | 20 |  |  |  | 12:30 - 13:30 | 944.5
8:15 8:30 | 9 |  | 10 |  | 24.5 | 105.5 | 12:30 12:45 | 7 |  | 4 |  | 11.5 | 41 | 16:45 17:00 | 6 |  | 10 |  | 23 | 70 | 9:00 - 10:00 | 1077.5 | 12:15 - 13:15 | 950 | 16:00 - 17:00 | 0
8:30 8:45 | 12 |  | 11 |  | 28 | 111.5 | 12:45 13:00 | 4 |  | 3 |  | 8 | 41 | 17:00 17:15 | 5 |  | 11 |  | 24.5 | 83 | 8:45 - 9:45 | 1084 | 11:30 - 12:30 | 986 | 16:15 - 17:15 | 0
8:45 9:00 | 11 |  | 7 |  | 19.5 | 105 | 13:00 13:15 | 4 |  | 4 |  | 10 | 39.5 | 17:15 17:30 | 12 |  | 15 |  | 36 | 103.5 | 8:30 - 9:30 | 1088 | 11:15 - 12:15 | 1007 | 16:30 - 17:30 | 0
9:00 9:15 | 8 |  | 6 |  | 16 | 88 | 13:15 13:30 | 5 |  | 5 |  | 12.5 | 42 | 17:30 17:45 | 11 |  | 11 |  | 27.5 | 111 | 8:15 - 9:15 | 1121.5 | 11:45 - 12:45 | 1015.5 | 16:45 - 17:45 | 0
9:15 9:30 | 6 |  | 5 |  | 13 | 76.5 | 13:30 13:45 | 4 |  | 4 |  | 10 | 40.5 | 17:45 18:00 | 13 |  | 6 |  | 18.5 | 106.5 | 8:00 - 9:00 | 1162.5 | 11:00 - 12:00 | 1028.5 | 17:00 - 18:00 | 0
9:30 9:45 | 7 |  | 3 |  | 9.5 | 58 | 13:45 14:00 | 4 |  | 5 |  | 12 | 44.5 | 18:00 18:15 | 14 |  | 10 |  | 27 | 109 | 7:45 - 8:45 | 1171 | 13:00 - 14:00 | 1031 | 17:15 - 18:15 | 0
9:45 10:00 | 4 |  | 4 |  | 10 | 48.5 | 14:00 14:15 | 6 |  | 3 |  | 9 | 43.5 | 18:15 18:30 | 11 |  | 7 |  | 19.5 | 92.5 | 7:30 - 8:30 | 1205.5 | 13:15 - 14:15 | 1036.5 | 17:30 - 18:30 | 0
11:00 11:15 | 1 |  | 4 |  | 8.5 |  | 14:15 14:30 | 3 |  | 4 |  | 9.5 | 40.5 | 18:30 18:45 | 10 |  | 19 |  | 43 | 108 |  |  | 13:30 - 14:30 | 1058.5 | 17:45 - 18:45 | 0
11:15 11:30 | 4 |  | 1 |  | 4 |  | 14:30 14:45 | 5 |  | 4 |  | 10.5 | 41 | 18:45 19:00 | 17 |  | 13 |  | 34.5 | 124 |  |  | 13:45 - 14:45 | 1091.5 | 18:00 - 19:00 | 0
11:30 11:45 | 9 |  | 6 |  | 16.5 |  | 14:45 15:00 | 4 |  | 4 |  | 10 | 39 | [9 empty] | 14:00 - 15:00 | 1132
MAÑANA |  | VOLUMEN MÁX = |  |  |  | 111.5 | MEDIO DÍA |  | VOLUMEN MÁX = |  |  |  | 46 | TARDE |  | VOLUMEN MÁX = |  |  |  | 124
|  | HORA MAX VOL |  |  | 7:45 - 8:45 |  |  |  | HORA MAX VOL |  |  | 11:30 - 12:30 |  |  |  | HORA MAX VOL |  |  | 18:00 - 19:00 |  |  |  | HORA MAX VOL
OBSERVACIONES:
11:00 11:15
11:15 11:30
11:30 11:45
11:45 12:00
12:00 12:15
12:15 12:30
12:30 12:45
12:45 13:00
13:00 13:15
13:15 13:30
13:30 13:45
13:45 14:00
14:00 14:15
14:15 14:30
14:30 14:45
14:45 15:00

## G-Totales
SDB
Formato Nº 7: VOLUMEN DE ARRIBOS TOTAL DE LA INTERSECCIÓN
CONTRATO No. : |  |  |  | DE OBRA
DIRECCIÓN : |  |  | CALLE 45 X CARRERA 38 |  |  |  |  | CRUCE No. : |  |  | 4538 |  |  |  | FECHA : |  |  | 2017-07-18
HORAS | VEHÍCULOS |  |  |  | TOTAL V. Eq. | TOTAL V. Eq/H | HORAS | VEHÍCULOS |  |  |  | TOTAL V. Eq. | TOTAL V. Eq/H | HORAS | VEHÍCULOS |  |  |  | TOTAL V. Eq. | TOTAL V. Eq/H
| M | A | B | C |  |  |  | M | A | B | C |  |  |  | M | A | B | C
7:30 7:45 | 66 | 776 | 65 | 10 | 964 |  | 11:45 12:00 | 111 | 766 | 32 | 37 | 978 | 3893 | 16:00 16:15 | 82 | 208 | 16 | 4 | 291 |  |  |  | 12:00 - 13:00 | 1745.5
7:45 8:00 | 75 | 823 | 71 | 17 | 1045 |  | 12:00 12:15 | 138 | 809 | 35 | 26 | 1013 | 3924 | 16:15 16:30 | 103 | 217 | 18 | 6 | 319.5 |  |  |  | 12:30 - 13:30 | 1755
8:00 8:15 | 81 | 780 | 68 | 20 | 1006.5 |  | 12:15 12:30 | 115 | 765 | 38 | 21 | 951 | 3934.5 | 16:30 16:45 | 78 | 206 | 16 | 2 | 282 |  |  |  | 12:15 - 13:15 | 1763.5
8:15 8:30 | 96 | 779 | 60 | 33 | 1029.5 | 4045 | 12:30 12:45 | 124 | 755 | 46 | 20 | 959 | 3901 | 16:45 17:00 | 53 | 170 | 14 | 8 | 244.5 | 1137 | 8:30 - 9:30 | 2015.5 | 12:45 - 13:45 | 1769 | 16:00 - 17:00 | 0
8:30 8:45 | 78 | 787 | 59 | 22 | 999 | 4080 | 12:45 13:00 | 92 | 670 | 39 | 18 | 839 | 3762 | 17:00 17:15 | 83 | 206 | 16 | 4 | 289.5 | 1135.5 | 9:00 - 10:00 | 2044.5 | 11:30 - 12:30 | 1803.5 | 16:15 - 17:15 | 0
8:45 9:00 | 98 | 820 | 49 | 35 | 1054.5 | 4089.5 | 13:00 13:15 | 98 | 721 | 37 | 17 | 886.5 | 3635.5 | 17:15 17:30 | 55 | 197 | 18 | 3 | 268 | 1084 | 8:45 - 9:45 | 2047 | 11:15 - 12:15 | 1810.5 | 16:30 - 17:30 | 0
9:00 9:15 | 93 | 742 | 54 | 22 | 951.5 | 4034.5 | 13:15 13:30 | 101 | 684 | 33 | 16 | 840.5 | 3525 | 17:30 17:45 | 87 | 203 | 16 | 3 | 286 | 1088 | 8:15 - 9:15 | 2067.5 | 11:45 - 12:45 | 1832 | 16:45 - 17:45 | 0
9:15 9:30 | 95 | 809 | 38 | 34 | 1017.5 | 4022.5 | 13:30 13:45 | 81 | 727 | 40 | 18 | 892.5 | 3458.5 | 17:45 18:00 | 79 | 191 | 21 | 4 | 282.5 | 1126 | 8:00 - 9:00 | 2079.5 | 11:00 - 12:00 | 1838.5 | 17:00 - 18:00 | 0
9:30 9:45 | 100 | 746 | 38 | 29 | 944.5 | 3968 | 13:45 14:00 | 96 | 764 | 41 | 28 | 964 | 3583.5 | 18:00 18:15 | 78 | 208 | 15 | 7 | 294.5 | 1131 | 7:45 - 8:45 | 2112.5 | 13:15 - 14:15 | 1862.5 | 17:15 - 18:15 | 0
9:45 10:00 | 88 | 808 | 45 | 29 | 1014.5 | 3928 | 14:00 14:15 | 124 | 858 | 32 | 31 | 1061.5 | 3758.5 | 18:15 18:30 | 67 | 256 | 11 | 3 | 319 | 1182 | 7:30 - 8:30 | 2147.5 | 13:00 - 14:00 | 1876.5 | 17:30 - 18:30 | 0
11:00 11:15 | 87 | 798 | 39 | 25 | 982 |  | 14:15 14:30 | 91 | 809 | 29 | 21 | 965 | 3883 | 18:30 18:45 | 58 | 248 | 10 | 5 | 309.5 | 1205.5 |  |  | 13:30 - 14:30 | 1888.5 | 17:45 - 18:45 | 0
11:15 11:30 | 94 | 748 | 39 | 27 | 940.5 |  | 14:30 14:45 | 118 | 872 | 41 | 24 | 1073 | 4063.5 | 18:45 19:00 | 62 | 228 | 12 | 4 | 293 | 1216 |  |  | 13:45 - 14:45 | 1896 | 18:00 - 19:00 | 0
11:30 11:45 | 103 | 773 | 34 | 40 | 992.5 |  | 14:45 15:00 | 124 | 807 | 34 | 23 | 994.5 | 4094 | [9 empty] | 14:00 - 15:00 | 1946
MAÑANA |  | VOLUMEN MÁX = |  |  |  | 4089.5 | MEDIO DÍA |  | VOLUMEN MÁX = |  |  |  | 4094 | TARDE |  | VOLUMEN MÁX = |  |  |  | 1216
|  | HORA MAX VOL |  |  | 8:00 - 9:00 |  |  |  | HORA MAX VOL |  |  | 14:00 - 15:00 |  |  |  | HORA MAX VOL |  |  | 18:00 - 19:00 |  |  |  | HORA MAX VOL
OBSERVACIONES:
11:00 11:15
11:15 11:30
11:30 11:45
11:45 12:00
12:00 12:15
12:15 12:30
12:30 12:45
12:45 13:00
13:00 13:15
13:15 13:30
13:30 13:45
13:45 14:00
14:00 14:15
14:15 14:30
14:30 14:45
14:45 15:00

## DIRECCIONALIDAD
SDB
Formato Nº 5: Volumen vehicular direccional
CONTRATO No.: |  | DE OBRA
DIRECCIÓN : |  | CALLE 45 X CARRERA 38 |  |  |  |  | CRUCE No. : | 4538
AFORADOR: |  | JULIO VAZQUEZ |  |  |  |  | FECHA : | 2017-07-18
GRUPO No. | No. CARRILES | PERIODO | MOVIMIENTO | MOTOS | AUTOS | BUS | CAMIÓN | TOTAL EQUIVAL. | % DIRECC.
|  |  |  | M | A | B | C
1 (N-S) | 3 |  | IZQUIERDA | 0 | 0 | 0 | 0 | 0 | 0,00
|  | MAÑANA: | DIRECTOS | 6 | 355 | 18 | 12 | 424 | 92.8806
|  | 07:30 - 08:00 | DERECHA | 1 | 30 | 1 | 0 | 32.5 | 7.1194
|  |  | IZQUIERDA | 0 | 0 | 0 | 0 | 0 | 0,00
|  | MEDIO DÍA: | DIRECTOS | 10 | 371 | 17 | 5 | 422.5 | 93.3702
|  | 11:00 - 11:30 | DERECHA | 2 | 29 | 0 | 0 | 30 | 6.6298
|  |  | IZQUIERDA | 0 | 0 | 0 | 0 | 0 | 0,00
|  | TARDE: | DIRECTOS | 19 | 559 | 48 | 8 | 684.5 | 97.9957
|  | 17:00 - 17:30 | DERECHA | 2 | 13 | 0 | 0 | 14 | 2.0043
2 (S-N) | 3 |  | IZQUIERDA | 0 | 0 | 0 | 0 | 0 | 0,00
|  | MAÑANA: | DIRECTOS | 9 | 458 | 17 | 17 | 539 | 88.216
|  | 08:00 - 08:30 | DERECHA | 0 | 67 | 0 | 2 | 72 | 11.784
|  |  | IZQUIERDA | 0 | 0 | 0 | 0 | 0 | 0,00
|  | MEDIO DÍA: | DIRECTOS | 23 | 531 | 17 | 19 | 624 | 91.0284
|  | 11:30 - 12:00 | DERECHA | 3 | 55 | 0 | 2 | 61.5 | 8.9716
|  |  | IZQUIERDA | 0 | 0 | 0 | 0 | 0 | 0,00
|  | TARDE: | DIRECTOS | 17 | 467 | 31 | 11 | 565 | 92.3203
|  | 17:30 - 18:00 | DERECHA | 0 | 47 | 0 | 0 | 47 | 7.6797
3 (OCC-OR) | 2 |  | IZQUIERDA | 0 | 0 | 0 | 0 | 0 | 0,00
|  | MAÑANA: | DIRECTOS | 59 | 281 | 16 | 10 | 367.5 | 89.525
|  | 08:30 - 09:00 | DERECHA | 2 | 42 | 0 | 0 | 43 | 10.475
|  |  | IZQUIERDA | 0 | 0 | 0 | 0 | 0 | 0,00
|  | MEDIO DÍA: | DIRECTOS | 70 | 289 | 10 | 5 | 356.5 | 90.3676
|  | 12:00 - 12:30 | DERECHA | 0 | 33 | 0 | 2 | 38 | 9.6324
|  |  | IZQUIERDA | 0 | 0 | 0 | 0 | 0 | 0,00
|  | TARDE: | DIRECTOS | 55 | 188 | 16 | 3 | 255 | 92.3913
|  | 18:00 - 18:30 | DERECHA | 2 | 20 | 0 | 0 | 21 | 7.6087
4 (OR-OCC) | 2 |  | IZQUIERDA | 0 | 0 | 0 | 0 | 0 | 0,00
|  | MAÑANA: | DIRECTOS | 118 | 290 | 23 | 10 | 420 | 89.0774
|  | 09:00 - 09:30 | DERECHA | 1 | 41 | 0 | 4 | 51.5 | 10.9226
|  |  | IZQUIERDA | 0 | 0 | 0 | 0 | 0 | 0,00
|  | MEDIO DÍA: | DIRECTOS | 132 | 333 | 30 | 13 | 491.5 | 93.619
|  | 12:30 - 13:00 | DERECHA | 2 | 28 | 1 | 1 | 33.5 | 6.381
|  |  | IZQUIERDA | 0 | 0 | 0 | 0 | 0 | 0,00
|  | TARDE: | DIRECTOS | 145 | 418 | 25 | 9 | 563 | 91.7685
|  | 18:30 - 19:00 | DERECHA | 0 | 46 | 1 | 1 | 50.5 | 8.2315
OBSERVACIONES:

## DIAGRAMA DE VOL
CONTRATO DE CONCESION DE AMOBLAMIENTO URBANO
SISTEMA DE SEMAFIRIZACION
VOLUMENES VEHICULARES DE INTERSECCION SEMAFORIZADA
CIUDAD |  | BARRANQUILLA | [8 empty] | INTERSECCIÓN |  |  | CALLE 45 X CARRERA 38 | [6 empty] | Nº EXTERNO |  |  | 2440 | [7 empty] | FECHA |  | 2017-07-18
|  |  | MAÑANA | [14 empty] | MEDIO DIA | [13 empty] | TARDE
TIEMPO | 7:45 | 8:00 | 8:15 | 8:30 | 8:45 | 9:00 | 9:15 | 9:30 | 9:45 | 10:00 |  | 11:15 | 11:30 | 11:45 | 12:00 | 12:15 | 12:30 | 12:45 | 13:00 | 13:15 | 13:30 | 13:45 | 14:00 | 14:15 | 14:30 | 14:45 | 15:00 | 16:15 | 16:30 | 16:45 | 17:00 | 17:15 | 17:30 | 17:45 | 18:00 | 18:15 | 18:30 | 18:45 | 19:00 | 7:45 | 8:00 | 8:15 | 8:30 | 8:45 | 9:00 | 9:15 | 9:30 | 9:45 | 10:00 | 11:15 | 11:30 | 11:45 | 12:00 | 12:15 | 12:30 | 12:45 | 13:00 | 13:15 | 13:30 | 13:45 | 14:00 | 14:15 | 14:30 | 14:45 | 15:00 | 16:15 | 16:30 | 16:45 | 17:00 | 17:15 | 17:30 | 17:45 | 18:00 | 18:15 | 18:30 | 18:45 | 19:00
[19 empty] | GRUPO |  | 1 | [21 empty] | 999.5 | 989 | 986 | 992.5 | 997 | 1005.5 | 997.5 |  |  |  | 976.5 | 1017 | 1061 | 1036.5 | 1067 | 1045.5 | 982 | 927.5 | 880.5 | 890 | 871 | 898 | 926.5 |  |  |  | 1006 | 1048.5 | 1203 | 1182 | 1309.5 | 1360.5 | 1340 | 1376 | 1414.5
VOL-15MIN | 252 | 273.5 | 239 | 235 | 241.5 | 270.5 | 245.5 | 239.5 | 250 | 262.5 |  | 234.5 | 249.5 | 282 | 210.5 | 275 | 293.5 | 257.5 | 241 | 253.5 | 230 | 203 | 194 | 263 | 211 | 230 | 222.5 | 245 | 226 | 329.5 | 205.5 | 287.5 | 380.5 | 308.5 | 333 | 338.5 | 360 | 344.5 | 371.5
VOL-HORA |  |  |  | 999.5 | 989 | 986 | 992.5 | 997 | 1005.5 | 997.5 |  |  |  |  | 976.5 | 1017 | 1061 | 1036.5 | 1067 | 1045.5 | 982 | 927.5 | 880.5 | 890 | 871 | 898 | 926.5 |  |  |  | 1006 | 1048.5 | 1203 | 1182 | 1309.5 | 1360.5 | 1340 | 1376 | 1414.5
MOV DIRC |  | IZQ | 0% |  | DIR | 92.88% |  | DER | 7.119% |  |  |  |  | IZQ | 0% |  |  |  | DIR | 93.37% |  |  |  | DER | 6.63% |  |  |  | IZQ | 0% |  |  |  | DIR | 98% |  |  | DER | 2.004%
VOL MAX | 1005.5 | IZQ | 0 |  | DIR | 933.9146 |  | DER | 71.5854 |  |  | 1067 |  | IZQ | 0 |  |  |  | DIR | 996.2597 |  |  |  | DER | 70.7403 |  |  | 1414.5 | IZQ | 0 |  |  |  | DIR | 1386.1492 |  |  | DER | 28.3508
[19 empty] | GRUPO |  | 2
VOL-15MIN | 341.5 | 376.5 | 361 | 308 | 365 | 314 | 289.5 | 312.5 | 282.5 | 340 |  | 340 | 276.5 | 307.5 | 273.5 | 293 | 248.5 | 219.5 | 210 | 243.5 | 242.5 | 336.5 | 359.5 | 341 | 289.5 | 366 | 319.5 | 321.5 | 280.5 | 270 | 316.5 | 269 | 321.5 | 362.5 | 299.5 | 319 | 293 | 317.5 | 299.5 |  |  |  | 1387 | 1410.5 | 1348 | 1276.5 | 1281 | 1198.5 | 1224.5 |  |  |  | 1197.5 | 1150.5 | 1122.5 | 1034.5 | 971 | 921.5 | 915.5 | 1032.5 | 1182 | 1279.5 | 1326.5 | 1356 | 1316 |  |  |  | 1188.5 | 1136 | 1177 | 1269.5 | 1252.5 | 1302.5 | 1274 | 1229 | 1229
VOL-HORA |  |  |  | 1387 | 1410.5 | 1348 | 1276.5 | 1281 | 1198.5 | 1224.5 |  |  |  |  | 1197.5 | 1150.5 | 1122.5 | 1034.5 | 971 | 921.5 | 915.5 | 1032.5 | 1182 | 1279.5 | 1326.5 | 1356 | 1316 |  |  |  | 1188.5 | 1136 | 1177 | 1269.5 | 1252.5 | 1302.5 | 1274 | 1229 | 1229 |  |  |  | 926.5 | 938 | 948.5 | 954 | 948.5 | 933 | 905.5 |  |  |  | 1014 | 1010 | 1048 | 1117 | 1086 | 1075 | 1015 | 936.5 | 965 | 987.5 | 992 | 1038 | 1024.5 |  |  |  | 1137 | 1135.5 | 1084 | 1088 | 1126 | 1131 | 1182 | 1194 | 1170.5
MOV DIRC |  | IZQ | 0% |  | DIR | 88.22% |  | DER | 11.78% |  |  |  |  | IZQ | 0% |  |  |  | DIR | 91.03% |  |  |  | DER | 8.972% |  |  |  | IZQ | 0% |  |  |  | DIR | 92.32% |  |  | DER | 7.68% |  |  |  | 732 | 742.5 | 807 | 811.5 | 796 | 831 | 800.5 |  |  |  | 705 | 746.5 | 703 | 713 | 638 | 593.5 | 612.5 | 562 | 556 | 601.5 | 693.5 | 771.5 | 827 |  |  |  | 694.5 | 699.5 | 685 | 671.5 | 642 | 610.5 | 566.5 | 533 | 503
VOL MAX | 1410.5 | IZQ | 0 |  | DIR | 1244.2872 |  | DER | 166.2128 |  |  | 1356 |  | IZQ | 0 |  |  |  | DIR | 1234.3457 |  |  |  | DER | 121.6543 |  |  | 1302.5 | IZQ | 0 |  |  |  | DIR | 1202.4714 |  |  | DER | 100.0286
[19 empty] | GRUPO |  | 3 | [21 empty] | 4045 | 4080 | 4089.5 | 4034.5 | 4022.5 | 3968 | 3928 |  |  |  | 3893 | 3924 | 3934.5 | 3901 | 3762 | 3635.5 | 3525 | 3458.5 | 3583.5 | 3758.5 | 3883 | 4063.5 | 4094 |  |  |  | 4026 | 4019.5 | 4149 | 4211 | 4330 | 4404.5 | 4362.5 | 4332 | 4317
VOL-15MIN | 157.5 | 157.5 | 193 | 224 | 168 | 222 | 197.5 | 208.5 | 203 | 191.5 |  | 152 | 170.5 | 166 | 216.5 | 193.5 | 127 | 176 | 141.5 | 149 | 146 | 125.5 | 135.5 | 194.5 | 238 | 203.5 | 191 | 169.5 | 191.5 | 164 | 169.5 | 174.5 | 177 | 150.5 | 140 | 143 | 133 | 117 | 110
VOL-HORA |  |  |  | 732 | 742.5 | 807 | 811.5 | 796 | 831 | 800.5 |  |  |  |  | 705 | 746.5 | 703 | 713 | 638 | 593.5 | 612.5 | 562 | 556 | 601.5 | 693.5 | 771.5 | 827 |  |  |  | 694.5 | 699.5 | 685 | 671.5 | 642 | 610.5 | 566.5 | 533 | 503
MOV DIRC |  | IZQ | 0% |  | DIR | 89.52% |  | DER | 10.48% |  |  |  |  | IZQ | 0% |  |  |  | DIR | 90.37% |  |  |  | DER | 9.632% |  |  |  | IZQ | 0% |  |  |  | DIR | 92.39% |  |  | DER | 7.609%
VOL MAX | 831 | IZQ | 0 |  | DIR | 743.9525 |  | DER | 87.0475 |  |  | 827 |  | IZQ | 0 |  |  |  | DIR | 747.3397 |  |  |  | DER | 79.6603 |  |  | 699.5 | IZQ | 0 |  |  |  | DIR | 646.2772 |  |  | DER | 53.2228
[19 empty] | GRUPO |  | 4
VOL-15MIN | 213 | 237.5 | 213.5 | 262.5 | 224.5 | 248 | 219 | 257 | 209 | 220.5 |  | 255.5 | 244 | 237 | 277.5 | 251.5 | 282 | 306 | 246.5 | 240.5 | 222 | 227.5 | 275 | 263 | 226.5 | 273.5 | 261.5 | 291 | 319.5 | 282 | 244.5 | 289.5 | 268 | 286 | 282.5 | 294.5 | 319 | 298 | 259
VOL-HORA |  |  |  | 926.5 | 938 | 948.5 | 954 | 948.5 | 933 | 905.5 |  |  |  |  | 1014 | 1010 | 1048 | 1117 | 1086 | 1075 | 1015 | 936.5 | 965 | 987.5 | 992 | 1038 | 1024.5 |  |  |  | 1137 | 1135.5 | 1084 | 1088 | 1126 | 1131 | 1182 | 1194 | 1170.5
MOV DIRC |  | IZQ | 0% |  | DIR | 89.08% |  | DER | 10.92% |  |  |  |  | IZQ | 0% |  |  |  | DIR | 93.62% |  |  |  | DER | 6.381% |  |  |  | IZQ | 0% |  |  |  | DIR | 91.77% |  |  | DER | 8.231%
VOL MAX | 954 | IZQ | 0 |  | DIR | 849.7985 |  | DER | 104.2015 |  |  | 1117 |  | IZQ | 0 |  |  |  | DIR | 1045.7248 |  |  |  | DER | 71.2752 |  |  | 1194 | IZQ | 0 |  |  |  | DIR | 1095.7164 |  |  | DER | 98.2836
[19 empty] | GRUPO |  | TOTAL
VOL-15MIN | 964 | 1045 | 1006.5 | 1029.5 | 999 | 1054.5 | 951.5 | 1017.5 | 944.5 | 1014.5 |  | 982 | 940.5 | 992.5 | 978 | 1013 | 951 | 959 | 839 | 886.5 | 840.5 | 892.5 | 964 | 1061.5 | 965 | 1073 | 994.5 | 1027 | 1017.5 | 1045.5 | 936 | 1020.5 | 1147 | 1107.5 | 1055 | 1095 | 1105 | 1077 | 1040
VOL-HORA |  |  |  | 4045 | 4080 | 4089.5 | 4034.5 | 4022.5 | 3968 | 3928 |  |  |  |  | 3893 | 3924 | 3934.5 | 3901 | 3762 | 3635.5 | 3525 | 3458.5 | 3583.5 | 3758.5 | 3883 | 4063.5 | 4094 |  |  |  | 4026 | 4019.5 | 4149 | 4211 | 4330 | 4404.5 | 4362.5 | 4332 | 4317
s
Constru eñales
S.A.