## G-1
SDB
Formato Nº 4: VOLUMEN DE ARRIBOS
CONTRATO No. : |  |  |  | DE OBRA
DIRECCIÓN : |  |  | CALLE 45 X CARRERA 43 |  |  |  |  | CRUCE No. : |  |  | 2136 |  |  |  | GRUPO No. : |  |  | 1 (N-S)
AFORADOR : |  |  | GEOVANNIS GONZALEZ |  |  |  |  | No. CARRILES : |  |  | 3 |  |  |  | FECHA : |  |  | 2017-07-21
HORAS | VEHÍCULOS |  |  |  | TOTAL V. Eq. | TOTAL V. Eq/H | HORAS | VEHÍCULOS |  |  |  | TOTAL V. Eq. | TOTAL V. Eq/H | HORAS | VEHÍCULOS |  |  |  | TOTAL V. Eq. | TOTAL V. Eq/H
| M | A | B | C |  |  |  | M | A | B | C |  |  |  | M | A | B | C
7:30 7:45 | 4 | 171 | 17 | 3 | 214.5 |  | 11:45 12:00 | 8 | 194 | 8 | 7 | 231.5 | 933.5 | 16:00 16:15 | 4 | 251 | 11 | 10 | 300
7:45 8:00 | 6 | 197 | 23 | 5 | 258.5 |  | 12:00 12:15 | 11 | 247 | 9 | 9 | 293 | 1007 | 16:15 16:30 | 2 | 262 | 9 | 15 | 318.5
8:00 8:15 | 5 | 216 | 16 | 13 | 283 |  | 12:15 12:30 | 5 | 239 | 8 | 10 | 282.5 | 1055 | 16:30 16:45 | 4 | 236 | 14 | 9 | 288.5
8:15 8:30 | 4 | 188 | 24 | 8 | 258 | 1014 | 12:30 12:45 | 6 | 192 | 7 | 11 | 236.5 | 1043.5 | 16:45 17:00 | 2 | 231 | 14 | 15 | 297.5 | 1204.5 |  | 241
8:30 8:45 | 3 | 220 | 16 | 7 | 271 | 1070.5 | 12:45 13:00 | 8 | 215 | 11 | 8 | 261 | 1073 | 17:00 17:15 | 3 | 217 | 13 | 7 | 262 | 1166.5 |  | 250
8:45 9:00 | 1 | 213 | 20 | 5 | 266 | 1078 | 13:00 13:15 | 4 | 205 | 10 | 5 | 239.5 | 1019.5 | 17:15 17:30 | 0 | 263 | 21 | 13 | 337.5 | 1185.5 |  | 262
9:00 9:15 | 3 | 172 | 11 | 9 | 218 | 1013 | 13:15 13:30 | 5 | 221 | 9 | 8 | 261.5 | 998.5 | 17:30 17:45 | 6 | 229 | 19 | 8 | 290 | 1187 |  | 270.5
9:15 9:30 | 3 | 174 | 12 | 11 | 227 | 982 | 13:30 13:45 | 4 | 183 | 7 | 6 | 214 | 976 | 17:45 18:00 | 7 | 271 | 22 | 6 | 333.5 | 1223 |  | 289.5
9:30 9:45 | 3 | 151 | 8 | 13 | 201 | 912 | 13:45 14:00 | 5 | 202 | 6 | 8 | 236.5 | 951.5 | 18:00 18:15 | 9 | 269 | 13 | 10 | 324.5 | 1285.5 |  | 291
9:45 10:00 | 8 | 191 | 12 | 12 | 249 | 895 | 14:00 14:15 | 0 | 195 | 7 | 12 | 239 | 951 | 18:15 18:30 | 5 | 242 | 18 | 2 | 285.5 | 1233.5 |  | 294
11:00 11:15 | 6 | 181 | 9 | 7 | 219.5 |  | 14:15 14:30 | 1 | 162 | 10 | 11 | 210 | 899.5 | 18:30 18:45 | 4 | 261 | 19 | 6 | 316 | 1259.5 |  | 299
11:15 11:30 | 4 | 190 | 10 | 9 | 234.5 |  | 14:30 14:45 | 3 | 240 | 11 | 13 | 296 | 981.5 | 18:45 19:00 | 3 | 249 | 20 | 4 | 300.5 | 1226.5 |  | 299.5
11:30 11:45 | 10 | 200 | 9 | 10 | 248 |  | 14:45 15:00 | 2 | 205 | 7 | 10 | 245 | 990
MAÑANA |  | VOLUMEN MÁX = |  |  |  | 1078 | MEDIO DÍA |  | VOLUMEN MÁX = |  |  |  | 1073 | TARDE |  | VOLUMEN MÁX = |  |  |  | 1285.5
|  | HORA MAX VOL |  |  | 8:00 - 9:00 |  |  |  | HORA MAX VOL |  |  | 12:00 - 13:00 |  |  |  | HORA MAX VOL |  |  | 17:15 - 18:15
OBSERVACIONES:
11:00 11:15
11:15 11:30
11:30 11:45
11:45 12:00
12:00 12:15
12:15 12:30
12:30 12:45
12:45 13:00
13:00 13:15
13:15 13:30
13:30 13:45
13:45 14:00
14:00 14:15
14:15 14:30
14:30 14:45
14:45 15:00

## G-2
SDB
Formato Nº 4: VOLUMEN DE ARRIBOS
CONTRATO No. : |  |  |  | DE OBRA
DIRECCIÓN : |  |  | CALLE 45 X CARRERA 43 |  |  |  |  | CRUCE No. : |  |  | 2136 |  |  |  | GRUPO No. : |  |  | 2 (S-N)
AFORADOR : |  |  | IVAN FONSECA |  |  |  |  | No. CARRILES : |  |  | 4 |  |  |  | FECHA : |  |  | 2017-07-21
HORAS | VEHÍCULOS |  |  |  | TOTAL V. Eq. | TOTAL V. Eq/H | HORAS | VEHÍCULOS |  |  |  | TOTAL V. Eq. | TOTAL V. Eq/H | HORAS | VEHÍCULOS |  |  |  | TOTAL V. Eq. | TOTAL V. Eq/H
| M | A | B | C |  |  |  | M | A | B | C |  |  |  | M | A | B | C
7:30 7:45 | 9 | 217 | 17 | 4 | 265.5 |  | 11:45 12:00 | 2 | 173 | 8 | 4 | 200 | 846 | 16:00 16:15 | 6 | 184 | 19 | 9 | 247.5
7:45 8:00 | 6 | 201 | 15 | 9 | 256.5 |  | 12:00 12:15 | 7 | 169 | 8 | 8 | 208.5 | 815 | 16:15 16:30 | 4 | 179 | 17 | 5 | 227.5
8:00 8:15 | 3 | 167 | 21 | 10 | 235.5 |  | 12:15 12:30 | 2 | 159 | 8 | 7 | 193.5 | 831.5 | 16:30 16:45 | 0 | 181 | 10 | 6 | 216
8:15 8:30 | 6 | 190 | 15 | 8 | 243 | 1000.5 | 12:30 12:45 | 4 | 147 | 9 | 4 | 177 | 779 | 16:45 17:00 | 7 | 167 | 18 | 4 | 216.5 | 907.5 |  | 212.5
8:30 8:45 | 4 | 179 | 14 | 15 | 246.5 | 981.5 | 12:45 13:00 | 2 | 154 | 8 | 6 | 186 | 765 | 17:00 17:15 | 3 | 177 | 17 | 7 | 230 | 890 |  | 226
8:45 9:00 | 7 | 180 | 11 | 10 | 230.5 | 955.5 | 13:00 13:15 | 4 | 162 | 7 | 5 | 190.5 | 747 | 17:15 17:30 | 8 | 168 | 18 | 3 | 215.5 | 878 |  | 233.5
9:00 9:15 | 3 | 163 | 8 | 14 | 215.5 | 935.5 | 13:15 13:30 | 2 | 159 | 8 | 4 | 186 | 739.5 | 17:30 17:45 | 7 | 195 | 21 | 6 | 255.5 | 917.5 |  | 234
9:15 9:30 | 3 | 178 | 8 | 4 | 205.5 | 898 | 13:30 13:45 | 11 | 219 | 9 | 4 | 252.5 | 815 | 17:45 18:00 | 4 | 179 | 13 | 10 | 232 | 933 |  | 248
9:30 9:45 | 3 | 156 | 10 | 8 | 197.5 | 849 | 13:45 14:00 | 9 | 205 | 8 | 6 | 240.5 | 869.5 | 18:00 18:15 | 7 | 181 | 19 | 7 | 240 | 943 |  | 248
9:45 10:00 | 9 | 213 | 8 | 8 | 253.5 | 872 | 14:00 14:15 | 6 | 197 | 8 | 7 | 233.5 | 912.5 | 18:15 18:30 | 9 | 197 | 21 | 4 | 253.5 | 981 |  | 262
11:00 11:15 | 3 | 181 | 6 | 18 | 239.5 |  | 14:15 14:30 | 3 | 170 | 8 | 7 | 205 | 931.5 | 18:30 18:45 | 6 | 189 | 18 | 7 | 245.5 | 971 |  | 275
11:15 11:30 | 1 | 143 | 8 | 7 | 177 |  | 14:30 14:45 | 4 | 218 | 10 | 6 | 255 | 934 | 18:45 19:00 | 7 | 178 | 16 | 9 | 236 | 975 |  | 276
11:30 11:45 | 6 | 183 | 8 | 11 | 229.5 |  | 14:45 15:00 | 8 | 199 | 7 | 8 | 237 | 930.5
MAÑANA |  | VOLUMEN MÁX = |  |  |  | 1000.5 | MEDIO DÍA |  | VOLUMEN MÁX = |  |  |  | 934 | TARDE |  | VOLUMEN MÁX = |  |  |  | 981
|  | HORA MAX VOL |  |  | 7:30 - 8:30 |  |  |  | HORA MAX VOL |  |  | 13:45 - 14:45 |  |  |  | HORA MAX VOL |  |  | 17:30 - 18:30
OBSERVACIONES:
11:00 11:15
11:15 11:30
11:30 11:45
11:45 12:00
12:00 12:15
12:15 12:30
12:30 12:45
12:45 13:00
13:00 13:15
13:15 13:30
13:30 13:45
13:45 14:00
14:00 14:15
14:15 14:30
14:30 14:45
14:45 15:00

## G-4
SDB
Formato Nº 4: VOLUMEN DE ARRIBOS
CONTRATO No. : |  |  |  | DE OBRA
DIRECCIÓN : |  |  | CALLE 45 X CARRERA 43 |  |  |  |  | CRUCE No. : |  |  | 2136 |  |  |  | GRUPO No. : |  |  | 4(OR-OCC)
AFORADOR : |  |  | JULIO VASQUEZ |  |  |  |  | No. CARRILES : |  |  | 3 |  |  |  | FECHA : |  |  | 2017-07-21
HORAS | VEHÍCULOS |  |  |  | TOTAL V. Eq. | TOTAL V. Eq/H | HORAS | VEHÍCULOS |  |  |  | TOTAL V. Eq. | TOTAL V. Eq/H | HORAS | VEHÍCULOS |  |  |  | TOTAL V. Eq. | TOTAL V. Eq/H
| M | A | B | C |  |  |  | M | A | B | C |  |  |  | M | A | B | C
7:30 7:45 | 18 | 221 | 50 | 6 | 345 |  | 11:45 12:00 | 27 | 305 | 58 | 4 | 444.5 | 1568.5 | 16:00 16:15 | 21 | 279 | 54 | 5 | 410 |  |  |  | 12:45 - 13:45 | 929.5
7:45 8:00 | 24 | 197 | 58 | 9 | 347.5 |  | 12:00 12:15 | 29 | 276 | 60 | 2 | 415.5 | 1608.5 | 16:15 16:30 | 25 | 293 | 48 | 3 | 409 |  |  |  | 12:00 - 13:00 | 932.5
8:00 8:15 | 19 | 205 | 51 | 7 | 334 |  | 12:15 12:30 | 16 | 233 | 48 | 5 | 349.5 | 1613.5 | 16:30 16:45 | 30 | 292 | 49 | 2 | 410 |  |  |  | 12:30 - 13:30 | 944.5
8:15 8:30 | 22 | 233 | 62 | 9 | 390.5 | 1417 | 12:30 12:45 | 22 | 240 | 49 | 3 | 356.5 | 1566 | 16:45 17:00 | 25 | 278 | 51 | 4 | 402.5 | 1631.5 | 9:00 - 10:00 | 1077.5 | 12:15 - 13:15 | 950 | 16:00 - 17:00 | 0
8:30 8:45 | 21 | 200 | 49 | 3 | 316 | 1388 | 12:45 13:00 | 19 | 217 | 55 | 4 | 346.5 | 1468 | 17:00 17:15 | 24 | 234 | 52 | 4 | 360 | 1581.5 | 8:45 - 9:45 | 1084 | 11:30 - 12:30 | 986 | 16:15 - 17:15 | 0
8:45 9:00 | 26 | 211 | 61 | 7 | 363.5 | 1404 | 13:00 13:15 | 15 | 204 | 47 | 2 | 310.5 | 1363 | 17:15 17:30 | 25 | 225 | 40 | 2 | 322.5 | 1495 | 8:30 - 9:30 | 1088 | 11:15 - 12:15 | 1007 | 16:30 - 17:30 | 0
9:00 9:15 | 19 | 202 | 46 | 9 | 326 | 1396 | 13:15 13:30 | 17 | 211 | 45 | 4 | 319.5 | 1333 | 17:30 17:45 | 26 | 231 | 49 | 4 | 352 | 1437 | 8:15 - 9:15 | 1121.5 | 11:45 - 12:45 | 1015.5 | 16:45 - 17:45 | 0
9:15 9:30 | 34 | 266 | 46 | 6 | 390 | 1395.5 | 13:30 13:45 | 18 | 210 | 56 | 6 | 346 | 1322.5 | 17:45 18:00 | 29 | 201 | 47 | 3 | 317 | 1351.5 | 8:00 - 9:00 | 1162.5 | 11:00 - 12:00 | 1028.5 | 17:00 - 18:00 | 0
9:30 9:45 | 15 | 193 | 37 | 5 | 287 | 1366.5 | 13:45 14:00 | 15 | 191 | 42 | 4 | 292.5 | 1268.5 | 18:00 18:15 | 29 | 216 | 49 | 5 | 341 | 1332.5 | 7:45 - 8:45 | 1171 | 13:00 - 14:00 | 1031 | 17:15 - 18:15 | 0
9:45 10:00 | 23 | 229 | 65 | 9 | 393 | 1396 | 14:00 14:15 | 30 | 241 | 50 | 0 | 356 | 1314 | 18:15 18:30 | 33 | 241 | 56 | 4 | 379.5 | 1389.5 | 7:30 - 8:30 | 1205.5 | 13:15 - 14:15 | 1036.5 | 17:30 - 18:30 | 0
11:00 11:15 | 25 | 226 | 61 | 6 | 375.5 |  | 14:15 14:30 | 32 | 201 | 49 | 5 | 327.5 | 1322 | 18:30 18:45 | 27 | 232 | 47 | 2 | 344.5 | 1382 |  |  | 13:30 - 14:30 | 1058.5 | 17:45 - 18:45 | 0
11:15 11:30 | 26 | 236 | 44 | 3 | 344.5 |  | 14:30 14:45 | 28 | 269 | 51 | 1 | 387.5 | 1363.5 | 18:45 19:00 | 21 | 211 | 44 | 2 | 314.5 | 1379.5 |  |  | 13:45 - 14:45 | 1091.5 | 18:00 - 19:00 | 0
11:30 11:45 | 22 | 267 | 58 | 4 | 404 |  | 14:45 15:00 | 23 | 252 | 51 | 6 | 380.5 | 1451.5 | [9 empty] | 14:00 - 15:00 | 1132
MAÑANA |  | VOLUMEN MÁX = |  |  |  | 1417 | MEDIO DÍA |  | VOLUMEN MÁX = |  |  |  | 1613.5 | TARDE |  | VOLUMEN MÁX = |  |  |  | 1631.5
|  | HORA MAX VOL |  |  | 7:30 - 8:30 |  |  |  | HORA MAX VOL |  |  | 11:30 - 12:30 |  |  |  | HORA MAX VOL |  |  | 16:00 - 17:00 |  |  |  | HORA MAX VOL
OBSERVACIONES:
11:00 11:15
11:15 11:30
11:30 11:45
11:45 12:00
12:00 12:15
12:15 12:30
12:30 12:45
12:45 13:00
13:00 13:15
13:15 13:30
13:30 13:45
13:45 14:00
14:00 14:15
14:15 14:30
14:30 14:45
14:45 15:00

## G-Totales
SDB
Formato Nº 7: VOLUMEN DE ARRIBOS TOTAL DE LA INTERSECCIÓN
CONTRATO No. : |  |  |  | DE OBRA
DIRECCIÓN : |  |  | CALLE 45 X CARRERA 43 |  |  |  |  | CRUCE No. : |  |  | 2136 |  |  |  | FECHA : |  |  | 2017-07-21
HORAS | VEHÍCULOS |  |  |  | TOTAL V. Eq. | TOTAL V. Eq/H | HORAS | VEHÍCULOS |  |  |  | TOTAL V. Eq. | TOTAL V. Eq/H | HORAS | VEHÍCULOS |  |  |  | TOTAL V. Eq. | TOTAL V. Eq/H
| M | A | B | C |  |  |  | M | A | B | C |  |  |  | M | A | B | C
7:30 7:45 | 31 | 609 | 84 | 13 | 825 |  | 11:45 12:00 | 37 | 672 | 74 | 15 | 876 | 3348 | 16:00 16:15 | 21 | 279 | 54 | 5 | 410 |  |  |  | 12:00 - 13:00 | 1745.5
7:45 8:00 | 36 | 595 | 96 | 23 | 862.5 |  | 12:00 12:15 | 47 | 692 | 77 | 19 | 917 | 3430.5 | 16:15 16:30 | 25 | 293 | 48 | 3 | 409 |  |  |  | 12:30 - 13:30 | 1755
8:00 8:15 | 27 | 588 | 88 | 30 | 852.5 |  | 12:15 12:30 | 23 | 631 | 64 | 22 | 825.5 | 3500 | 16:30 16:45 | 30 | 292 | 49 | 2 | 410 |  |  |  | 12:15 - 13:15 | 1763.5
8:15 8:30 | 32 | 611 | 101 | 25 | 891.5 | 3431.5 | 12:30 12:45 | 32 | 579 | 65 | 18 | 770 | 3388.5 | 16:45 17:00 | 25 | 278 | 51 | 4 | 402.5 | 1631.5 | 8:30 - 9:30 | 2015.5 | 12:45 - 13:45 | 1769 | 16:00 - 17:00 | 0
8:30 8:45 | 28 | 599 | 79 | 25 | 833.5 | 3440 | 12:45 13:00 | 29 | 586 | 74 | 18 | 793.5 | 3306 | 17:00 17:15 | 24 | 234 | 52 | 4 | 360 | 1581.5 | 9:00 - 10:00 | 2044.5 | 11:30 - 12:30 | 1803.5 | 16:15 - 17:15 | 0
8:45 9:00 | 34 | 604 | 92 | 22 | 860 | 3437.5 | 13:00 13:15 | 23 | 571 | 64 | 12 | 740.5 | 3129.5 | 17:15 17:30 | 25 | 225 | 40 | 2 | 322.5 | 1495 | 8:45 - 9:45 | 2047 | 11:15 - 12:15 | 1810.5 | 16:30 - 17:30 | 0
9:00 9:15 | 25 | 537 | 65 | 32 | 759.5 | 3344.5 | 13:15 13:30 | 24 | 591 | 62 | 16 | 767 | 3071 | 17:30 17:45 | 26 | 231 | 49 | 4 | 352 | 1437 | 8:15 - 9:15 | 2067.5 | 11:45 - 12:45 | 1832 | 16:45 - 17:45 | 0
9:15 9:30 | 40 | 618 | 66 | 21 | 822.5 | 3275.5 | 13:30 13:45 | 33 | 612 | 72 | 16 | 812.5 | 3113.5 | 17:45 18:00 | 29 | 201 | 47 | 3 | 317 | 1351.5 | 8:00 - 9:00 | 2079.5 | 11:00 - 12:00 | 1838.5 | 17:00 - 18:00 | 0
9:30 9:45 | 21 | 500 | 55 | 26 | 685.5 | 3127.5 | 13:45 14:00 | 29 | 598 | 56 | 18 | 769.5 | 3089.5 | 18:00 18:15 | 29 | 216 | 49 | 5 | 341 | 1332.5 | 7:45 - 8:45 | 2112.5 | 13:15 - 14:15 | 1862.5 | 17:15 - 18:15 | 0
9:45 10:00 | 40 | 633 | 85 | 29 | 895.5 | 3163 | 14:00 14:15 | 36 | 633 | 65 | 19 | 828.5 | 3177.5 | 18:15 18:30 | 33 | 241 | 56 | 4 | 379.5 | 1389.5 | 7:30 - 8:30 | 2147.5 | 13:00 - 14:00 | 1876.5 | 17:30 - 18:30 | 0
11:00 11:15 | 34 | 588 | 76 | 31 | 834.5 |  | 14:15 14:30 | 36 | 533 | 67 | 23 | 742.5 | 3153 | 18:30 18:45 | 27 | 232 | 47 | 2 | 344.5 | 1382 |  |  | 13:30 - 14:30 | 1888.5 | 17:45 - 18:45 | 0
11:15 11:30 | 31 | 569 | 62 | 19 | 756 |  | 14:30 14:45 | 35 | 727 | 72 | 20 | 938.5 | 3279 | 18:45 19:00 | 21 | 211 | 44 | 2 | 314.5 | 1379.5 |  |  | 13:45 - 14:45 | 1896 | 18:00 - 19:00 | 0
11:30 11:45 | 38 | 650 | 75 | 25 | 881.5 |  | 14:45 15:00 | 33 | 656 | 65 | 24 | 862.5 | 3372 | [9 empty] | 14:00 - 15:00 | 1946
MAÑANA |  | VOLUMEN MÁX = |  |  |  | 3440 | MEDIO DÍA |  | VOLUMEN MÁX = |  |  |  | 3500 | TARDE |  | VOLUMEN MÁX = |  |  |  | 1631.5
|  | HORA MAX VOL |  |  | 7:45 - 8:45 |  |  |  | HORA MAX VOL |  |  | 11:30 - 12:30 |  |  |  | HORA MAX VOL |  |  | 16:00 - 17:00 |  |  |  | HORA MAX VOL
OBSERVACIONES:
11:00 11:15
11:15 11:30
11:30 11:45
11:45 12:00
12:00 12:15
12:15 12:30
12:30 12:45
12:45 13:00
13:00 13:15
13:15 13:30
13:30 13:45
13:45 14:00
14:00 14:15
14:15 14:30
14:30 14:45
14:45 15:00

## DIRECCIONALIDAD
SDB
Formato Nº 5: Volumen vehicular direccional
CONTRATO No.: |  | DE OBRA
DIRECCIÓN : |  | CALLE 45 X CARRERA 43 |  |  |  |  | CRUCE No. : | 2136
AFORADOR: |  | GEOVANNIS GONZALEZ |  |  |  |  | FECHA : | 2017-07-21
GRUPO No. | No. CARRILES | PERIODO | MOVIMIENTO | MOTOS | AUTOS | BUS | CAMIÓN | TOTAL EQUIVAL. | % DIRECC.
|  |  |  | M | A | B | C
1 (N-S) | 3 |  | IZQUIERDA | 0 | 0 | 0 | 0 | 0 | 0,00
|  | MAÑANA: | DIRECTOS | 14 | 328 | 16 | 20 | 417 | 86.7846
|  | 07:30 - 08:00 | DERECHA | 0 | 56 | 0 | 3 | 63.5 | 13.2154
|  |  | IZQUIERDA | 0 | 0 | 0 | 0 | 0 | 0,00
|  | MEDIO DÍA: | DIRECTOS | 4 | 392 | 17 | 19 | 475.5 | 87.8928
|  | 11:00 - 11:30 | DERECHA | 1 | 53 | 1 | 4 | 65.5 | 12.1072
|  |  | IZQUIERDA | 0 | 0 | 0 | 0 | 0 | 0,00
|  | TARDE: | DIRECTOS | 4 | 462 | 39 | 10 | 567 | 93.4872
|  | 17:00 - 17:30 | DERECHA | 3 | 38 | 0 | 0 | 39.5 | 6.5128
2 (S-N) | 4 |  | IZQUIERDA | 0 | 0 | 0 | 0 | 0 | 0,00
|  | MAÑANA: | DIRECTOS | 4 | 324 | 14 | 25 | 416.5 | 100
|  | 08:00 - 08:30 | DERECHA | 0 | 0 | 0 | 0 | 0 | 0,00
|  |  | IZQUIERDA | 0 | 0 | 0 | 0 | 0 | 0,00
|  | MEDIO DÍA: | DIRECTOS | 7 | 388 | 18 | 13 | 460 | 100
|  | 11:30 - 12:00 | DERECHA | 0 | 0 | 0 | 0 | 0 | 0,00
|  |  | IZQUIERDA | 0 | 0 | 0 | 0 | 0 | 0,00
|  | TARDE: | DIRECTOS | 13 | 367 | 34 | 16 | 481.5 | 100
|  | 17:30 - 18:00 | DERECHA | 0 | 0 | 0 | 0 | 0 | 0,00
3 (OCC-OR) |  |  | IZQUIERDA | 0 | 0 | 0 | 0 | 0 | 0,00
|  | MAÑANA: | DIRECTOS | 0 | 0 | 0 | 0 | 0 | 0,00
|  | 08:30 - 09:00 | DERECHA | 0 | 0 | 0 | 0 | 0 | 0,00
|  |  | IZQUIERDA | 0 | 0 | 0 | 0 | 0 | 0,00
|  | MEDIO DÍA: | DIRECTOS | 0 | 0 | 0 | 0 | 0 | 0,00
|  | 12:00 - 12:30 | DERECHA | 0 | 0 | 0 | 0 | 0 | 0,00
|  |  | IZQUIERDA | 0 | 0 | 0 | 0 | 0 | 0,00
|  | TARDE: | DIRECTOS | 0 | 0 | 0 | 0 | 0 | 0,00
|  | 18:00 - 18:30 | DERECHA | 0 | 0 | 0 | 0 | 0 | 0,00
4 (OR-OCC) | 3 |  | IZQUIERDA | 2 | 6 | 0 | 0 | 7 | 1.0317
|  | MAÑANA: | DIRECTOS | 45 | 400 | 92 | 4 | 616.5 | 90.8622
|  | 09:00 - 09:30 | DERECHA | 2 | 49 | 0 | 2 | 55 | 8.1061
|  |  | IZQUIERDA | 2 | 15 | 1 | 0 | 18 | 2.3438
|  | MEDIO DÍA: | DIRECTOS | 49 | 439 | 101 | 7 | 683 | 88.9323
|  | 12:30 - 13:00 | DERECHA | 0 | 67 | 0 | 0 | 67 | 8.724
|  |  | IZQUIERDA | 3 | 9 | 0 | 0 | 10.5 | 1.5933
|  | TARDE: | DIRECTOS | 43 | 383 | 90 | 4 | 594.5 | 90.2124
|  | 18:30 - 19:00 | DERECHA | 2 | 51 | 1 | 0 | 54 | 8.1942
OBSERVACIONES:

## DIAGRAMA DE VOL
CONTRATO DE CONCESION DE AMOBLAMIENTO URBANO
SISTEMA DE SEMAFIRIZACION
VOLUMENES VEHICULARES DE INTERSECCION SEMAFORIZADA
CIUDAD |  | BARRANQUILLA | [8 empty] | INTERSECCIÓN |  |  | CALLE 45 X CARRERA 43 | [6 empty] | Nº EXTERNO |  |  | 2136 | [7 empty] | FECHA |  | 2017-07-21
|  |  | MAÑANA | [14 empty] | MEDIO DIA | [13 empty] | TARDE
TIEMPO | 7:45 | 8:00 | 8:15 | 8:30 | 8:45 | 9:00 | 9:15 | 9:30 | 9:45 | 10:00 |  | 11:15 | 11:30 | 11:45 | 12:00 | 12:15 | 12:30 | 12:45 | 13:00 | 13:15 | 13:30 | 13:45 | 14:00 | 14:15 | 14:30 | 14:45 | 15:00 | 16:15 | 16:30 | 16:45 | 17:00 | 17:15 | 17:30 | 17:45 | 18:00 | 18:15 | 18:30 | 18:45 | 19:00 | 7:45 | 8:00 | 8:15 | 8:30 | 8:45 | 9:00 | 9:15 | 9:30 | 9:45 | 10:00 | 11:15 | 11:30 | 11:45 | 12:00 | 12:15 | 12:30 | 12:45 | 13:00 | 13:15 | 13:30 | 13:45 | 14:00 | 14:15 | 14:30 | 14:45 | 15:00 | 16:15 | 16:30 | 16:45 | 17:00 | 17:15 | 17:30 | 17:45 | 18:00 | 18:15 | 18:30 | 18:45 | 19:00
[19 empty] | GRUPO |  | 1 | [21 empty] | 1014 | 1070.5 | 1078 | 1013 | 982 | 912 | 895 |  |  |  | 933.5 | 1007 | 1055 | 1043.5 | 1073 | 1019.5 | 998.5 | 976 | 951.5 | 951 | 899.5 | 981.5 | 990 |  |  |  | 1204.5 | 1166.5 | 1185.5 | 1187 | 1223 | 1285.5 | 1233.5 | 1259.5 | 1226.5
VOL-15MIN | 214.5 | 258.5 | 283 | 258 | 271 | 266 | 218 | 227 | 201 | 249 |  | 219.5 | 234.5 | 248 | 231.5 | 293 | 282.5 | 236.5 | 261 | 239.5 | 261.5 | 214 | 236.5 | 239 | 210 | 296 | 245 | 300 | 318.5 | 288.5 | 297.5 | 262 | 337.5 | 290 | 333.5 | 324.5 | 285.5 | 316 | 300.5
VOL-HORA |  |  |  | 1014 | 1070.5 | 1078 | 1013 | 982 | 912 | 895 |  |  |  |  | 933.5 | 1007 | 1055 | 1043.5 | 1073 | 1019.5 | 998.5 | 976 | 951.5 | 951 | 899.5 | 981.5 | 990 |  |  |  | 1204.5 | 1166.5 | 1185.5 | 1187 | 1223 | 1285.5 | 1233.5 | 1259.5 | 1226.5
MOV DIRC |  | IZQ | 0% |  | DIR | 86.78% |  | DER | 13.22% |  |  |  |  | IZQ | 0% |  |  |  | DIR | 87.89% |  |  |  | DER | 12.11% |  |  |  | IZQ | 0% |  |  |  | DIR | 93.49% |  |  | DER | 6.513%
VOL MAX | 1078 | IZQ | 0 |  | DIR | 935.538 |  | DER | 142.462 |  |  | 1073 |  | IZQ | 0 |  |  |  | DIR | 943.0896 |  |  |  | DER | 129.9104 |  |  | 1285.5 | IZQ | 0 |  |  |  | DIR | 1201.7782 |  |  | DER | 83.7218
[19 empty] | GRUPO |  | 2
VOL-15MIN | 265.5 | 256.5 | 235.5 | 243 | 246.5 | 230.5 | 215.5 | 205.5 | 197.5 | 253.5 |  | 239.5 | 177 | 229.5 | 200 | 208.5 | 193.5 | 177 | 186 | 190.5 | 186 | 252.5 | 240.5 | 233.5 | 205 | 255 | 237 | 247.5 | 227.5 | 216 | 216.5 | 230 | 215.5 | 255.5 | 232 | 240 | 253.5 | 245.5 | 236 |  |  |  | 1000.5 | 981.5 | 955.5 | 935.5 | 898 | 849 | 872 |  |  |  | 846 | 815 | 831.5 | 779 | 765 | 747 | 739.5 | 815 | 869.5 | 912.5 | 931.5 | 934 | 930.5 |  |  |  | 907.5 | 890 | 878 | 917.5 | 933 | 943 | 981 | 971 | 975
VOL-HORA |  |  |  | 1000.5 | 981.5 | 955.5 | 935.5 | 898 | 849 | 872 |  |  |  |  | 846 | 815 | 831.5 | 779 | 765 | 747 | 739.5 | 815 | 869.5 | 912.5 | 931.5 | 934 | 930.5 |  |  |  | 907.5 | 890 | 878 | 917.5 | 933 | 943 | 981 | 971 | 975 |  |  |  | 1417 | 1388 | 1404 | 1396 | 1395.5 | 1366.5 | 1396 |  |  |  | 1568.5 | 1608.5 | 1613.5 | 1566 | 1468 | 1363 | 1333 | 1322.5 | 1268.5 | 1314 | 1322 | 1363.5 | 1451.5 |  |  |  | 1631.5 | 1581.5 | 1495 | 1437 | 1351.5 | 1332.5 | 1389.5 | 1382 | 1379.5
MOV DIRC |  | IZQ | 0% |  | DIR | 100% |  | DER | 0% |  |  |  |  | IZQ | 0% |  |  |  | DIR | 100% |  |  |  | DER | 0% |  |  |  | IZQ | 0% |  |  |  | DIR | 100% |  |  | DER | 0% |  |  |  | 0 | 0 | 0 | 0 | 0 | 0 | 0 |  |  |  | 0 | 0 | 0 | 0 | 0 | 0 | 0 | 0 | 0 | 0 | 0 | 0 | 0 |  |  |  | 0 | 0 | 0 | 0 | 0 | 0 | 0 | 0 | 0
[19 empty] | GRUPO |  | 3 | [21 empty] | 3431.5 | 3440 | 3437.5 | 3344.5 | 3275.5 | 3127.5 | 3163 |  |  |  | 3348 | 3430.5 | 3500 | 3388.5 | 3306 | 3129.5 | 3071 | 3113.5 | 3089.5 | 3177.5 | 3153 | 3279 | 3372 |  |  |  | 3743.5 | 3638 | 3558.5 | 3541.5 | 3507.5 | 3561 | 3604 | 3612.5 | 3581
VOL-15MIN
VOL-HORA |  |  |  | 0 | 0 | 0 | 0 | 0 | 0 | 0 |  |  |  |  | 0 | 0 | 0 | 0 | 0 | 0 | 0 | 0 | 0 | 0 | 0 | 0 | 0 |  |  |  | 0 | 0 | 0 | 0 | 0 | 0 | 0 | 0 | 0
MOV DIRC |  | IZQ | 0% |  | DIR | 0% |  | DER | 0% |  |  |  |  | IZQ | 0% |  |  |  | DIR | 0% |  |  |  | DER | 0% |  |  |  | IZQ | 0% |  |  |  | DIR | 0% |  |  | DER | 0%
VOL MAX | 0 | IZQ | 0 |  | DIR | 0 |  | DER | 0 |  |  | 0 |  | IZQ | 0 |  |  |  | DIR | 0 |  |  |  | DER | 0 |  |  | 0 | IZQ | 0 |  |  |  | DIR | 0 |  |  | DER | 0
[19 empty] | GRUPO |  | 4
VOL-15MIN | 345 | 347.5 | 334 | 390.5 | 316 | 363.5 | 326 | 390 | 287 | 393 |  | 375.5 | 344.5 | 404 | 444.5 | 415.5 | 349.5 | 356.5 | 346.5 | 310.5 | 319.5 | 346 | 292.5 | 356 | 327.5 | 387.5 | 380.5 | 410 | 409 | 410 | 402.5 | 360 | 322.5 | 352 | 317 | 341 | 379.5 | 344.5 | 314.5
VOL-HORA |  |  |  | 1417 | 1388 | 1404 | 1396 | 1395.5 | 1366.5 | 1396 |  |  |  |  | 1568.5 | 1608.5 | 1613.5 | 1566 | 1468 | 1363 | 1333 | 1322.5 | 1268.5 | 1314 | 1322 | 1363.5 | 1451.5 |  |  |  | 1631.5 | 1581.5 | 1495 | 1437 | 1351.5 | 1332.5 | 1389.5 | 1382 | 1379.5
MOV DIRC |  | IZQ | 1.032% |  | DIR | 90.86% |  | DER | 8.106% |  |  |  |  | IZQ | 2.344% |  |  |  | DIR | 88.93% |  |  |  | DER | 8.724% |  |  |  | IZQ | 1.593% |  |  |  | DIR | 90.21% |  |  | DER | 8.194%
[19 empty] | GRUPO |  | TOTAL
VOL-15MIN | 825 | 862.5 | 852.5 | 891.5 | 833.5 | 860 | 759.5 | 822.5 | 685.5 | 895.5 |  | 834.5 | 756 | 881.5 | 876 | 917 | 825.5 | 770 | 793.5 | 740.5 | 767 | 812.5 | 769.5 | 828.5 | 742.5 | 938.5 | 862.5 | 957.5 | 955 | 914.5 | 916.5 | 852 | 875.5 | 897.5 | 882.5 | 905.5 | 918.5 | 906 | 851
VOL-HORA |  |  |  | 3431.5 | 3440 | 3437.5 | 3344.5 | 3275.5 | 3127.5 | 3163 |  |  |  |  | 3348 | 3430.5 | 3500 | 3388.5 | 3306 | 3129.5 | 3071 | 3113.5 | 3089.5 | 3177.5 | 3153 | 3279 | 3372 |  |  |  | 3743.5 | 3638 | 3558.5 | 3541.5 | 3507.5 | 3561 | 3604 | 3612.5 | 3581
s
Constru eñales
S.A.