## G-1
SDB
Formato Nº 4: VOLUMEN DE ARRIBOS
CONTRATO No. : |  |  |  | DE OBRA
DIRECCIÓN : |  |  | CALLE 45 X CARRERA 44 |  |  |  |  | CRUCE No. : |  |  | 2144 |  |  |  | GRUPO No. : |  |  | 1 (N-S)
AFORADOR : |  |  | JHONNYS NAVARRO |  |  |  |  | No. CARRILES : |  |  | 3 |  |  |  | FECHA : |  |  | 2017-07-24
HORAS | VEHÍCULOS |  |  |  | TOTAL V. Eq. | TOTAL V. Eq/H | HORAS | VEHÍCULOS |  |  |  | TOTAL V. Eq. | TOTAL V. Eq/H | HORAS | VEHÍCULOS |  |  |  | TOTAL V. Eq. | TOTAL V. Eq/H
| M | A | B | C |  |  |  | M | A | B | C |  |  |  | M | A | B | C
7:30 7:45 | 7 | 156 | 16 | 6 | 206.5 |  | 11:45 12:00 | 7 | 192 | 8 | 7 | 229 | 855.5 | 16:00 16:15 | 5 | 174 | 8 | 7 | 210
7:45 8:00 | 4 | 208 | 21 | 10 | 277 |  | 12:00 12:15 | 12 | 208 | 9 | 9 | 254.5 | 910 | 16:15 16:30 | 5 | 181 | 9 | 5 | 214
8:00 8:15 | 2 | 181 | 23 | 12 | 258 |  | 12:15 12:30 | 8 | 228 | 9 | 4 | 260 | 951.5 | 16:30 16:45 | 5 | 170 | 11 | 7 | 212
8:15 8:30 | 5 | 167 | 17 | 5 | 216 | 957.5 | 12:30 12:45 | 2 | 189 | 7 | 9 | 226.5 | 970 | 16:45 17:00 | 7 | 163 | 11 | 10 | 213.5 | 849.5 |  | 241
8:30 8:45 | 2 | 161 | 17 | 7 | 213.5 | 964.5 | 12:45 13:00 | 4 | 171 | 7 | 4 | 197 | 938 | 17:00 17:15 | 7 | 189 | 15 | 6 | 237.5 | 877 |  | 250
8:45 9:00 | 4 | 169 | 17 | 6 | 220 | 907.5 | 13:00 13:15 | 4 | 152 | 5 | 5 | 176.5 | 860 | 17:15 17:30 | 5 | 220 | 17 | 6 | 271.5 | 934.5 |  | 262
9:00 9:15 | 4 | 177 | 17 | 7 | 230.5 | 880 | 13:15 13:30 | 2 | 140 | 6 | 4 | 163 | 763 | 17:30 17:45 | 3 | 228 | 19 | 7 | 285 | 1007.5 |  | 270.5
9:15 9:30 | 2 | 169 | 10 | 8 | 210 | 874 | 13:30 13:45 | 4 | 141 | 8 | 6 | 174 | 710.5 | 17:45 18:00 | 9 | 190 | 15 | 8 | 244.5 | 1038.5 |  | 289.5
9:30 9:45 | 4 | 163 | 7 | 7 | 196.5 | 857 | 13:45 14:00 | 2 | 132 | 7 | 4 | 157 | 670.5 | 18:00 18:15 | 6 | 193 | 17 | 5 | 242.5 | 1043.5 |  | 291
9:45 10:00 | 2 | 157 | 9 | 5 | 188.5 | 825.5 | 14:00 14:15 | 1 | 162 | 8 | 3 | 186 | 680 | 18:15 18:30 | 2 | 185 | 15 | 5 | 228.5 | 1000.5 |  | 294
11:00 11:15 | 5 | 164 | 8 | 7 | 200 |  | 14:15 14:30 | 5 | 166 | 8 | 2 | 189.5 | 706.5 | 18:30 18:45 | 5 | 206 | 22 | 7 | 270 | 985.5 |  | 299
11:15 11:30 | 8 | 176 | 8 | 9 | 218.5 |  | 14:30 14:45 | 4 | 162 | 9 | 7 | 199.5 | 732 | 18:45 19:00 | 7 | 198 | 22 | 4 | 255.5 | 996.5 |  | 299.5
11:30 11:45 | 11 | 159 | 8 | 11 | 208 |  | 14:45 15:00 | 1 | 159 | 8 | 9 | 198 | 773
MAÑANA |  | VOLUMEN MÁX = |  |  |  | 964.5 | MEDIO DÍA |  | VOLUMEN MÁX = |  |  |  | 970 | TARDE |  | VOLUMEN MÁX = |  |  |  | 1043.5
|  | HORA MAX VOL |  |  | 7:45 - 8:45 |  |  |  | HORA MAX VOL |  |  | 11:45 - 12:45 |  |  |  | HORA MAX VOL |  |  | 17:15 - 18:15
OBSERVACIONES:
11:00 11:15
11:15 11:30
11:30 11:45
11:45 12:00
12:00 12:15
12:15 12:30
12:30 12:45
12:45 13:00
13:00 13:15
13:15 13:30
13:30 13:45
13:45 14:00
14:00 14:15
14:15 14:30
14:30 14:45
14:45 15:00

## G-2
SDB
Formato Nº 4: VOLUMEN DE ARRIBOS
CONTRATO No. : |  |  |  | DE OBRA
DIRECCIÓN : |  |  | CALLE 45 X CARRERA 44 |  |  |  |  | CRUCE No. : |  |  | 2144 |  |  |  | GRUPO No. : |  |  | 2 (S-N)
AFORADOR : |  |  | GEOVANNIS GONZALEZ |  |  |  |  | No. CARRILES : |  |  | 3 |  |  |  | FECHA : |  |  | 2017-07-24
HORAS | VEHÍCULOS |  |  |  | TOTAL V. Eq. | TOTAL V. Eq/H | HORAS | VEHÍCULOS |  |  |  | TOTAL V. Eq. | TOTAL V. Eq/H | HORAS | VEHÍCULOS |  |  |  | TOTAL V. Eq. | TOTAL V. Eq/H
| M | A | B | C |  |  |  | M | A | B | C |  |  |  | M | A | B | C
7:30 7:45 | 4 | 264 | 17 | 10 | 325 |  | 11:45 12:00 | 6 | 184 | 7 | 5 | 213.5 | 862 | 16:00 16:15 | 6 | 211 | 12 | 7 | 255.5
7:45 8:00 | 2 | 241 | 17 | 5 | 288.5 |  | 12:00 12:15 | 7 | 189 | 9 | 13 | 243 | 898.5 | 16:15 16:30 | 3 | 226 | 10 | 9 | 270
8:00 8:15 | 9 | 224 | 15 | 12 | 288.5 |  | 12:15 12:30 | 7 | 200 | 9 | 9 | 244 | 941 | 16:30 16:45 | 10 | 380 | 25 | 18 | 480
8:15 8:30 | 2 | 237 | 18 | 9 | 296.5 | 1198.5 | 12:30 12:45 | 4 | 177 | 9 | 8 | 217 | 917.5 | 16:45 17:00 | 8 | 206 | 18 | 12 | 276 | 1281.5 |  | 212.5
8:30 8:45 | 3 | 201 | 12 | 10 | 251.5 | 1125 | 12:45 13:00 | 6 | 191 | 8 | 6 | 225 | 929 | 17:00 17:15 | 3 | 181 | 20 | 5 | 235 | 1261 |  | 226
8:45 9:00 | 3 | 184 | 9 | 8 | 223.5 | 1060 | 13:00 13:15 | 4 | 190 | 5 | 3 | 209.5 | 895.5 | 17:15 17:30 | 8 | 195 | 14 | 11 | 254.5 | 1245.5 |  | 233.5
9:00 9:15 | 1 | 169 | 10 | 8 | 209.5 | 981 | 13:15 13:30 | 8 | 180 | 6 | 8 | 216 | 867.5 | 17:30 17:45 | 7 | 168 | 18 | 8 | 227.5 | 993 |  | 234
9:15 9:30 | 6 | 227 | 6 | 8 | 262 | 946.5 | 13:30 13:45 | 9 | 202 | 6 | 8 | 238.5 | 889 | 17:45 18:00 | 5 | 193 | 19 | 9 | 256 | 973 |  | 248
9:30 9:45 | 6 | 187 | 8 | 14 | 241 | 936 | 13:45 14:00 | 6 | 238 | 6 | 6 | 268 | 932 | 18:00 18:15 | 8 | 192 | 17 | 4 | 240 | 978 |  | 248
9:45 10:00 | 5 | 225 | 8 | 10 | 268.5 | 981 | 14:00 14:15 | 9 | 171 | 10 | 12 | 225.5 | 948 | 18:15 18:30 | 5 | 162 | 15 | 4 | 204.5 | 928 |  | 262
11:00 11:15 | 5 | 172 | 6 | 8 | 206.5 |  | 14:15 14:30 | 3 | 186 | 11 | 9 | 232 | 964 | 18:30 18:45 | 7 | 184 | 18 | 6 | 238.5 | 939 |  | 275
11:15 11:30 | 7 | 155 | 4 | 14 | 201.5 |  | 14:30 14:45 | 8 | 244 | 11 | 6 | 285 | 1010.5 | 18:45 19:00 | 6 | 196 | 16 | 4 | 241 | 924 |  | 276
11:30 11:45 | 3 | 199 | 10 | 8 | 240.5 |  | 14:45 15:00 | 2 | 218 | 8 | 9 | 257.5 | 1000
MAÑANA |  | VOLUMEN MÁX = |  |  |  | 1198.5 | MEDIO DÍA |  | VOLUMEN MÁX = |  |  |  | 1010.5 | TARDE |  | VOLUMEN MÁX = |  |  |  | 1281.5
|  | HORA MAX VOL |  |  | 7:30 - 8:30 |  |  |  | HORA MAX VOL |  |  | 13:45 - 14:45 |  |  |  | HORA MAX VOL |  |  | 16:00 - 17:00
OBSERVACIONES: |  |  |  |  | MANIFESTACION DE 8:00 A 8:30
11:00 11:15
11:15 11:30
11:30 11:45
11:45 12:00
12:00 12:15
12:15 12:30
12:30 12:45
12:45 13:00
13:00 13:15
13:15 13:30
13:30 13:45
13:45 14:00
14:00 14:15
14:15 14:30
14:30 14:45
14:45 15:00

## G-3
SDB
Formato Nº 4: VOLUMEN DE ARRIBOS
CONTRATO No. : |  |  |  | DE OBRA
DIRECCIÓN : |  |  | CALLE 45 X CARRERA 44 |  |  |  |  | CRUCE No. : |  |  | 2144 |  |  |  | GRUPO No. : |  |  | 3 (OCC-OR)
AFORADOR : |  |  | ADOLFREDO FLOREZ |  |  |  |  | No. CARRILES : |  |  | 3 |  |  |  | FECHA : |  |  | 2017-07-24
HORAS | VEHÍCULOS |  |  |  | TOTAL V. Eq. | TOTAL V. Eq/H | HORAS | VEHÍCULOS |  |  |  | TOTAL V. Eq. | TOTAL V. Eq/H | HORAS | VEHÍCULOS |  |  |  | TOTAL V. Eq. | TOTAL V. Eq/H
| M | A | B | C |  |  |  | M | A | B | C |  |  |  | M | A | B | C
7:30 7:45 | 31 | 336 | 42 | 1 | 438 |  | 11:45 12:00 | 27 | 259 | 47 | 12 | 396.5 | 1515.5 | 16:00 16:15 | 24 | 220 | 33 | 6 | 313 |  |  |  | 11:15 - 12:15 | 803.5
7:45 8:00 | 28 | 381 | 49 | 8 | 513 |  | 12:00 12:15 | 21 | 275 | 46 | 9 | 400 | 1542.5 | 16:15 16:30 | 21 | 228 | 39 | 9 | 339 |  |  |  | 13:45 - 14:45 | 804.5
8:00 8:15 | 31 | 357 | 56 | 11 | 512 |  | 12:15 12:30 | 22 | 234 | 39 | 3 | 330.5 | 1503.5 | 16:30 16:45 | 27 | 249 | 46 | 8 | 374.5 |  |  |  | 11:00 - 12:00 | 810
8:15 8:30 | 27 | 315 | 54 | 9 | 459 | 1922 | 12:30 12:45 | 28 | 248 | 41 | 5 | 356.5 | 1483.5 | 16:45 17:00 | 20 | 238 | 40 | 8 | 348 | 1374.5 | 8:00 - 9:00 | 917 | 12:30 - 13:30 | 810.5 | 16:00 - 17:00 | 0
8:30 8:45 | 26 | 306 | 60 | 11 | 466.5 | 1950.5 | 12:45 13:00 | 23 | 228 | 39 | 2 | 322.5 | 1409.5 | 17:00 17:15 | 21 | 240 | 42 | 7 | 352 | 1413.5 | 8:30 - 9:30 | 927.5 | 12:00 - 13:00 | 813 | 16:15 - 17:15 | 0
8:45 9:00 | 28 | 310 | 55 | 10 | 459 | 1896.5 | 13:00 13:15 | 20 | 248 | 35 | 4 | 338 | 1347.5 | 17:15 17:30 | 23 | 230 | 48 | 8 | 357.5 | 1432 | 7:45 - 8:45 | 941.5 | 12:15 - 13:15 | 813.5 | 16:30 - 17:30 | 0
9:00 9:15 | 17 | 279 | 52 | 10 | 416.5 | 1801 | 13:15 13:30 | 19 | 253 | 34 | 5 | 343 | 1360 | 17:30 17:45 | 23 | 223 | 49 | 7 | 350 | 1407.5 | 7:30 - 8:30 | 942 | 14:00 - 15:00 | 814 | 16:45 - 17:45 | 0
9:15 9:30 | 22 | 276 | 42 | 9 | 393.5 | 1735.5 | 13:30 13:45 | 16 | 230 | 33 | 7 | 321.5 | 1325 | 17:45 18:00 | 17 | 235 | 41 | 12 | 355.5 | 1415 | 8:15 - 9:15 | 946 | 11:45 - 12:45 | 816.5 | 17:00 - 18:00 | 0
9:30 9:45 | 21 | 286 | 57 | 5 | 423 | 1692 | 13:45 14:00 | 20 | 236 | 38 | 7 | 339.5 | 1342 | 18:00 18:15 | 30 | 234 | 54 | 5 | 369.5 | 1432.5 | 8:45 - 9:45 | 963 | 11:30 - 12:30 | 817.5 | 17:15 - 18:15 | 0
9:45 10:00 | 25 | 258 | 58 | 4 | 396.5 | 1629.5 | 14:00 14:15 | 24 | 322 | 38 | 8 | 430 | 1434 | 18:15 18:30 | 28 | 221 | 37 | 3 | 316.5 | 1391.5 | 9:00 - 10:00 | 967 | 13:15 - 14:15 | 826 | 17:30 - 18:30 | 0
11:00 11:15 | 18 | 255 | 42 | 10 | 373 |  | 14:15 14:30 | 26 | 340 | 39 | 11 | 458.5 | 1549.5 | 18:30 18:45 | 23 | 206 | 38 | 2 | 298.5 | 1340 |  |  | 13:30 - 14:30 | 830 | 17:45 - 18:45 | 0
11:15 11:30 | 21 | 261 | 39 | 8 | 369.5 |  | 14:30 14:45 | 25 | 319 | 36 | 5 | 416 | 1644 | 18:45 19:00 | 26 | 190 | 33 | 1 | 271.5 | 1256 |  |  | 12:45 - 13:45 | 839.5 | 18:00 - 19:00 | 0
11:30 11:45 | 19 | 259 | 44 | 8 | 376.5 |  | 14:45 15:00 | 49 | 327 | 45 | 14 | 476.5 | 1781 | [9 empty] | 13:00 - 14:00 | 845.5
MAÑANA |  | VOLUMEN MÁX = |  |  |  | 1950.5 | MEDIO DÍA |  | VOLUMEN MÁX = |  |  |  | 1781 | TARDE |  | VOLUMEN MÁX = |  |  |  | 1432.5
|  | HORA MAX VOL |  |  | 7:45 - 8:45 |  |  |  | HORA MAX VOL |  |  | 14:00 - 15:00 |  |  |  | HORA MAX VOL |  |  | 17:15 - 18:15 |  |  |  | HORA MAX VOL
OBSERVACIONES:
11:00 11:15
11:15 11:30
11:30 11:45
11:45 12:00
12:00 12:15
12:15 12:30
12:30 12:45
12:45 13:00
13:00 13:15
13:15 13:30
13:30 13:45
13:45 14:00
14:00 14:15
14:15 14:30
14:30 14:45
14:45 15:00

## TRANSMETRO (hidden)
SDB
Formato Nº 4: VOLUMEN DE ARRIBOS
CONTRATO No. : |  |  |  | DE OBRA
DIRECCIÓN : |  |  | CALLE 45 X CARRERA 44 |  |  |  |  | CRUCE No. : |  |  | 2144 |  |  |  | GRUPO No. : |  |  | TRANSMETRO 1-2
AFORADOR : |  |  | EDGAR SOTO |  |  |  |  | No. CARRILES : |  |  | 1 |  |  |  | FECHA : |  |  | 2017-07-24
HORAS | TRANSMETRO |  |  |  | TOTAL V. Eq. | TOTAL V. Eq/H | HORAS | TRANSMETRO |  |  |  | TOTAL V. Eq. | TOTAL V. Eq/H | HORAS | TRANSMETRO |  |  |  | TOTAL V. Eq. | TOTAL V. Eq/H
| 1 |  | 2 |  |  |  |  | 1 |  | 2 |  |  |  |  | 1 |  | 2
7:30 7:45 | 13 |  | 11 |  | 28.5 |  | 11:45 12:00 | 5 |  | 3 |  | 8.5 | 31.5 | 16:00 16:15 | 1 |  | 4 |  | 8.5 |  |  |  | 11:15 - 12:15 | 803.5
7:45 8:00 | 11 |  | 15 |  | 35.5 |  | 12:00 12:15 | 3 |  | 3 |  | 7.5 | 28.5 | 16:15 16:30 | 2 |  | 2 |  | 5 |  |  |  | 13:45 - 14:45 | 804.5
8:00 8:15 | 13 |  | 10 |  | 26.5 |  | 12:15 12:30 | 4 |  | 3 |  | 8 | 31.5 | 16:30 16:45 | 5 |  | 5 |  | 12.5 |  |  |  | 11:00 - 12:00 | 810
8:15 8:30 | 11 |  | 11 |  | 27.5 | 118 | 12:30 12:45 | 6 |  | 6 |  | 15 | 39 | 16:45 17:00 | 4 |  | 7 |  | 16 | 42 | 8:00 - 9:00 | 917 | 12:30 - 13:30 | 810.5 | 16:00 - 17:00 | 0
8:30 8:45 | 10 |  | 11 |  | 27 | 116.5 | 12:45 13:00 | 4 |  | 3 |  | 8 | 38.5 | 17:00 17:15 | 5 |  | 8 |  | 18.5 | 52 | 8:30 - 9:30 | 927.5 | 12:00 - 13:00 | 813 | 16:15 - 17:15 | 0
8:45 9:00 | 6 |  | 3 |  | 9 | 90 | 13:00 13:15 | 4 |  | 4 |  | 10 | 41 | 17:15 17:30 | 10 |  | 15 |  | 35 | 82 | 7:45 - 8:45 | 941.5 | 12:15 - 13:15 | 813.5 | 16:30 - 17:30 | 0
9:00 9:15 | 8 |  | 4 |  | 12 | 75.5 | 13:15 13:30 | 5 |  | 6 |  | 14.5 | 47.5 | 17:30 17:45 | 11 |  | 7 |  | 19.5 | 89 | 7:30 - 8:30 | 942 | 14:00 - 15:00 | 814 | 16:45 - 17:45 | 0
9:15 9:30 | 5 |  | 5 |  | 12.5 | 60.5 | 13:30 13:45 | 5 |  | 7 |  | 16.5 | 49 | 17:45 18:00 | 6 |  | 9 |  | 21 | 94 | 8:15 - 9:15 | 946 | 11:45 - 12:45 | 816.5 | 17:00 - 18:00 | 0
9:30 9:45 | 5 |  | 2 |  | 6.5 | 40 | 13:45 14:00 | 3 |  | 4 |  | 9.5 | 50.5 | 18:00 18:15 | 6 |  | 7 |  | 17 | 92.5 | 8:45 - 9:45 | 963 | 11:30 - 12:30 | 817.5 | 17:15 - 18:15 | 0
9:45 10:00 | 2 |  | 3 |  | 7 | 38 | 14:00 14:15 | 2 |  | 5 |  | 11 | 51.5 | 18:15 18:30 | 11 |  | 11 |  | 27.5 | 85 | 9:00 - 10:00 | 967 | 13:15 - 14:15 | 826 | 17:30 - 18:30 | 0
11:00 11:15 | 5 |  | 4 |  | 10.5 |  | 14:15 14:30 | 4 |  | 3 |  | 8 | 45 | 18:30 18:45 | 6 |  | 3 |  | 9 | 74.5 |  |  | 13:30 - 14:30 | 830 | 17:45 - 18:45 | 0
11:15 11:30 | 2 |  | 2 |  | 5 |  | 14:30 14:45 | 1 |  | 6 |  | 12.5 | 41 | 18:45 19:00 | 10 |  | 8 |  | 21 | 74.5 |  |  | 12:45 - 13:45 | 839.5 | 18:00 - 19:00 | 0
11:30 11:45 | 3 |  | 3 |  | 7.5 |  | 14:45 15:00 | 3 |  | 2 |  | 5.5 | 37 | [9 empty] | 13:00 - 14:00 | 845.5
MAÑANA |  | VOLUMEN MÁX = |  |  |  | 118 | MEDIO DÍA |  | VOLUMEN MÁX = |  |  |  | 51.5 | TARDE |  | VOLUMEN MÁX = |  |  |  | 94
|  | HORA MAX VOL |  |  | 7:30 - 8:30 |  |  |  | HORA MAX VOL |  |  | 13:15 - 14:15 |  |  |  | HORA MAX VOL |  |  | 17:00 - 18:00 |  |  |  | HORA MAX VOL
OBSERVACIONES:
11:00 11:15
11:15 11:30
11:30 11:45
11:45 12:00
12:00 12:15
12:15 12:30
12:30 12:45
12:45 13:00
13:00 13:15
13:15 13:30
13:30 13:45
13:45 14:00
14:00 14:15
14:15 14:30
14:30 14:45
14:45 15:00

## G-Totales
SDB
Formato Nº 7: VOLUMEN DE ARRIBOS TOTAL DE LA INTERSECCIÓN
CONTRATO No. : |  |  |  | DE OBRA
DIRECCIÓN : |  |  | CALLE 45 X CARRERA 44 |  |  |  |  | CRUCE No. : |  |  | 2144 |  |  |  | FECHA : |  |  | 2017-07-24
HORAS | VEHÍCULOS |  |  |  | TOTAL V. Eq. | TOTAL V. Eq/H | HORAS | VEHÍCULOS |  |  |  | TOTAL V. Eq. | TOTAL V. Eq/H | HORAS | VEHÍCULOS |  |  |  | TOTAL V. Eq. | TOTAL V. Eq/H
| M | A | B | C |  |  |  | M | A | B | C |  |  |  | M | A | B | C
7:30 7:45 | 42 | 756 | 75 | 17 | 969.5 |  | 11:45 12:00 | 40 | 635 | 62 | 24 | 839 | 3233 | 16:00 16:15 | 35 | 605 | 53 | 20 | 778.5 |  |  |  | 12:00 - 13:00 | 1745.5
7:45 8:00 | 34 | 830 | 87 | 23 | 1078.5 |  | 12:00 12:15 | 40 | 672 | 64 | 31 | 897.5 | 3351 | 16:15 16:30 | 29 | 635 | 58 | 23 | 823 |  |  |  | 12:30 - 13:30 | 1755
8:00 8:15 | 42 | 762 | 94 | 35 | 1058.5 |  | 12:15 12:30 | 37 | 662 | 57 | 16 | 834.5 | 3396 | 16:30 16:45 | 42 | 799 | 82 | 33 | 1066.5 |  |  |  | 12:15 - 13:15 | 1763.5
8:15 8:30 | 34 | 719 | 89 | 23 | 971.5 | 4078 | 12:30 12:45 | 34 | 614 | 57 | 22 | 800 | 3371 | 16:45 17:00 | 35 | 607 | 69 | 30 | 837.5 | 3505.5 | 8:30 - 9:30 | 2015.5 | 12:45 - 13:45 | 1769 | 16:00 - 17:00 | 0
8:30 8:45 | 31 | 668 | 89 | 28 | 931.5 | 4040 | 12:45 13:00 | 33 | 590 | 54 | 12 | 744.5 | 3276.5 | 17:00 17:15 | 31 | 610 | 77 | 18 | 824.5 | 3551.5 | 9:00 - 10:00 | 2044.5 | 11:30 - 12:30 | 1803.5 | 16:15 - 17:15 | 0
8:45 9:00 | 35 | 663 | 81 | 24 | 902.5 | 3864 | 13:00 13:15 | 28 | 590 | 45 | 12 | 724 | 3103 | 17:15 17:30 | 36 | 645 | 79 | 25 | 883.5 | 3612 | 8:45 - 9:45 | 2047 | 11:15 - 12:15 | 1810.5 | 16:30 - 17:30 | 0
9:00 9:15 | 22 | 625 | 79 | 25 | 856.5 | 3662 | 13:15 13:30 | 29 | 573 | 46 | 17 | 722 | 2990.5 | 17:30 17:45 | 33 | 619 | 86 | 22 | 862.5 | 3408 | 8:15 - 9:15 | 2067.5 | 11:45 - 12:45 | 1832 | 16:45 - 17:45 | 0
9:15 9:30 | 30 | 672 | 58 | 25 | 865.5 | 3556 | 13:30 13:45 | 29 | 573 | 47 | 21 | 734 | 2924.5 | 17:45 18:00 | 31 | 618 | 75 | 29 | 856 | 3426.5 | 8:00 - 9:00 | 2079.5 | 11:00 - 12:00 | 1838.5 | 17:00 - 18:00 | 0
9:30 9:45 | 31 | 636 | 72 | 26 | 860.5 | 3485 | 13:45 14:00 | 28 | 606 | 51 | 17 | 764.5 | 2944.5 | 18:00 18:15 | 44 | 619 | 88 | 14 | 852 | 3454 | 7:45 - 8:45 | 2112.5 | 13:15 - 14:15 | 1862.5 | 17:15 - 18:15 | 0
9:45 10:00 | 32 | 640 | 75 | 19 | 853.5 | 3436 | 14:00 14:15 | 34 | 655 | 56 | 23 | 841.5 | 3062 | 18:15 18:30 | 35 | 568 | 67 | 12 | 749.5 | 3320 | 7:30 - 8:30 | 2147.5 | 13:00 - 14:00 | 1876.5 | 17:30 - 18:30 | 0
11:00 11:15 | 28 | 591 | 56 | 25 | 779.5 |  | 14:15 14:30 | 34 | 692 | 58 | 22 | 880 | 3220 | 18:30 18:45 | 35 | 596 | 78 | 15 | 807 | 3264.5 |  |  | 13:30 - 14:30 | 1888.5 | 17:45 - 18:45 | 0
11:15 11:30 | 36 | 592 | 51 | 31 | 789.5 |  | 14:30 14:45 | 37 | 725 | 56 | 18 | 900.5 | 3386.5 | 18:45 19:00 | 39 | 584 | 71 | 9 | 768 | 3176.5 |  |  | 13:45 - 14:45 | 1896 | 18:00 - 19:00 | 0
11:30 11:45 | 33 | 617 | 62 | 27 | 825 |  | 14:45 15:00 | 52 | 704 | 61 | 32 | 932 | 3554 | [9 empty] | 14:00 - 15:00 | 1946
MAÑANA |  | VOLUMEN MÁX = |  |  |  | 4078 | MEDIO DÍA |  | VOLUMEN MÁX = |  |  |  | 3554 | TARDE |  | VOLUMEN MÁX = |  |  |  | 3612
|  | HORA MAX VOL |  |  | 7:30 - 8:30 |  |  |  | HORA MAX VOL |  |  | 14:00 - 15:00 |  |  |  | HORA MAX VOL |  |  | 16:30 - 17:30 |  |  |  | HORA MAX VOL
OBSERVACIONES:
11:00 11:15
11:15 11:30
11:30 11:45
11:45 12:00
12:00 12:15
12:15 12:30
12:30 12:45
12:45 13:00
13:00 13:15
13:15 13:30
13:30 13:45
13:45 14:00
14:00 14:15
14:15 14:30
14:30 14:45
14:45 15:00

## DIRECCIONALIDAD
SDB
Formato Nº 5: Volumen vehicular direccional
CONTRATO No.: |  | DE OBRA
DIRECCIÓN : |  | CALLE 45 X CARRERA 44 |  |  |  |  | CRUCE No. : | 2144
AFORADOR: |  | GEOVANNIS GONZALEZ |  |  |  |  | FECHA : | 2017-07-24
GRUPO No. | No. CARRILES | PERIODO | MOVIMIENTO | MOTOS | AUTOS | BUS | CAMIÓN | TOTAL EQUIVAL. | % DIRECC.
|  |  |  | M | A | B | C
1 (N-S) | 3 |  | IZQUIERDA | 0 | 0 | 0 | 0 | 0 | 0,00
|  | MAÑANA: | DIRECTOS | 13 | 340 | 16 | 16 | 418.5 | 100
|  | 07:30 - 08:00 | DERECHA | 0 | 0 | 0 | 0 | 0 | 0,00
|  |  | IZQUIERDA | 0 | 0 | 0 | 0 | 0 | 0,00
|  | MEDIO DÍA: | DIRECTOS | 9 | 328 | 17 | 9 | 389 | 100
|  | 11:00 - 11:30 | DERECHA | 0 | 0 | 0 | 0 | 0 | 0,00
|  |  | IZQUIERDA | 0 | 0 | 0 | 0 | 0 | 0,00
|  | TARDE: | DIRECTOS | 7 | 391 | 37 | 12 | 498.5 | 100
|  | 17:00 - 17:30 | DERECHA | 0 | 0 | 0 | 0 | 0 | 0,00
2 (S-N) | 3 |  | IZQUIERDA | 0 | 0 | 0 | 0 | 0 | 0,00
|  | MAÑANA: | DIRECTOS | 11 | 284 | 17 | 14 | 358.5 | 79.2265
|  | 08:00 - 08:30 | DERECHA | 0 | 89 | 0 | 2 | 94 | 20.7735
|  |  | IZQUIERDA | 0 | 0 | 0 | 0 | 0 | 0,00
|  | MEDIO DÍA: | DIRECTOS | 8 | 338 | 18 | 10 | 403 | 74.2857
|  | 11:30 - 12:00 | DERECHA | 2 | 124 | 1 | 5 | 139.5 | 25.7143
|  |  | IZQUIERDA | 0 | 0 | 0 | 0 | 0 | 0,00
|  | TARDE: | DIRECTOS | 9 | 308 | 32 | 9 | 399 | 83.2117
|  | 17:30 - 18:00 | DERECHA | 4 | 72 | 2 | 1 | 80.5 | 16.7883
3 (OCC-OR) | 3 |  | IZQUIERDA | 4 | 119 | 0 | 3 | 128.5 | 14.3175
|  | MAÑANA: | DIRECTOS | 57 | 412 | 105 | 11 | 678 | 75.5432
|  | 08:30 - 09:00 | DERECHA | 2 | 90 | 0 | 0 | 91 | 10.1393
|  |  | IZQUIERDA | 11 | 122 | 1 | 8 | 149.5 | 16.7507
|  | MEDIO DÍA: | DIRECTOS | 61 | 445 | 80 | 10 | 660.5 | 74.0056
|  | 12:00 - 12:30 | DERECHA | 2 | 79 | 0 | 1 | 82.5 | 9.2437
|  |  | IZQUIERDA | 8 | 79 | 0 | 0 | 83 | 14.5614
|  | TARDE: | DIRECTOS | 37 | 266 | 71 | 3 | 434 | 76.1404
|  | 18:00 - 18:30 | DERECHA | 4 | 51 | 0 | 0 | 53 | 9.2982
4 (OR-OCC) |  |  | IZQUIERDA | 0 | 0 | 0 | 0 | 0 | 0,00
|  | MAÑANA: | DIRECTOS | 0 | 0 | 0 | 0 | 0 | 0,00
|  | 09:00 - 09:30 | DERECHA | 0 | 0 | 0 | 0 | 0 | 0,00
|  |  | IZQUIERDA | 0 | 0 | 0 | 0 | 0 | 0,00
|  | MEDIO DÍA: | DIRECTOS | 0 | 0 | 0 | 0 | 0 | 0,00
|  | 12:30 - 13:00 | DERECHA | 0 | 0 | 0 | 0 | 0 | 0,00
|  |  | IZQUIERDA | 0 | 0 | 0 | 0 | 0 | 0,00
|  | TARDE: | DIRECTOS | 0 | 0 | 0 | 0 | 0 | 0,00
|  | 18:30 - 19:00 | DERECHA | 0 | 0 | 0 | 0 | 0 | 0,00
OBSERVACIONES:

## DIAGRAMA DE VOL
CONTRATO DE CONCESION DE AMOBLAMIENTO URBANO
SISTEMA DE SEMAFIRIZACION
VOLUMENES VEHICULARES DE INTERSECCION SEMAFORIZADA
CIUDAD |  | BARRANQUILLA | [8 empty] | INTERSECCIÓN |  |  | CALLE 45 X CARRERA 44 | [6 empty] | Nº EXTERNO |  |  | 2144 | [7 empty] | FECHA |  | 2017-07-24
|  |  | MAÑANA | [14 empty] | MEDIO DIA | [13 empty] | TARDE
TIEMPO | 7:45 | 8:00 | 8:15 | 8:30 | 8:45 | 9:00 | 9:15 | 9:30 | 9:45 | 10:00 |  | 11:15 | 11:30 | 11:45 | 12:00 | 12:15 | 12:30 | 12:45 | 13:00 | 13:15 | 13:30 | 13:45 | 14:00 | 14:15 | 14:30 | 14:45 | 15:00 | 16:15 | 16:30 | 16:45 | 17:00 | 17:15 | 17:30 | 17:45 | 18:00 | 18:15 | 18:30 | 18:45 | 19:00 | 7:45 | 8:00 | 8:15 | 8:30 | 8:45 | 9:00 | 9:15 | 9:30 | 9:45 | 10:00 | 11:15 | 11:30 | 11:45 | 12:00 | 12:15 | 12:30 | 12:45 | 13:00 | 13:15 | 13:30 | 13:45 | 14:00 | 14:15 | 14:30 | 14:45 | 15:00 | 16:15 | 16:30 | 16:45 | 17:00 | 17:15 | 17:30 | 17:45 | 18:00 | 18:15 | 18:30 | 18:45 | 19:00
[19 empty] | GRUPO |  | 1 | [21 empty] | 957.5 | 964.5 | 907.5 | 880 | 874 | 857 | 825.5 |  |  |  | 855.5 | 910 | 951.5 | 970 | 938 | 860 | 763 | 710.5 | 670.5 | 680 | 706.5 | 732 | 773 |  |  |  | 849.5 | 877 | 934.5 | 1007.5 | 1038.5 | 1043.5 | 1000.5 | 985.5 | 996.5
VOL-15MIN | 206.5 | 277 | 258 | 216 | 213.5 | 220 | 230.5 | 210 | 196.5 | 188.5 |  | 200 | 218.5 | 208 | 229 | 254.5 | 260 | 226.5 | 197 | 176.5 | 163 | 174 | 157 | 186 | 189.5 | 199.5 | 198 | 210 | 214 | 212 | 213.5 | 237.5 | 271.5 | 285 | 244.5 | 242.5 | 228.5 | 270 | 255.5
VOL-HORA |  |  |  | 957.5 | 964.5 | 907.5 | 880 | 874 | 857 | 825.5 |  |  |  |  | 855.5 | 910 | 951.5 | 970 | 938 | 860 | 763 | 710.5 | 670.5 | 680 | 706.5 | 732 | 773 |  |  |  | 849.5 | 877 | 934.5 | 1007.5 | 1038.5 | 1043.5 | 1000.5 | 985.5 | 996.5
MOV DIRC |  | IZQ | 0% |  | DIR | 100% |  | DER | 0% |  |  |  |  | IZQ | 0% |  |  |  | DIR | 100% |  |  |  | DER | 0% |  |  |  | IZQ | 0% |  |  |  | DIR | 100% |  |  | DER | 0%
VOL MAX | 964.5 | IZQ | 0 |  | DIR | 964.5 |  | DER | 0 |  |  | 970 |  | IZQ | 0 |  |  |  | DIR | 970 |  |  |  | DER | 0 |  |  | 1043.5 | IZQ | 0 |  |  |  | DIR | 1043.5 |  |  | DER | 0
[19 empty] | GRUPO |  | 2
VOL-15MIN | 325 | 288.5 | 288.5 | 296.5 | 251.5 | 223.5 | 209.5 | 262 | 241 | 268.5 |  | 206.5 | 201.5 | 240.5 | 213.5 | 243 | 244 | 217 | 225 | 209.5 | 216 | 238.5 | 268 | 225.5 | 232 | 285 | 257.5 | 255.5 | 270 | 480 | 276 | 235 | 254.5 | 227.5 | 256 | 240 | 204.5 | 238.5 | 241 |  |  |  | 1198.5 | 1125 | 1060 | 981 | 946.5 | 936 | 981 |  |  |  | 862 | 898.5 | 941 | 917.5 | 929 | 895.5 | 867.5 | 889 | 932 | 948 | 964 | 1010.5 | 1000 |  |  |  | 1281.5 | 1261 | 1245.5 | 993 | 973 | 978 | 928 | 939 | 924
VOL-HORA |  |  |  | 1198.5 | 1125 | 1060 | 981 | 946.5 | 936 | 981 |  |  |  |  | 862 | 898.5 | 941 | 917.5 | 929 | 895.5 | 867.5 | 889 | 932 | 948 | 964 | 1010.5 | 1000 |  |  |  | 1281.5 | 1261 | 1245.5 | 993 | 973 | 978 | 928 | 939 | 924 |  |  |  | 0 | 0 | 0 | 0 | 0 | 0 | 0 |  |  |  | 0 | 0 | 0 | 0 | 0 | 0 | 0 | 0 | 0 | 0 | 0 | 0 | 0 |  |  |  | 0 | 0 | 0 | 0 | 0 | 0 | 0 | 0 | 0
MOV DIRC |  | IZQ | 0% |  | DIR | 79.23% |  | DER | 20.77% |  |  |  |  | IZQ | 0% |  |  |  | DIR | 74.29% |  |  |  | DER | 25.71% |  |  |  | IZQ | 0% |  |  |  | DIR | 83.21% |  |  | DER | 16.79% |  |  |  | 1922 | 1950.5 | 1896.5 | 1801 | 1735.5 | 1692 | 1629.5 |  |  |  | 1515.5 | 1542.5 | 1503.5 | 1483.5 | 1409.5 | 1347.5 | 1360 | 1325 | 1342 | 1434 | 1549.5 | 1644 | 1781 |  |  |  | 1374.5 | 1413.5 | 1432 | 1407.5 | 1415 | 1432.5 | 1391.5 | 1340 | 1256
VOL MAX | 1198.5 | IZQ | 0 |  | DIR | 949.5298 |  | DER | 248.9702 |  |  | 1010.5 |  | IZQ | 0 |  |  |  | DIR | 750.6571 |  |  |  | DER | 259.8429 |  |  | 1281.5 | IZQ | 0 |  |  |  | DIR | 1066.3577 |  |  | DER | 215.1423
[19 empty] | GRUPO |  | 3 | [21 empty] | 4078 | 4040 | 3864 | 3662 | 3556 | 3485 | 3436 |  |  |  | 3233 | 3351 | 3396 | 3371 | 3276.5 | 3103 | 2990.5 | 2924.5 | 2944.5 | 3062 | 3220 | 3386.5 | 3554 |  |  |  | 3505.5 | 3551.5 | 3612 | 3408 | 3426.5 | 3454 | 3320 | 3264.5 | 3176.5
VOL-15MIN | 438 | 513 | 512 | 459 | 466.5 | 459 | 416.5 | 393.5 | 423 | 396.5 |  | 373 | 369.5 | 376.5 | 396.5 | 400 | 330.5 | 356.5 | 322.5 | 338 | 343 | 321.5 | 339.5 | 430 | 458.5 | 416 | 476.5 | 313 | 339 | 374.5 | 348 | 352 | 357.5 | 350 | 355.5 | 369.5 | 316.5 | 298.5 | 271.5
VOL-HORA |  |  |  | 1922 | 1950.5 | 1896.5 | 1801 | 1735.5 | 1692 | 1629.5 |  |  |  |  | 1515.5 | 1542.5 | 1503.5 | 1483.5 | 1409.5 | 1347.5 | 1360 | 1325 | 1342 | 1434 | 1549.5 | 1644 | 1781 |  |  |  | 1374.5 | 1413.5 | 1432 | 1407.5 | 1415 | 1432.5 | 1391.5 | 1340 | 1256
MOV DIRC |  | IZQ | 14.32% |  | DIR | 75.54% |  | DER | 10.14% |  |  |  |  | IZQ | 16.75% |  |  |  | DIR | 74.01% |  |  |  | DER | 9.244% |  |  |  | IZQ | 14.56% |  |  |  | DIR | 76.14% |  |  | DER | 9.298%
VOL MAX | 1950.5 | IZQ | 279.2638 |  | DIR | 1473.4696 |  | DER | 197.7666 |  |  | 1781 |  | IZQ | 298.33 |  |  |  | DIR | 1318.0398 |  |  |  | DER | 164.6303 |  |  | 1432.5 | IZQ | 208.5921 |  |  |  | DIR | 1090.7105 |  |  | DER | 133.1974
[19 empty] | GRUPO |  | 4
VOL-15MIN
VOL-HORA
MOV DIRC |  | IZQ | 0% |  | DIR | 0% |  | DER | 0% |  |  |  |  | IZQ | 0% |  |  |  | DIR | 0% |  |  |  | DER | 0% |  |  |  | IZQ | 0% |  |  |  | DIR | 0% |  |  | DER | 0%
[19 empty] | GRUPO |  | TOTAL
VOL-15MIN | 969.5 | 1078.5 | 1058.5 | 971.5 | 931.5 | 902.5 | 856.5 | 865.5 | 860.5 | 853.5 |  | 779.5 | 789.5 | 825 | 839 | 897.5 | 834.5 | 800 | 744.5 | 724 | 722 | 734 | 764.5 | 841.5 | 880 | 900.5 | 932 | 778.5 | 823 | 1066.5 | 837.5 | 824.5 | 883.5 | 862.5 | 856 | 852 | 749.5 | 807 | 768
VOL-HORA |  |  |  | 4078 | 4040 | 3864 | 3662 | 3556 | 3485 | 3436 |  |  |  |  | 3233 | 3351 | 3396 | 3371 | 3276.5 | 3103 | 2990.5 | 2924.5 | 2944.5 | 3062 | 3220 | 3386.5 | 3554 |  |  |  | 3505.5 | 3551.5 | 3612 | 3408 | 3426.5 | 3454 | 3320 | 3264.5 | 3176.5
s
Constru eñales
S.A.