## G-1
SDB
Formato Nº 4: VOLUMEN DE ARRIBOS
CONTRATO No. : |  |  |  | DE OBRA
DIRECCIÓN : |  |  | CL 47 - CR 22 |  |  |  |  | CRUCE No. : |  |  | 4722 |  |  |  | GRUPO No. : |  |  | 1 (N-S)
AFORADOR : |  |  | IVAN FONSECA |  |  |  |  | No. CARRILES : |  |  | 1 |  |  |  | FECHA : |  |  | 2017-07-13
HORAS | VEHÍCULOS |  |  |  | TOTAL V. Eq. | TOTAL V. Eq/H | HORAS | VEHÍCULOS |  |  |  | TOTAL V. Eq. | TOTAL V. Eq/H | HORAS | VEHÍCULOS |  |  |  | TOTAL V. Eq. | TOTAL V. Eq/H
| M | A | B | C |  |  |  | M | A | B | C |  |  |  | M | A | B | C
7:30 7:45 | 39 | 22 | 0 | 1 | 44 |  | 11:45 12:00 | 49 | 29 | 0 | 1 | 56 | 231.5 | 16:00 16:15 | 46 | 29 | 0 | 3 | 59.5
7:45 8:00 | 27 | 14 | 0 | 0 | 27.5 |  | 12:00 12:15 | 55 | 31 | 0 | 1 | 61 | 237 | 16:15 16:30 | 42 | 22 | 1 | 0 | 45
8:00 8:15 | 42 | 15 | 0 | 2 | 41 |  | 12:15 12:30 | 48 | 41 | 0 | 1 | 67.5 | 237 | 16:30 16:45 | 46 | 35 | 0 | 3 | 65.5
8:15 8:30 | 44 | 19 | 0 | 1 | 43.5 | 156 | 12:30 12:45 | 49 | 31 | 0 | 1 | 58 | 242.5 | 16:45 17:00 | 45 | 39 | 0 | 1 | 64 | 234 |  | 241
8:30 8:45 | 39 | 17 | 0 | 1 | 39 | 151 | 12:45 13:00 | 41 | 34 | 0 | 0 | 54.5 | 241 | 17:00 17:15 | 53 | 33 | 0 | 1 | 62 | 236.5 |  | 250
8:45 9:00 | 44 | 19 | 0 | 2 | 46 | 169.5 | 13:00 13:15 | 40 | 32 | 0 | 1 | 54.5 | 234.5 | 17:15 17:30 | 59 | 39 | 0 | 2 | 73.5 | 265 |  | 262
9:00 9:15 | 52 | 18 | 0 | 3 | 51.5 | 180 | 13:15 13:30 | 39 | 30 | 0 | 1 | 52 | 219 | 17:30 17:45 | 84 | 38 | 0 | 1 | 82.5 | 282 |  | 270.5
9:15 9:30 | 35 | 23 | 0 | 1 | 43 | 179.5 | 13:30 13:45 | 21 | 16 | 0 | 1 | 29 | 190 | 17:45 18:00 | 92 | 33 | 0 | 1 | 81.5 | 299.5 |  | 289.5
9:30 9:45 | 36 | 25 | 0 | 2 | 48 | 188.5 | 13:45 14:00 | 24 | 18 | 0 | 1 | 32.5 | 168 | 18:00 18:15 | 96 | 52 | 0 | 1 | 102.5 | 340 |  | 291
9:45 10:00 | 41 | 19 | 0 | 1 | 42 | 184.5 | 14:00 14:15 | 21 | 24 | 0 | 0 | 34.5 | 148 | 18:15 18:30 | 107 | 54 | 0 | 2 | 112.5 | 379 |  | 294
11:00 11:15 | 39 | 36 | 0 | 0 | 55.5 |  | 14:15 14:30 | 36 | 21 | 0 | 2 | 44 | 140 | 18:30 18:45 | 106 | 59 | 0 | 1 | 114.5 | 411 |  | 299
11:15 11:30 | 49 | 43 | 0 | 0 | 67.5 |  | 14:30 14:45 | 52 | 18 | 0 | 0 | 44 | 155 | 18:45 19:00 | 94 | 44 | 0 | 1 | 93.5 | 423 |  | 299.5
11:30 11:45 | 40 | 30 | 0 | 1 | 52.5 |  | 14:45 15:00 | 41 | 24 | 0 | 2 | 49.5 | 172
MAÑANA |  | VOLUMEN MÁX = |  |  |  | 188.5 | MEDIO DÍA |  | VOLUMEN MÁX = |  |  |  | 242.5 | TARDE |  | VOLUMEN MÁX = |  |  |  | 423
|  | HORA MAX VOL |  |  | 8:45 - 9:45 |  |  |  | HORA MAX VOL |  |  | 11:45 - 12:45 |  |  |  | HORA MAX VOL |  |  | 18:00 - 19:00
OBSERVACIONES:
11:00 11:15
11:15 11:30
11:30 11:45
11:45 12:00
12:00 12:15
12:15 12:30
12:30 12:45
12:45 13:00
13:00 13:15
13:15 13:30
13:30 13:45
13:45 14:00
14:00 14:15
14:15 14:30
14:30 14:45
14:45 15:00

## G-3
SDB
Formato Nº 4: VOLUMEN DE ARRIBOS
CONTRATO No. : |  |  |  | DE OBRA
DIRECCIÓN : |  |  | CL 47 - CR 22 |  |  |  |  | CRUCE No. : |  |  | 4722 |  |  |  | GRUPO No. : |  |  | 3 (OCC-OR)
AFORADOR : |  |  | JULIO VASQUEZ |  |  |  |  | No. CARRILES : |  |  | 1 |  |  |  | FECHA : |  |  | 2017-07-13
HORAS | VEHÍCULOS |  |  |  | TOTAL V. Eq. | TOTAL V. Eq/H | HORAS | VEHÍCULOS |  |  |  | TOTAL V. Eq. | TOTAL V. Eq/H | HORAS | VEHÍCULOS |  |  |  | TOTAL V. Eq. | TOTAL V. Eq/H
| M | A | B | C |  |  |  | M | A | B | C |  |  |  | M | A | B | C
7:30 7:45 | 30 | 35 | 1 | 2 | 57 |  | 11:45 12:00 | 49 | 76 | 0 | 1 | 103 | 328.5 | 16:00 16:15 | 61 | 71 | 0 | 3 | 109 |  |  |  | 11:15 - 12:15 | 803.5
7:45 8:00 | 38 | 46 | 1 | 2 | 72 |  | 12:00 12:15 | 56 | 75 | 1 | 2 | 110 | 368.5 | 16:15 16:30 | 56 | 69 | 0 | 5 | 109.5 |  |  |  | 13:45 - 14:45 | 804.5
8:00 8:15 | 39 | 49 | 0 | 1 | 71 |  | 12:15 12:30 | 46 | 77 | 0 | 1 | 102.5 | 396.5 | 16:30 16:45 | 66 | 67 | 2 | 3 | 111.5 |  |  |  | 11:00 - 12:00 | 810
8:15 8:30 | 44 | 40 | 0 | 0 | 62 | 262 | 12:30 12:45 | 51 | 81 | 0 | 0 | 106.5 | 422 | 16:45 17:00 | 71 | 63 | 0 | 3 | 106 | 436 | 8:00 - 9:00 | 917 | 12:30 - 13:30 | 810.5 | 16:00 - 17:00 | 0
8:30 8:45 | 54 | 38 | 0 | 2 | 70 | 275 | 12:45 13:00 | 47 | 74 | 0 | 1 | 100 | 419 | 17:00 17:15 | 63 | 50 | 2 | 4 | 95.5 | 422.5 | 8:30 - 9:30 | 927.5 | 12:00 - 13:00 | 813 | 16:15 - 17:15 | 0
8:45 9:00 | 34 | 30 | 0 | 3 | 54.5 | 257.5 | 13:00 13:15 | 42 | 72 | 0 | 0 | 93 | 402 | 17:15 17:30 | 68 | 70 | 1 | 2 | 111 | 424 | 7:45 - 8:45 | 941.5 | 12:15 - 13:15 | 813.5 | 16:30 - 17:30 | 0
9:00 9:15 | 38 | 38 | 0 | 3 | 64.5 | 251 | 13:15 13:30 | 46 | 70 | 0 | 1 | 95.5 | 395 | 17:30 17:45 | 61 | 67 | 0 | 3 | 105 | 417.5 | 7:30 - 8:30 | 942 | 14:00 - 15:00 | 814 | 16:45 - 17:45 | 0
9:15 9:30 | 38 | 49 | 0 | 1 | 70.5 | 259.5 | 13:30 13:45 | 21 | 39 | 1 | 2 | 56.5 | 345 | 17:45 18:00 | 108 | 83 | 1 | 2 | 144 | 455.5 | 8:15 - 9:15 | 946 | 11:45 - 12:45 | 816.5 | 17:00 - 18:00 | 0
9:30 9:45 | 29 | 51 | 0 | 1 | 68 | 257.5 | 13:45 14:00 | 36 | 38 | 0 | 1 | 58.5 | 303.5 | 18:00 18:15 | 98 | 77 | 1 | 2 | 133 | 493 | 8:45 - 9:45 | 963 | 11:30 - 12:30 | 817.5 | 17:15 - 18:15 | 0
9:45 10:00 | 41 | 56 | 0 | 3 | 84 | 287 | 14:00 14:15 | 37 | 57 | 0 | 4 | 85.5 | 296 | 18:15 18:30 | 130 | 80 | 1 | 3 | 154.5 | 536.5 | 9:00 - 10:00 | 967 | 13:15 - 14:15 | 826 | 17:30 - 18:30 | 0
11:00 11:15 | 37 | 49 | 0 | 1 | 70 |  | 14:15 14:30 | 30 | 55 | 0 | 6 | 85 | 285.5 | 18:30 18:45 | 125 | 96 | 1 | 2 | 165.5 | 597 |  |  | 13:30 - 14:30 | 830 | 17:45 - 18:45 | 0
11:15 11:30 | 51 | 42 | 1 | 2 | 74.5 |  | 14:30 14:45 | 39 | 71 | 3 | 3 | 104 | 333 | 18:45 19:00 | 99 | 100 | 2 | 1 | 156 | 609 |  |  | 12:45 - 13:45 | 839.5 | 18:00 - 19:00 | 0
11:30 11:45 | 33 | 62 | 0 | 1 | 81 |  | 14:45 15:00 | 45 | 48 | 0 | 1 | 73 | 347.5 | [9 empty] | 13:00 - 14:00 | 845.5
MAÑANA |  | VOLUMEN MÁX = |  |  |  | 287 | MEDIO DÍA |  | VOLUMEN MÁX = |  |  |  | 422 | TARDE |  | VOLUMEN MÁX = |  |  |  | 609
|  | HORA MAX VOL |  |  | 9:00 - 10:00 |  |  |  | HORA MAX VOL |  |  | 11:45 - 12:45 |  |  |  | HORA MAX VOL |  |  | 18:00 - 19:00 |  |  |  | HORA MAX VOL
OBSERVACIONES:
11:00 11:15
11:15 11:30
11:30 11:45
11:45 12:00
12:00 12:15
12:15 12:30
12:30 12:45
12:45 13:00
13:00 13:15
13:15 13:30
13:30 13:45
13:45 14:00
14:00 14:15
14:15 14:30
14:30 14:45
14:45 15:00

## G-4
SDB
Formato Nº 4: VOLUMEN DE ARRIBOS
CONTRATO No. : |  |  |  | DE OBRA
DIRECCIÓN : |  |  | CL 47 - CR 22 |  |  |  |  | CRUCE No. : |  |  | 4722 |  |  |  | GRUPO No. : |  |  | 4(OR-OCC)
AFORADOR : |  |  | GEOVANNIS GONZALEZ |  |  |  |  | No. CARRILES : |  |  | 1 |  |  |  | FECHA : |  |  | 2017-07-13
HORAS | VEHÍCULOS |  |  |  | TOTAL V. Eq. | TOTAL V. Eq/H | HORAS | VEHÍCULOS |  |  |  | TOTAL V. Eq. | TOTAL V. Eq/H | HORAS | VEHÍCULOS |  |  |  | TOTAL V. Eq. | TOTAL V. Eq/H
| M | A | B | C |  |  |  | M | A | B | C |  |  |  | M | A | B | C
7:30 7:45 | 286 | 183 | 0 | 3 | 333.5 |  | 11:45 12:00 | 80 | 126 | 0 | 5 | 178.5 | 708.5 | 16:00 16:15 | 86 | 125 | 1 | 3 | 177.5 |  |  |  | 12:45 - 13:45 | 929.5
7:45 8:00 | 283 | 161 | 1 | 3 | 312 |  | 12:00 12:15 | 70 | 146 | 1 | 4 | 193 | 737.5 | 16:15 16:30 | 93 | 132 | 1 | 9 | 203 |  |  |  | 12:00 - 13:00 | 932.5
8:00 8:15 | 185 | 155 | 0 | 5 | 260 |  | 12:15 12:30 | 83 | 188 | 1 | 4 | 241.5 | 801.5 | 16:30 16:45 | 102 | 109 | 2 | 6 | 179 |  |  |  | 12:30 - 13:30 | 944.5
8:15 8:30 | 170 | 146 | 1 | 4 | 243 | 1148.5 | 12:30 12:45 | 88 | 139 | 1 | 5 | 197.5 | 810.5 | 16:45 17:00 | 96 | 125 | 2 | 2 | 182 | 741.5 | 9:00 - 10:00 | 1077.5 | 12:15 - 13:15 | 950 | 16:00 - 17:00 | 0
8:30 8:45 | 144 | 132 | 2 | 8 | 228 | 1043 | 12:45 13:00 | 80 | 127 | 0 | 3 | 174.5 | 806.5 | 17:00 17:15 | 86 | 127 | 0 | 8 | 190 | 754 | 8:45 - 9:45 | 1084 | 11:30 - 12:30 | 986 | 16:15 - 17:15 | 0
8:45 9:00 | 128 | 123 | 0 | 7 | 204.5 | 935.5 | 13:00 13:15 | 81 | 128 | 1 | 2 | 175.5 | 789 | 17:15 17:30 | 114 | 113 | 3 | 4 | 186 | 737 | 8:30 - 9:30 | 1088 | 11:15 - 12:15 | 1007 | 16:30 - 17:30 | 0
9:00 9:15 | 136 | 116 | 0 | 8 | 204 | 879.5 | 13:15 13:30 | 82 | 120 | 0 | 4 | 171 | 718.5 | 17:30 17:45 | 97 | 147 | 3 | 4 | 211.5 | 769.5 | 8:15 - 9:15 | 1121.5 | 11:45 - 12:45 | 1015.5 | 16:45 - 17:45 | 0
9:15 9:30 | 120 | 114 | 0 | 10 | 199 | 835.5 | 13:30 13:45 | 92 | 119 | 1 | 4 | 177 | 698 | 17:45 18:00 | 117 | 164 | 4 | 8 | 250.5 | 838 | 8:00 - 9:00 | 1162.5 | 11:00 - 12:00 | 1028.5 | 17:00 - 18:00 | 0
9:30 9:45 | 108 | 114 | 0 | 9 | 190.5 | 798 | 13:45 14:00 | 146 | 127 | 1 | 6 | 217 | 740.5 | 18:00 18:15 | 101 | 158 | 1 | 6 | 225.5 | 873.5 | 7:45 - 8:45 | 1171 | 13:00 - 14:00 | 1031 | 17:15 - 18:15 | 0
9:45 10:00 | 116 | 135 | 0 | 4 | 203 | 796.5 | 14:00 14:15 | 112 | 135 | 1 | 6 | 208 | 773 | 18:15 18:30 | 82 | 158 | 2 | 2 | 208 | 895.5 | 7:30 - 8:30 | 1205.5 | 13:15 - 14:15 | 1036.5 | 17:30 - 18:30 | 0
11:00 11:15 | 77 | 118 | 0 | 3 | 164 |  | 14:15 14:30 | 129 | 115 | 1 | 4 | 191.5 | 793.5 | 18:30 18:45 | 77 | 161 | 1 | 3 | 209 | 893 |  |  | 13:30 - 14:30 | 1058.5 | 17:45 - 18:45 | 0
11:15 11:30 | 82 | 124 | 0 | 5 | 177.5 |  | 14:30 14:45 | 97 | 141 | 1 | 4 | 201.5 | 818 | 18:45 19:00 | 81 | 140 | 1 | 1 | 185 | 827.5 |  |  | 13:45 - 14:45 | 1091.5 | 18:00 - 19:00 | 0
11:30 11:45 | 90 | 136 | 0 | 3 | 188.5 |  | 14:45 15:00 | 114 | 117 | 0 | 8 | 194 | 795 | [9 empty] | 14:00 - 15:00 | 1132
MAÑANA |  | VOLUMEN MÁX = |  |  |  | 1148.5 | MEDIO DÍA |  | VOLUMEN MÁX = |  |  |  | 818 | TARDE |  | VOLUMEN MÁX = |  |  |  | 895.5
|  | HORA MAX VOL |  |  | 7:45 - 8:45 |  |  |  | HORA MAX VOL |  |  | 13:45 - 14:45 |  |  |  | HORA MAX VOL |  |  | 17:30 - 18:30 |  |  |  | HORA MAX VOL
OBSERVACIONES:
11:00 11:15
11:15 11:30
11:30 11:45
11:45 12:00
12:00 12:15
12:15 12:30
12:30 12:45
12:45 13:00
13:00 13:15
13:15 13:30
13:30 13:45
13:45 14:00
14:00 14:15
14:15 14:30
14:30 14:45
14:45 15:00

## G-Totales
SDB
Formato Nº 7: VOLUMEN DE ARRIBOS TOTAL DE LA INTERSECCIÓN
CONTRATO No. : |  |  |  | DE OBRA
DIRECCIÓN : |  |  | CL 47 - CR 22 |  |  |  |  | CRUCE No. : |  |  | 4722 |  |  |  | FECHA : |  |  | 2017-07-13
HORAS | VEHÍCULOS |  |  |  | TOTAL V. Eq. | TOTAL V. Eq/H | HORAS | VEHÍCULOS |  |  |  | TOTAL V. Eq. | TOTAL V. Eq/H | HORAS | VEHÍCULOS |  |  |  | TOTAL V. Eq. | TOTAL V. Eq/H
| M | A | B | C |  |  |  | M | A | B | C |  |  |  | M | A | B | C
7:30 7:45 | 355 | 240 | 1 | 6 | 434.5 |  | 11:45 12:00 | 178 | 231 | 0 | 7 | 337.5 | 1268.5 | 16:00 16:15 | 193 | 225 | 1 | 9 | 346 |  |  |  | 12:00 - 13:00 | 1745.5
7:45 8:00 | 348 | 221 | 2 | 5 | 411.5 |  | 12:00 12:15 | 181 | 252 | 2 | 7 | 364 | 1343 | 16:15 16:30 | 191 | 223 | 2 | 14 | 357.5 |  |  |  | 12:30 - 13:30 | 1755
8:00 8:15 | 266 | 219 | 0 | 8 | 372 |  | 12:15 12:30 | 177 | 306 | 1 | 6 | 411.5 | 1435 | 16:30 16:45 | 214 | 211 | 4 | 12 | 356 |  |  |  | 12:15 - 13:15 | 1763.5
8:15 8:30 | 258 | 205 | 1 | 5 | 348.5 | 1566.5 | 12:30 12:45 | 188 | 251 | 1 | 6 | 362 | 1475 | 16:45 17:00 | 212 | 227 | 2 | 6 | 352 | 1411.5 | 8:30 - 9:30 | 2015.5 | 12:45 - 13:45 | 1769 | 16:00 - 17:00 | 0
8:30 8:45 | 237 | 187 | 2 | 11 | 337 | 1469 | 12:45 13:00 | 168 | 235 | 0 | 4 | 329 | 1466.5 | 17:00 17:15 | 202 | 210 | 2 | 13 | 347.5 | 1413 | 9:00 - 10:00 | 2044.5 | 11:30 - 12:30 | 1803.5 | 16:15 - 17:15 | 0
8:45 9:00 | 206 | 172 | 0 | 12 | 305 | 1362.5 | 13:00 13:15 | 163 | 232 | 1 | 3 | 323 | 1425.5 | 17:15 17:30 | 241 | 222 | 4 | 8 | 370.5 | 1426 | 8:45 - 9:45 | 2047 | 11:15 - 12:15 | 1810.5 | 16:30 - 17:30 | 0
9:00 9:15 | 226 | 172 | 0 | 14 | 320 | 1310.5 | 13:15 13:30 | 167 | 220 | 0 | 6 | 318.5 | 1332.5 | 17:30 17:45 | 242 | 252 | 3 | 8 | 399 | 1469 | 8:15 - 9:15 | 2067.5 | 11:45 - 12:45 | 1832 | 16:45 - 17:45 | 0
9:15 9:30 | 193 | 186 | 0 | 12 | 312.5 | 1274.5 | 13:30 13:45 | 134 | 174 | 2 | 7 | 262.5 | 1233 | 17:45 18:00 | 317 | 280 | 5 | 11 | 476 | 1593 | 8:00 - 9:00 | 2079.5 | 11:00 - 12:00 | 1838.5 | 17:00 - 18:00 | 0
9:30 9:45 | 173 | 190 | 0 | 12 | 306.5 | 1244 | 13:45 14:00 | 206 | 183 | 1 | 8 | 308 | 1212 | 18:00 18:15 | 295 | 287 | 2 | 9 | 461 | 1706.5 | 7:45 - 8:45 | 2112.5 | 13:15 - 14:15 | 1862.5 | 17:15 - 18:15 | 0
9:45 10:00 | 198 | 210 | 0 | 8 | 329 | 1268 | 14:00 14:15 | 170 | 216 | 1 | 10 | 328 | 1217 | 18:15 18:30 | 319 | 292 | 3 | 7 | 475 | 1811 | 7:30 - 8:30 | 2147.5 | 13:00 - 14:00 | 1876.5 | 17:30 - 18:30 | 0
11:00 11:15 | 153 | 203 | 0 | 4 | 289.5 |  | 14:15 14:30 | 195 | 191 | 1 | 12 | 320.5 | 1219 | 18:30 18:45 | 308 | 316 | 2 | 6 | 489 | 1901 |  |  | 13:30 - 14:30 | 1888.5 | 17:45 - 18:45 | 0
11:15 11:30 | 182 | 209 | 1 | 7 | 319.5 |  | 14:30 14:45 | 188 | 230 | 4 | 7 | 349.5 | 1306 | 18:45 19:00 | 274 | 284 | 3 | 3 | 434.5 | 1859.5 |  |  | 13:45 - 14:45 | 1896 | 18:00 - 19:00 | 0
11:30 11:45 | 163 | 228 | 0 | 5 | 322 |  | 14:45 15:00 | 200 | 189 | 0 | 11 | 316.5 | 1314.5 | [9 empty] | 14:00 - 15:00 | 1946
MAÑANA |  | VOLUMEN MÁX = |  |  |  | 1566.5 | MEDIO DÍA |  | VOLUMEN MÁX = |  |  |  | 1475 | TARDE |  | VOLUMEN MÁX = |  |  |  | 1901
|  | HORA MAX VOL |  |  | 7:30 - 8:30 |  |  |  | HORA MAX VOL |  |  | 11:45 - 12:45 |  |  |  | HORA MAX VOL |  |  | 17:45 - 18:45 |  |  |  | HORA MAX VOL
OBSERVACIONES:
11:00 11:15
11:15 11:30
11:30 11:45
11:45 12:00
12:00 12:15
12:15 12:30
12:30 12:45
12:45 13:00
13:00 13:15
13:15 13:30
13:30 13:45
13:45 14:00
14:00 14:15
14:15 14:30
14:30 14:45
14:45 15:00

## DIRECCIONALIDAD
SDB
Formato Nº 5: Volumen vehicular direccional
CONTRATO No.: |  | DE OBRA
DIRECCIÓN : |  | CL 47 - CR 22 |  |  |  |  | CRUCE No. : | 4722
AFORADOR: |  | IVAN FONSECA |  |  |  |  | FECHA : | 2017-07-13
GRUPO No. | No. CARRILES | PERIODO | MOVIMIENTO | MOTOS | AUTOS | BUS | CAMIÓN | TOTAL EQUIVAL. | % DIRECC.
|  |  |  | M | A | B | C
1 (N-S) | 1 |  | IZQUIERDA | 70 | 46 | 1 | 5 | 95.5 | 95.5
|  | MAÑANA: | DIRECTOS | 0 | 0 | 0 | 0 | 0 | 0,00
|  | 07:30 - 08:00 | DERECHA | 3 | 3 | 0 | 0 | 4.5 | 4.5
|  |  | IZQUIERDA | 86 | 38 | 0 | 2 | 86 | 91.9786
|  | MEDIO DÍA: | DIRECTOS | 0 | 0 | 0 | 0 | 0 | 0,00
|  | 11:00 - 11:30 | DERECHA | 7 | 4 | 0 | 0 | 7.5 | 8.0214
|  |  | IZQUIERDA | 95 | 97 | 0 | 2 | 149.5 | 91.7178
|  | TARDE: | DIRECTOS | 0 | 0 | 0 | 0 | 0 | 0,00
|  | 17:00 - 17:30 | DERECHA | 15 | 6 | 0 | 0 | 13.5 | 8.2822
2 (S-N) |  |  | IZQUIERDA | 0 | 0 | 0 | 0 | 0 | 0,00
|  | MAÑANA: | DIRECTOS | 0 | 0 | 0 | 0 | 0 | 0,00
|  | 08:00 - 08:30 | DERECHA | 0 | 0 | 0 | 0 | 0 | 0,00
|  |  | IZQUIERDA | 0 | 0 | 0 | 0 | 0 | 0,00
|  | MEDIO DÍA: | DIRECTOS | 0 | 0 | 0 | 0 | 0 | 0,00
|  | 11:30 - 12:00 | DERECHA | 0 | 0 | 0 | 0 | 0 | 0,00
|  |  | IZQUIERDA | 0 | 0 | 0 | 0 | 0 | 0,00
|  | TARDE: | DIRECTOS | 0 | 0 | 0 | 0 | 0 | 0,00
|  | 17:30 - 18:00 | DERECHA | 0 | 0 | 0 | 0 | 0 | 0,00
3 (OCC-OR) | 1 |  | IZQUIERDA | 3 | 2 | 0 | 0 | 3.5 | 2.2654
|  | MAÑANA: | DIRECTOS | 86 | 93 | 0 | 6 | 151 | 97.7346
|  | 08:30 - 09:00 | DERECHA | 0 | 0 | 0 | 0 | 0 | 0,00
|  |  | IZQUIERDA | 8 | 6 | 0 | 0 | 10 | 5.6497
|  | MEDIO DÍA: | DIRECTOS | 76 | 113 | 3 | 4 | 167 | 94.3503
|  | 12:00 - 12:30 | DERECHA | 0 | 0 | 0 | 0 | 0 | 0,00
|  |  | IZQUIERDA | 4 | 8 | 0 | 0 | 10 | 3.1596
|  | TARDE: | DIRECTOS | 210 | 188 | 3 | 3 | 306.5 | 96.8404
|  | 18:00 - 18:30 | DERECHA | 0 | 0 | 0 | 0 | 0 | 0,00
4 (OR-OCC) | 1 |  | IZQUIERDA | 0 | 0 | 0 | 0 | 0 | 0,00
|  | MAÑANA: | DIRECTOS | 119 | 195 | 195 | 7 | 662 | 82.0831
|  | 09:00 - 09:30 | DERECHA | 61 | 38 | 38 | 0 | 144.5 | 17.9169
|  |  | IZQUIERDA | 0 | 0 | 0 | 0 | 0 | 0,00
|  | MEDIO DÍA: | DIRECTOS | 148 | 225 | 225 | 11 | 776.5 | 84.9098
|  | 12:30 - 13:00 | DERECHA | 73 | 33 | 33 | 1 | 138 | 15.0902
|  |  | IZQUIERDA | 0 | 0 | 0 | 0 | 0 | 0,00
|  | TARDE: | DIRECTOS | 126 | 281 | 2 | 4 | 358 | 90.8629
|  | 18:30 - 19:00 | DERECHA | 32 | 20 | 0 | 0 | 36 | 9.1371
OBSERVACIONES:

## DIAGRAMA DE VOL
CONTRATO DE CONCESION DE AMOBLAMIENTO URBANO
SISTEMA DE SEMAFIRIZACION
VOLUMENES VEHICULARES DE INTERSECCION SEMAFORIZADA
CIUDAD |  | BARRANQUILLA | [8 empty] | INTERSECCIÓN |  |  | CL 47 - CR 22 | [6 empty] | Nº EXTERNO |  |  | 4722 | [7 empty] | FECHA |  | 2017-07-13
|  |  | MÑANA | [14 empty] | MEDIO DIA | [13 empty] | TARDE
TIEMPO | 7:45 | 8:00 | 8:15 | 8:30 | 8:45 | 9:00 | 9:15 | 9:30 | 9:45 | 10:00 |  | 11:15 | 11:30 | 11:45 | 12:00 | 12:15 | 12:30 | 12:45 | 13:00 | 13:15 | 13:30 | 13:45 | 14:00 | 14:15 | 14:30 | 14:45 | 15:00 | 16:15 | 16:30 | 16:45 | 17:00 | 17:15 | 17:30 | 17:45 | 18:00 | 18:15 | 18:30 | 18:45 | 19:00 | 7:45 | 8:00 | 8:15 | 8:30 | 8:45 | 9:00 | 9:15 | 9:30 | 9:45 | 10:00 | 11:15 | 11:30 | 11:45 | 12:00 | 12:15 | 12:30 | 12:45 | 13:00 | 13:15 | 13:30 | 13:45 | 14:00 | 14:15 | 14:30 | 14:45 | 15:00 | 16:15 | 16:30 | 16:45 | 17:00 | 17:15 | 17:30 | 17:45 | 18:00 | 18:15 | 18:30 | 18:45 | 19:00
[19 empty] | GRUPO |  | 1 | [21 empty] | 156 | 151 | 169.5 | 180 | 179.5 | 188.5 | 184.5 |  |  |  | 231.5 | 237 | 237 | 242.5 | 241 | 234.5 | 219 | 190 | 168 | 148 | 140 | 155 | 172 |  |  |  | 234 | 236.5 | 265 | 282 | 299.5 | 340 | 379 | 411 | 423
VOL-15MIN | 44 | 27.5 | 41 | 43.5 | 39 | 46 | 51.5 | 43 | 48 | 42 |  | 55.5 | 67.5 | 52.5 | 56 | 61 | 67.5 | 58 | 54.5 | 54.5 | 52 | 29 | 32.5 | 34.5 | 44 | 44 | 49.5 | 59.5 | 45 | 65.5 | 64 | 62 | 73.5 | 82.5 | 81.5 | 102.5 | 112.5 | 114.5 | 93.5
VOL-HORA |  |  |  | 156 | 151 | 169.5 | 180 | 179.5 | 188.5 | 184.5 |  |  |  |  | 231.5 | 237 | 237 | 242.5 | 241 | 234.5 | 219 | 190 | 168 | 148 | 140 | 155 | 172 |  |  |  | 234 | 236.5 | 265 | 282 | 299.5 | 340 | 379 | 411 | 423
MOV DIRC |  | IZQ | 95.5% |  | DIR | 0% |  | DER | 4.5% |  |  |  |  | IZQ | 91.98% |  |  |  | DIR | 0% |  |  |  | DER | 8.021% |  |  |  | IZQ | 91.72% |  |  |  | DIR | 0% |  |  | DER | 8.282%
[19 empty] | GRUPO |  | 2
VOL-15MIN | [42 empty] | 0 | 0 | 0 | 0 | 0 | 0 | 0 |  |  |  | 0 | 0 | 0 | 0 | 0 | 0 | 0 | 0 | 0 | 0 | 0 | 0 | 0 |  |  |  | 0 | 0 | 0 | 0 | 0 | 0 | 0 | 0 | 0
VOL-HORA |  |  |  | 0 | 0 | 0 | 0 | 0 | 0 | 0 |  |  |  |  | 0 | 0 | 0 | 0 | 0 | 0 | 0 | 0 | 0 | 0 | 0 | 0 | 0 |  |  |  | 0 | 0 | 0 | 0 | 0 | 0 | 0 | 0 | 0 |  |  |  | 1148.5 | 1043 | 935.5 | 879.5 | 835.5 | 798 | 796.5 |  |  |  | 708.5 | 737.5 | 801.5 | 810.5 | 806.5 | 789 | 718.5 | 698 | 740.5 | 773 | 793.5 | 818 | 795 |  |  |  | 741.5 | 754 | 737 | 769.5 | 838 | 873.5 | 895.5 | 893 | 827.5
MOV DIRC |  | IZQ | 0% |  | DIR | 0% |  | DER | 0% |  |  |  |  | IZQ | 0% |  |  |  | DIR | 0% |  |  |  | DER | 0% |  |  |  | IZQ | 0% |  |  |  | DIR | 0% |  |  | DER | 0% |  |  |  | 262 | 275 | 257.5 | 251 | 259.5 | 257.5 | 287 |  |  |  | 328.5 | 368.5 | 396.5 | 422 | 419 | 402 | 395 | 345 | 303.5 | 296 | 285.5 | 333 | 347.5 |  |  |  | 436 | 422.5 | 424 | 417.5 | 455.5 | 493 | 536.5 | 597 | 609
[19 empty] | GRUPO |  | 3 | [21 empty] | 1566.5 | 1469 | 1362.5 | 1310.5 | 1274.5 | 1244 | 1268 |  |  |  | 1268.5 | 1343 | 1435 | 1475 | 1466.5 | 1425.5 | 1332.5 | 1233 | 1212 | 1217 | 1219 | 1306 | 1314.5 |  |  |  | 1411.5 | 1413 | 1426 | 1469 | 1593 | 1706.5 | 1811 | 1901 | 1859.5
VOL-15MIN | 57 | 72 | 71 | 62 | 70 | 54.5 | 64.5 | 70.5 | 68 | 84 |  | 70 | 74.5 | 81 | 103 | 110 | 102.5 | 106.5 | 100 | 93 | 95.5 | 56.5 | 58.5 | 85.5 | 85 | 104 | 73 | 109 | 109.5 | 111.5 | 106 | 95.5 | 111 | 105 | 144 | 133 | 154.5 | 165.5 | 156
VOL-HORA |  |  |  | 262 | 275 | 257.5 | 251 | 259.5 | 257.5 | 287 |  |  |  |  | 328.5 | 368.5 | 396.5 | 422 | 419 | 402 | 395 | 345 | 303.5 | 296 | 285.5 | 333 | 347.5 |  |  |  | 436 | 422.5 | 424 | 417.5 | 455.5 | 493 | 536.5 | 597 | 609
MOV DIRC |  | IZQ | 2.265% |  | DIR | 97.73% |  | DER | 0% |  |  |  |  | IZQ | 5.65% |  |  |  | DIR | 94.35% |  |  |  | DER | 0% |  |  |  | IZQ | 3.16% |  |  |  | DIR | 96.84% |  |  | DER | 0%
[19 empty] | GRUPO |  | 4
VOL-15MIN | 333.5 | 312 | 260 | 243 | 228 | 204.5 | 204 | 199 | 190.5 | 203 |  | 164 | 177.5 | 188.5 | 178.5 | 193 | 241.5 | 197.5 | 174.5 | 175.5 | 171 | 177 | 217 | 208 | 191.5 | 201.5 | 194 | 177.5 | 203 | 179 | 182 | 190 | 186 | 211.5 | 250.5 | 225.5 | 208 | 209 | 185
VOL-HORA |  |  |  | 1148.5 | 1043 | 935.5 | 879.5 | 835.5 | 798 | 796.5 |  |  |  |  | 708.5 | 737.5 | 801.5 | 810.5 | 806.5 | 789 | 718.5 | 698 | 740.5 | 773 | 793.5 | 818 | 795 |  |  |  | 741.5 | 754 | 737 | 769.5 | 838 | 873.5 | 895.5 | 893 | 827.5
MOV DIRC |  | IZQ | 0% |  | DIR | 82.08% |  | DER | 17.92% |  |  |  |  | IZQ | 0% |  |  |  | DIR | 84.91% |  |  |  | DER | 15.09% |  |  |  | IZQ | 0% |  |  |  | DIR | 90.86% |  |  | DER | 9.137%
[19 empty] | GRUPO |  | TOTAL
VOL-15MIN | 434.5 | 411.5 | 372 | 348.5 | 337 | 305 | 320 | 312.5 | 306.5 | 329 |  | 289.5 | 319.5 | 322 | 337.5 | 364 | 411.5 | 362 | 329 | 323 | 318.5 | 262.5 | 308 | 328 | 320.5 | 349.5 | 316.5 | 346 | 357.5 | 356 | 352 | 347.5 | 370.5 | 399 | 476 | 461 | 475 | 489 | 434.5
VOL-HORA |  |  |  | 1566.5 | 1469 | 1362.5 | 1310.5 | 1274.5 | 1244 | 1268 |  |  |  |  | 1268.5 | 1343 | 1435 | 1475 | 1466.5 | 1425.5 | 1332.5 | 1233 | 1212 | 1217 | 1219 | 1306 | 1314.5 |  |  |  | 1411.5 | 1413 | 1426 | 1469 | 1593 | 1706.5 | 1811 | 1901 | 1859.5
s
Constru eñales
S.A.