## G-1
SDB
Formato Nº 4: VOLUMEN DE ARRIBOS
CONTRATO No. : |  |  |  | DE OBRA
DIRECCIÓN : |  |  | CL 72 - CR 60 |  |  |  |  | CRUCE No. : |  |  | 0 |  |  |  | GRUPO No. : |  |  | 1 (N-S)
AFORADOR : |  |  | IVAN FONSECA |  |  |  |  | No. CARRILES : |  |  | 2 |  |  |  | FECHA : |  |  | 2017-07-27
HORAS | VEHÍCULOS |  |  |  | TOTAL V. Eq. | TOTAL V. Eq/H | HORAS | VEHÍCULOS |  |  |  | TOTAL V. Eq. | TOTAL V. Eq/H | HORAS | VEHÍCULOS |  |  |  | TOTAL V. Eq. | TOTAL V. Eq/H
| M | A | B | C |  |  |  | M | A | B | C |  |  |  | M | A | B | C
7:30 7:45 | 29 | 129 | 4 | 4 | 161.5 |  | 11:45 12:00 | 15 | 83 | 4 | 4 | 108.5 | 460 | 16:00 16:15 | 17 | 84 | 4 | 2 | 105.5
7:45 8:00 | 24 | 158 | 5 | 3 | 187.5 |  | 12:00 12:15 | 23 | 71 | 5 | 2 | 97.5 | 455 | 16:15 16:30 | 19 | 92 | 6 | 3 | 121
8:00 8:15 | 22 | 131 | 8 | 1 | 160.5 |  | 12:15 12:30 | 26 | 72 | 6 | 2 | 102 | 439 | 16:30 16:45 | 19 | 104 | 7 | 1 | 130
8:15 8:30 | 30 | 117 | 9 | 6 | 165 | 674.5 | 12:30 12:45 | 17 | 92 | 7 | 1 | 117 | 425 | 16:45 17:00 | 14 | 76 | 8 | 3 | 106.5 | 463 |  | 241
8:30 8:45 | 23 | 110 | 7 | 2 | 140.5 | 653.5 | 12:45 13:00 | 14 | 77 | 6 | 1 | 98.5 | 415 | 17:00 17:15 | 15 | 78 | 6 | 1 | 100 | 457.5 |  | 250
8:45 9:00 | 24 | 86 | 4 | 9 | 128.5 | 594.5 | 13:00 13:15 | 18 | 75 | 7 | 4 | 108 | 425.5 | 17:15 17:30 | 17 | 87 | 11 | 2 | 122.5 | 459 |  | 262
9:00 9:15 | 23 | 94 | 4 | 2 | 118.5 | 552.5 | 13:15 13:30 | 20 | 81 | 5 | 2 | 106 | 429.5 | 17:30 17:45 | 12 | 83 | 10 | 0 | 109 | 438 |  | 270.5
9:15 9:30 | 21 | 80 | 5 | 4 | 110.5 | 498 | 13:30 13:45 | 10 | 131 | 9 | 4 | 164 | 476.5 | 17:45 18:00 | 21 | 90 | 3 | 1 | 109 | 440.5 |  | 289.5
9:30 9:45 | 23 | 107 | 6 | 5 | 143 | 500.5 | 13:45 14:00 | 17 | 148 | 7 | 5 | 183 | 561 | 18:00 18:15 | 18 | 83 | 5 | 2 | 107 | 447.5 |  | 291
9:45 10:00 | 16 | 104 | 7 | 2 | 131 | 503 | 14:00 14:15 | 23 | 163 | 5 | 4 | 194.5 | 647.5 | 18:15 18:30 | 21 | 88 | 4 | 0 | 106.5 | 431.5 |  | 294
11:00 11:15 | 17 | 81 | 4 | 2 | 102.5 |  | 14:15 14:30 | 28 | 144 | 8 | 4 | 184 | 725.5 | 18:30 18:45 | 9 | 65 | 8 | 0 | 85.5 | 408 |  | 299
11:15 11:30 | 22 | 90 | 6 | 2 | 118 |  | 14:30 14:45 | 21 | 105 | 8 | 0 | 131.5 | 693 | 18:45 19:00 | 7 | 58 | 6 | 0 | 73.5 | 372.5 |  | 299.5
11:30 11:45 | 21 | 99 | 7 | 3 | 131 |  | 14:45 15:00 | 27 | 110 | 7 | 1 | 140 | 650
MAÑANA |  | VOLUMEN MÁX = |  |  |  | 674.5 | MEDIO DÍA |  | VOLUMEN MÁX = |  |  |  | 725.5 | TARDE |  | VOLUMEN MÁX = |  |  |  | 463
|  | HORA MAX VOL |  |  | 7:30 - 8:30 |  |  |  | HORA MAX VOL |  |  | 13:30 - 14:30 |  |  |  | HORA MAX VOL |  |  | 16:00 - 17:00
OBSERVACIONES:
11:00 11:15
11:15 11:30
11:30 11:45
11:45 12:00
12:00 12:15
12:15 12:30
12:30 12:45
12:45 13:00
13:00 13:15
13:15 13:30
13:30 13:45
13:45 14:00
14:00 14:15
14:15 14:30
14:30 14:45
14:45 15:00

## G-2
SDB
Formato Nº 4: VOLUMEN DE ARRIBOS
CONTRATO No. : |  |  |  | DE OBRA
DIRECCIÓN : |  |  | CL 72 - CR 60 |  |  |  |  | CRUCE No. : |  |  | 0 |  |  |  | GRUPO No. : |  |  | 2 (S-N)
AFORADOR : |  |  | JHONY NAVARRO |  |  |  |  | No. CARRILES : |  |  | 2 |  |  |  | FECHA : |  |  | 2017-07-27
HORAS | VEHÍCULOS |  |  |  | TOTAL V. Eq. | TOTAL V. Eq/H | HORAS | VEHÍCULOS |  |  |  | TOTAL V. Eq. | TOTAL V. Eq/H | HORAS | VEHÍCULOS |  |  |  | TOTAL V. Eq. | TOTAL V. Eq/H
| M | A | B | C |  |  |  | M | A | B | C |  |  |  | M | A | B | C
7:30 7:45 | 12 | 130 | 21 | 2 | 183 |  | 11:45 12:00 | 36 | 120 | 15 | 1 | 170.5 | 708 | 16:00 16:15 | 24 | 126 | 20 | 4 | 188
7:45 8:00 | 18 | 137 | 25 | 4 | 206 |  | 12:00 12:15 | 32 | 184 | 13 | 0 | 226 | 763.5 | 16:15 16:30 | 30 | 134 | 22 | 2 | 198
8:00 8:15 | 14 | 144 | 22 | 4 | 205 |  | 12:15 12:30 | 26 | 180 | 13 | 2 | 224 | 803.5 | 16:30 16:45 | 31 | 130 | 17 | 2 | 184.5
8:15 8:30 | 24 | 131 | 25 | 3 | 200.5 | 794.5 | 12:30 12:45 | 29 | 171 | 15 | 2 | 220.5 | 841 | 16:45 17:00 | 25 | 124 | 20 | 5 | 189 | 759.5 |  | 212.5
8:30 8:45 | 20 | 111 | 18 | 6 | 172 | 783.5 | 12:45 13:00 | 24 | 176 | 13 | 4 | 224 | 894.5 | 17:00 17:15 | 22 | 137 | 20 | 3 | 195.5 | 767 |  | 226
8:45 9:00 | 18 | 106 | 14 | 4 | 153 | 730.5 | 13:00 13:15 | 26 | 154 | 14 | 2 | 200 | 868.5 | 17:15 17:30 | 25 | 133 | 15 | 3 | 183 | 752 |  | 233.5
9:00 9:15 | 24 | 93 | 18 | 6 | 156 | 681.5 | 13:15 13:30 | 24 | 162 | 12 | 2 | 203 | 847.5 | 17:30 17:45 | 23 | 150 | 18 | 2 | 202.5 | 770 |  | 234
9:15 9:30 | 28 | 96 | 15 | 4 | 150 | 631 | 13:30 13:45 | 20 | 149 | 13 | 2 | 190 | 817 | 17:45 18:00 | 24 | 139 | 20 | 5 | 203.5 | 784.5 |  | 248
9:30 9:45 | 26 | 100 | 13 | 4 | 149 | 608 | 13:45 14:00 | 26 | 166 | 15 | 4 | 219 | 812 | 18:00 18:15 | 43 | 183 | 15 | 2 | 239.5 | 828.5 |  | 248
9:45 10:00 | 24 | 93 | 14 | 2 | 138 | 593 | 14:00 14:15 | 34 | 163 | 13 | 1 | 208.5 | 820.5 | 18:15 18:30 | 29 | 231 | 29 | 4 | 313.5 | 959 |  | 262
11:00 11:15 | 26 | 120 | 15 | 3 | 170.5 |  | 14:15 14:30 | 25 | 121 | 16 | 2 | 170.5 | 788 | 18:30 18:45 | 23 | 185 | 20 | 0 | 236.5 | 993 |  | 275
11:15 11:30 | 29 | 126 | 18 | 3 | 184 |  | 14:30 14:45 | 35 | 109 | 14 | 4 | 164.5 | 762.5 | 18:45 19:00 | 26 | 171 | 17 | 2 | 223 | 1012.5 |  | 276
11:30 11:45 | 33 | 126 | 14 | 5 | 183 |  | 14:45 15:00 | 27 | 121 | 17 | 2 | 173.5 | 717
MAÑANA |  | VOLUMEN MÁX = |  |  |  | 794.5 | MEDIO DÍA |  | VOLUMEN MÁX = |  |  |  | 894.5 | TARDE |  | VOLUMEN MÁX = |  |  |  | 1012.5
|  | HORA MAX VOL |  |  | 7:45 - 8:45 |  |  |  | HORA MAX VOL |  |  | 13:45 - 14:45 |  |  |  | HORA MAX VOL |  |  | 18:00 - 19:00
OBSERVACIONES:
11:00 11:15
11:15 11:30
11:30 11:45
11:45 12:00
12:00 12:15
12:15 12:30
12:30 12:45
12:45 13:00
13:00 13:15
13:15 13:30
13:30 13:45
13:45 14:00
14:00 14:15
14:15 14:30
14:30 14:45
14:45 15:00

## G-4
SDB
Formato Nº 4: VOLUMEN DE ARRIBOS
CONTRATO No. : |  |  |  | DE OBRA
DIRECCIÓN : |  |  | CL 72 - CR 60 |  |  |  |  | CRUCE No. : |  |  | 0 |  |  |  | GRUPO No. : |  |  | 4(OR-OCC)
AFORADOR : |  |  | JULIO VASQUEZ |  |  |  |  | No. CARRILES : |  |  | 2 |  |  |  | FECHA : |  |  | 2017-07-27
HORAS | VEHÍCULOS |  |  |  | TOTAL V. Eq. | TOTAL V. Eq/H | HORAS | VEHÍCULOS |  |  |  | TOTAL V. Eq. | TOTAL V. Eq/H | HORAS | VEHÍCULOS |  |  |  | TOTAL V. Eq. | TOTAL V. Eq/H
| M | A | B | C |  |  |  | M | A | B | C |  |  |  | M | A | B | C
7:30 7:45 | 42 | 139 | 5 | 4 | 180 |  | 11:45 12:00 | 17 | 111 | 11 | 4 | 151.5 | 477.5 | 16:00 16:15 | 21 | 99 | 7 | 1 | 126 |  |  |  | 12:45 - 13:45 | 929.5
7:45 8:00 | 37 | 133 | 6 | 5 | 176 |  | 12:00 12:15 | 15 | 131 | 9 | 2 | 161.5 | 518 | 16:15 16:30 | 30 | 108 | 12 | 0 | 147 |  |  |  | 12:00 - 13:00 | 932.5
8:00 8:15 | 22 | 101 | 5 | 2 | 127 |  | 12:15 12:30 | 19 | 141 | 7 | 0 | 164.5 | 587 | 16:30 16:45 | 17 | 97 | 4 | 0 | 113.5 |  |  |  | 12:30 - 13:30 | 944.5
8:15 8:30 | 26 | 93 | 7 | 0 | 120 | 603 | 12:30 12:45 | 24 | 216 | 6 | 2 | 245 | 722.5 | 16:45 17:00 | 26 | 95 | 7 | 1 | 124.5 | 511 | 9:00 - 10:00 | 1077.5 | 12:15 - 13:15 | 950 | 16:00 - 17:00 | 0
8:30 8:45 | 14 | 77 | 4 | 1 | 94.5 | 517.5 | 12:45 13:00 | 21 | 206 | 8 | 1 | 235 | 806 | 17:00 17:15 | 37 | 118 | 7 | 1 | 153 | 538 | 8:45 - 9:45 | 1084 | 11:30 - 12:30 | 986 | 16:15 - 17:15 | 0
8:45 9:00 | 22 | 70 | 6 | 2 | 98 | 439.5 | 13:00 13:15 | 20 | 201 | 6 | 2 | 228 | 872.5 | 17:15 17:30 | 25 | 138 | 9 | 1 | 171 | 562 | 8:30 - 9:30 | 1088 | 11:15 - 12:15 | 1007 | 16:30 - 17:30 | 0
9:00 9:15 | 14 | 49 | 4 | 2 | 69 | 381.5 | 13:15 13:30 | 19 | 200 | 4 | 1 | 220 | 928 | 17:30 17:45 | 23 | 122 | 7 | 0 | 147.5 | 596 | 8:15 - 9:15 | 1121.5 | 11:45 - 12:45 | 1015.5 | 16:45 - 17:45 | 0
9:15 9:30 | 23 | 70 | 6 | 3 | 101 | 362.5 | 13:30 13:45 | 41 | 88 | 9 | 3 | 134 | 817 | 17:45 18:00 | 29 | 157 | 5 | 2 | 186.5 | 658 | 8:00 - 9:00 | 1162.5 | 11:00 - 12:00 | 1028.5 | 17:00 - 18:00 | 0
9:30 9:45 | 20 | 64 | 5 | 0 | 84 | 352 | 13:45 14:00 | 27 | 84 | 6 | 2 | 114.5 | 696.5 | 18:00 18:15 | 27 | 165 | 3 | 1 | 187 | 692 | 7:45 - 8:45 | 1171 | 13:00 - 14:00 | 1031 | 17:15 - 18:15 | 0
9:45 10:00 | 34 | 87 | 7 | 1 | 120.5 | 374.5 | 14:00 14:15 | 31 | 96 | 5 | 1 | 124 | 592.5 | 18:15 18:30 | 18 | 209 | 6 | 0 | 230 | 751 | 7:30 - 8:30 | 1205.5 | 13:15 - 14:15 | 1036.5 | 17:30 - 18:30 | 0
11:00 11:15 | 18 | 89 | 9 | 2 | 121 |  | 14:15 14:30 | 28 | 84 | 6 | 2 | 115 | 487.5 | 18:30 18:45 | 20 | 217 | 8 | 1 | 245.5 | 849 |  |  | 13:30 - 14:30 | 1058.5 | 17:45 - 18:45 | 0
11:15 11:30 | 21 | 71 | 7 | 0 | 95.5 |  | 14:30 14:45 | 16 | 63 | 6 | 4 | 93 | 446.5 | 18:45 19:00 | 15 | 166 | 6 | 0 | 185.5 | 848 |  |  | 13:45 - 14:45 | 1091.5 | 18:00 - 19:00 | 0
11:30 11:45 | 17 | 91 | 5 | 0 | 109.5 |  | 14:45 15:00 | 27 | 88 | 5 | 1 | 114 | 446 | [9 empty] | 14:00 - 15:00 | 1132
MAÑANA |  | VOLUMEN MÁX = |  |  |  | 603 | MEDIO DÍA |  | VOLUMEN MÁX = |  |  |  | 928 | TARDE |  | VOLUMEN MÁX = |  |  |  | 849
|  | HORA MAX VOL |  |  | 7:30 - 8:30 |  |  |  | HORA MAX VOL |  |  | 12:30 - 13:30 |  |  |  | HORA MAX VOL |  |  | 17:45 - 18:45 |  |  |  | HORA MAX VOL
OBSERVACIONES:
11:00 11:15
11:15 11:30
11:30 11:45
11:45 12:00
12:00 12:15
12:15 12:30
12:30 12:45
12:45 13:00
13:00 13:15
13:15 13:30
13:30 13:45
13:45 14:00
14:00 14:15
14:15 14:30
14:30 14:45
14:45 15:00

## G-Totales
SDB
Formato Nº 7: VOLUMEN DE ARRIBOS TOTAL DE LA INTERSECCIÓN
CONTRATO No. : |  |  |  | DE OBRA
DIRECCIÓN : |  |  | CL 72 - CR 60 |  |  |  |  | CRUCE No. : |  |  | 0 |  |  |  | FECHA : |  |  | 2017-07-27
HORAS | VEHÍCULOS |  |  |  | TOTAL V. Eq. | TOTAL V. Eq/H | HORAS | VEHÍCULOS |  |  |  | TOTAL V. Eq. | TOTAL V. Eq/H | HORAS | VEHÍCULOS |  |  |  | TOTAL V. Eq. | TOTAL V. Eq/H
| M | A | B | C |  |  |  | M | A | B | C |  |  |  | M | A | B | C
7:30 7:45 | 83 | 398 | 30 | 10 | 524.5 |  | 11:45 12:00 | 68 | 314 | 30 | 9 | 430.5 | 1645.5 | 16:00 16:15 | 62 | 309 | 31 | 7 | 419.5 |  |  |  | 12:00 - 13:00 | 1745.5
7:45 8:00 | 79 | 428 | 36 | 12 | 569.5 |  | 12:00 12:15 | 70 | 386 | 27 | 4 | 485 | 1736.5 | 16:15 16:30 | 79 | 334 | 40 | 5 | 466 |  |  |  | 12:30 - 13:30 | 1755
8:00 8:15 | 58 | 376 | 35 | 7 | 492.5 |  | 12:15 12:30 | 71 | 393 | 26 | 4 | 490.5 | 1829.5 | 16:30 16:45 | 67 | 331 | 28 | 3 | 428 |  |  |  | 12:15 - 13:15 | 1763.5
8:15 8:30 | 80 | 341 | 41 | 9 | 485.5 | 2072 | 12:30 12:45 | 70 | 479 | 28 | 5 | 582.5 | 1988.5 | 16:45 17:00 | 65 | 295 | 35 | 9 | 420 | 1733.5 | 8:30 - 9:30 | 2015.5 | 12:45 - 13:45 | 1769 | 16:00 - 17:00 | 0
8:30 8:45 | 57 | 298 | 29 | 9 | 407 | 1954.5 | 12:45 13:00 | 59 | 459 | 27 | 6 | 557.5 | 2115.5 | 17:00 17:15 | 74 | 333 | 33 | 5 | 448.5 | 1762.5 | 9:00 - 10:00 | 2044.5 | 11:30 - 12:30 | 1803.5 | 16:15 - 17:15 | 0
8:45 9:00 | 64 | 262 | 24 | 15 | 379.5 | 1764.5 | 13:00 13:15 | 64 | 430 | 27 | 8 | 536 | 2166.5 | 17:15 17:30 | 67 | 358 | 35 | 6 | 476.5 | 1773 | 8:45 - 9:45 | 2047 | 11:15 - 12:15 | 1810.5 | 16:30 - 17:30 | 0
9:00 9:15 | 61 | 236 | 26 | 10 | 343.5 | 1615.5 | 13:15 13:30 | 63 | 443 | 21 | 5 | 529 | 2205 | 17:30 17:45 | 58 | 355 | 35 | 2 | 459 | 1804 | 8:15 - 9:15 | 2067.5 | 11:45 - 12:45 | 1832 | 16:45 - 17:45 | 0
9:15 9:30 | 72 | 246 | 26 | 11 | 361.5 | 1491.5 | 13:30 13:45 | 71 | 368 | 31 | 9 | 488 | 2110.5 | 17:45 18:00 | 74 | 386 | 28 | 8 | 499 | 1883 | 8:00 - 9:00 | 2079.5 | 11:00 - 12:00 | 1838.5 | 17:00 - 18:00 | 0
9:30 9:45 | 69 | 271 | 24 | 9 | 376 | 1460.5 | 13:45 14:00 | 70 | 398 | 28 | 11 | 516.5 | 2069.5 | 18:00 18:15 | 88 | 431 | 23 | 5 | 533.5 | 1968 | 7:45 - 8:45 | 2112.5 | 13:15 - 14:15 | 1862.5 | 17:15 - 18:15 | 0
9:45 10:00 | 74 | 284 | 28 | 5 | 389.5 | 1470.5 | 14:00 14:15 | 88 | 422 | 23 | 6 | 527 | 2060.5 | 18:15 18:30 | 68 | 528 | 39 | 4 | 650 | 2141.5 | 7:30 - 8:30 | 2147.5 | 13:00 - 14:00 | 1876.5 | 17:30 - 18:30 | 0
11:00 11:15 | 61 | 290 | 28 | 7 | 394 |  | 14:15 14:30 | 81 | 349 | 30 | 8 | 469.5 | 2001 | 18:30 18:45 | 52 | 467 | 36 | 1 | 567.5 | 2250 |  |  | 13:30 - 14:30 | 1888.5 | 17:45 - 18:45 | 0
11:15 11:30 | 72 | 287 | 31 | 5 | 397.5 |  | 14:30 14:45 | 72 | 277 | 28 | 8 | 389 | 1902 | 18:45 19:00 | 48 | 395 | 29 | 2 | 482 | 2233 |  |  | 13:45 - 14:45 | 1896 | 18:00 - 19:00 | 0
11:30 11:45 | 71 | 316 | 26 | 8 | 423.5 |  | 14:45 15:00 | 81 | 319 | 29 | 4 | 427.5 | 1813 | [9 empty] | 14:00 - 15:00 | 1946
MAÑANA |  | VOLUMEN MÁX = |  |  |  | 2072 | MEDIO DÍA |  | VOLUMEN MÁX = |  |  |  | 2205 | TARDE |  | VOLUMEN MÁX = |  |  |  | 2250
|  | HORA MAX VOL |  |  | 7:30 - 8:30 |  |  |  | HORA MAX VOL |  |  | 12:30 - 13:30 |  |  |  | HORA MAX VOL |  |  | 17:45 - 18:45 |  |  |  | HORA MAX VOL
OBSERVACIONES:
11:00 11:15
11:15 11:30
11:30 11:45
11:45 12:00
12:00 12:15
12:15 12:30
12:30 12:45
12:45 13:00
13:00 13:15
13:15 13:30
13:30 13:45
13:45 14:00
14:00 14:15
14:15 14:30
14:30 14:45
14:45 15:00

## DIRECCIONALIDAD
SDB
Formato Nº 5: Volumen vehicular direccional
CONTRATO No.: |  | DE OBRA
DIRECCIÓN : |  | CL 72 - CR 60 |  |  |  |  | CRUCE No. : | 0
AFORADOR: |  | IVAN FONSECA |  |  |  |  | FECHA : | 2017-07-27
GRUPO No. | No. CARRILES | PERIODO | MOVIMIENTO | MOTOS | AUTOS | BUS | CAMIÓN | TOTAL EQUIVAL. | % DIRECC.
|  |  |  | M | A | B | C
1 (N-S) | 2 |  | IZQUIERDA | 0 | 0 | 0 | 0 | 0 | 0,00
|  | MAÑANA: | DIRECTOS | 34 | 176 | 15 | 4 | 233 | 93.2
|  | 07:30 - 08:00 | DERECHA | 6 | 14 | 0 | 0 | 17 | 6.8
|  |  | IZQUIERDA | 0 | 0 | 0 | 0 | 0 | 0,00
|  | MEDIO DÍA: | DIRECTOS | 46 | 291 | 16 | 1 | 348.5 | 93.3066
|  | 11:00 - 11:30 | DERECHA | 2 | 24 | 0 | 0 | 25 | 6.6934
|  |  | IZQUIERDA | 0 | 0 | 0 | 0 | 0 | 0,00
|  | TARDE: | DIRECTOS | 16 | 112 | 14 | 0 | 148 | 93.0818
|  | 17:00 - 17:30 | DERECHA | 0 | 11 | 0 | 0 | 11 | 6.9182
2 (S-N) | 2 |  | IZQUIERDA | 4 | 21 | 0 | 2 | 28 | 9.1205
|  | MAÑANA: | DIRECTOS | 26 | 178 | 39 | 4 | 279 | 90.8795
|  | 08:00 - 08:30 | DERECHA | 0 | 0 | 0 | 0 | 0 | 0,00
|  |  | IZQUIERDA | 13 | 28 | 0 | 1 | 37 | 10.9467
|  | MEDIO DÍA: | DIRECTOS | 49 | 202 | 31 | 5 | 301 | 89.0533
|  | 11:30 - 12:00 | DERECHA | 0 | 0 | 0 | 0 | 0 | 0,00
|  |  | IZQUIERDA | 6 | 34 | 0 | 0 | 37 | 8.0347
|  | TARDE: | DIRECTOS | 45 | 322 | 37 | 2 | 423.5 | 91.9653
|  | 17:30 - 18:00 | DERECHA | 0 | 0 | 0 | 0 | 0 | 0,00
3 (OCC-OR) |  |  | IZQUIERDA | 0 | 0 | 0 | 0 | 0 | 0,00
|  | MAÑANA: | DIRECTOS | 0 | 0 | 0 | 0 | 0 | 0,00
|  | 08:30 - 09:00 | DERECHA | 0 | 0 | 0 | 0 | 0 | 0,00
|  |  | IZQUIERDA | 0 | 0 | 0 | 0 | 0 | 0,00
|  | MEDIO DÍA: | DIRECTOS | 0 | 0 | 0 | 0 | 0 | 0,00
|  | 12:00 - 12:30 | DERECHA | 0 | 0 | 0 | 0 | 0 | 0,00
|  |  | IZQUIERDA | 0 | 0 | 0 | 0 | 0 | 0,00
|  | TARDE: | DIRECTOS | 0 | 0 | 0 | 0 | 0 | 0,00
|  | 18:00 - 18:30 | DERECHA | 0 | 0 | 0 | 0 | 0 | 0,00
4 (OR-OCC) | 1 |  | IZQUIERDA | 9 | 13 | 0 | 1 | 20 | 10.1266
|  | MAÑANA: | DIRECTOS | 33 | 95 | 16 | 3 | 151 | 76.4557
|  | 09:00 - 09:30 | DERECHA | 11 | 21 | 0 | 0 | 26.5 | 13.4177
|  |  | IZQUIERDA | 5 | 8 | 0 | 1 | 13 | 6.2802
|  | MEDIO DÍA: | DIRECTOS | 30 | 118 | 9 | 3 | 158.5 | 76.57
|  | 12:30 - 13:00 | DERECHA | 8 | 25 | 2 | 1 | 35.5 | 17.1498
|  |  | IZQUIERDA | 3 | 12 | 0 | 0 | 13.5 | 3.1469
|  | TARDE: | DIRECTOS | 28 | 326 | 13 | 0 | 366 | 85.3147
|  | 18:30 - 19:00 | DERECHA | 4 | 43 | 1 | 1 | 49.5 | 11.5385
OBSERVACIONES:

## DIAGRAMA DE VOL
CONTRATO DE CONCESION DE AMOBLAMIENTO URBANO
SISTEMA DE SEMAFIRIZACION
VOLUMENES VEHICULARES DE INTERSECCION SEMAFORIZADA
CIUDAD |  | BARRANQUILLA | [8 empty] | INTERSECCIÓN |  |  | CL 72 - CR 60 | [6 empty] | Nº EXTERNO |  |  | 0 | [7 empty] | FECHA |  | 2017-07-27
|  |  | MÑANA | [14 empty] | MEDIO DIA | [13 empty] | TARDE
TIEMPO | 7:45 | 8:00 | 8:15 | 8:30 | 8:45 | 9:00 | 9:15 | 9:30 | 9:45 | 10:00 |  | 11:15 | 11:30 | 11:45 | 12:00 | 12:15 | 12:30 | 12:45 | 13:00 | 13:15 | 13:30 | 13:45 | 14:00 | 14:15 | 14:30 | 14:45 | 15:00 | 16:15 | 16:30 | 16:45 | 17:00 | 17:15 | 17:30 | 17:45 | 18:00 | 18:15 | 18:30 | 18:45 | 19:00 | 7:45 | 8:00 | 8:15 | 8:30 | 8:45 | 9:00 | 9:15 | 9:30 | 9:45 | 10:00 | 11:15 | 11:30 | 11:45 | 12:00 | 12:15 | 12:30 | 12:45 | 13:00 | 13:15 | 13:30 | 13:45 | 14:00 | 14:15 | 14:30 | 14:45 | 15:00 | 16:15 | 16:30 | 16:45 | 17:00 | 17:15 | 17:30 | 17:45 | 18:00 | 18:15 | 18:30 | 18:45 | 19:00
[19 empty] | GRUPO |  | 1 | [21 empty] | 674.5 | 653.5 | 594.5 | 552.5 | 498 | 500.5 | 503 |  |  |  | 460 | 455 | 439 | 425 | 415 | 425.5 | 429.5 | 476.5 | 561 | 647.5 | 725.5 | 693 | 650 |  |  |  | 463 | 457.5 | 459 | 438 | 440.5 | 447.5 | 431.5 | 408 | 372.5
VOL-15MIN | 161.5 | 187.5 | 160.5 | 165 | 140.5 | 128.5 | 118.5 | 110.5 | 143 | 131 |  | 102.5 | 118 | 131 | 108.5 | 97.5 | 102 | 117 | 98.5 | 108 | 106 | 164 | 183 | 194.5 | 184 | 131.5 | 140 | 105.5 | 121 | 130 | 106.5 | 100 | 122.5 | 109 | 109 | 107 | 106.5 | 85.5 | 73.5
VOL-HORA |  |  |  | 674.5 | 653.5 | 594.5 | 552.5 | 498 | 500.5 | 503 |  |  |  |  | 460 | 455 | 439 | 425 | 415 | 425.5 | 429.5 | 476.5 | 561 | 647.5 | 725.5 | 693 | 650 |  |  |  | 463 | 457.5 | 459 | 438 | 440.5 | 447.5 | 431.5 | 408 | 372.5
MOV DIRC |  | IZQ | 0% |  | DIR | 93.2% |  | DER | 6.8% |  |  |  |  | IZQ | 0% |  |  |  | DIR | 93.31% |  |  |  | DER | 6.693% |  |  |  | IZQ | 0% |  |  |  | DIR | 93.08% |  |  | DER | 6.918%
[19 empty] | GRUPO |  | 2
VOL-15MIN | 183 | 206 | 205 | 200.5 | 172 | 153 | 156 | 150 | 149 | 138 |  | 170.5 | 184 | 183 | 170.5 | 226 | 224 | 220.5 | 224 | 200 | 203 | 190 | 219 | 208.5 | 170.5 | 164.5 | 173.5 | 188 | 198 | 184.5 | 189 | 195.5 | 183 | 202.5 | 203.5 | 239.5 | 313.5 | 236.5 | 223 |  |  |  | 794.5 | 783.5 | 730.5 | 681.5 | 631 | 608 | 593 |  |  |  | 708 | 763.5 | 803.5 | 841 | 894.5 | 868.5 | 847.5 | 817 | 812 | 820.5 | 788 | 762.5 | 717 |  |  |  | 759.5 | 767 | 752 | 770 | 784.5 | 828.5 | 959 | 993 | 1012.5
VOL-HORA |  |  |  | 794.5 | 783.5 | 730.5 | 681.5 | 631 | 608 | 593 |  |  |  |  | 708 | 763.5 | 803.5 | 841 | 894.5 | 868.5 | 847.5 | 817 | 812 | 820.5 | 788 | 762.5 | 717 |  |  |  | 759.5 | 767 | 752 | 770 | 784.5 | 828.5 | 959 | 993 | 1012.5 |  |  |  | 603 | 517.5 | 439.5 | 381.5 | 362.5 | 352 | 374.5 |  |  |  | 477.5 | 518 | 587 | 722.5 | 806 | 872.5 | 928 | 817 | 696.5 | 592.5 | 487.5 | 446.5 | 446 |  |  |  | 511 | 538 | 562 | 596 | 658 | 692 | 751 | 849 | 848
MOV DIRC |  | IZQ | 9.121% |  | DIR | 90.88% |  | DER | 0% |  |  |  |  | IZQ | 10.95% |  |  |  | DIR | 89.05% |  |  |  | DER | 0% |  |  |  | IZQ | 8.035% |  |  |  | DIR | 91.97% |  |  | DER | 0% |  |  |  | 0 | 0 | 0 | 0 | 0 | 0 | 0 |  |  |  | 0 | 0 | 0 | 0 | 0 | 0 | 0 | 0 | 0 | 0 | 0 | 0 | 0 |  |  |  | 0 | 0 | 0 | 0 | 0 | 0 | 0 | 0 | 0
[19 empty] | GRUPO |  | 3 | [21 empty] | 2072 | 1954.5 | 1764.5 | 1615.5 | 1491.5 | 1460.5 | 1470.5 |  |  |  | 1645.5 | 1736.5 | 1829.5 | 1988.5 | 2115.5 | 2166.5 | 2205 | 2110.5 | 2069.5 | 2060.5 | 2001 | 1902 | 1813 |  |  |  | 1733.5 | 1762.5 | 1773 | 1804 | 1883 | 1968 | 2141.5 | 2250 | 2233
VOL-15MIN
VOL-HORA |  |  |  | 0 | 0 | 0 | 0 | 0 | 0 | 0 |  |  |  |  | 0 | 0 | 0 | 0 | 0 | 0 | 0 | 0 | 0 | 0 | 0 | 0 | 0 |  |  |  | 0 | 0 | 0 | 0 | 0 | 0 | 0 | 0 | 0
MOV DIRC |  | IZQ | 0% |  | DIR | 0% |  | DER | 0% |  |  |  |  | IZQ | 0% |  |  |  | DIR | 0% |  |  |  | DER | 0% |  |  |  | IZQ | 0% |  |  |  | DIR | 0% |  |  | DER | 0%
[19 empty] | GRUPO |  | 4
VOL-15MIN | 180 | 176 | 127 | 120 | 94.5 | 98 | 69 | 101 | 84 | 120.5 |  | 121 | 95.5 | 109.5 | 151.5 | 161.5 | 164.5 | 245 | 235 | 228 | 220 | 134 | 114.5 | 124 | 115 | 93 | 114 | 126 | 147 | 113.5 | 124.5 | 153 | 171 | 147.5 | 186.5 | 187 | 230 | 245.5 | 185.5
VOL-HORA |  |  |  | 603 | 517.5 | 439.5 | 381.5 | 362.5 | 352 | 374.5 |  |  |  |  | 477.5 | 518 | 587 | 722.5 | 806 | 872.5 | 928 | 817 | 696.5 | 592.5 | 487.5 | 446.5 | 446 |  |  |  | 511 | 538 | 562 | 596 | 658 | 692 | 751 | 849 | 848
MOV DIRC |  | IZQ | 10.13% |  | DIR | 76.46% |  | DER | 13.42% |  |  |  |  | IZQ | 6.28% |  |  |  | DIR | 76.57% |  |  |  | DER | 17.15% |  |  |  | IZQ | 3.147% |  |  |  | DIR | 85.31% |  |  | DER | 11.54%
[19 empty] | GRUPO |  | TOTAL
VOL-15MIN | 524.5 | 569.5 | 492.5 | 485.5 | 407 | 379.5 | 343.5 | 361.5 | 376 | 389.5 |  | 394 | 397.5 | 423.5 | 430.5 | 485 | 490.5 | 582.5 | 557.5 | 536 | 529 | 488 | 516.5 | 527 | 469.5 | 389 | 427.5 | 419.5 | 466 | 428 | 420 | 448.5 | 476.5 | 459 | 499 | 533.5 | 650 | 567.5 | 482
VOL-HORA |  |  |  | 2072 | 1954.5 | 1764.5 | 1615.5 | 1491.5 | 1460.5 | 1470.5 |  |  |  |  | 1645.5 | 1736.5 | 1829.5 | 1988.5 | 2115.5 | 2166.5 | 2205 | 2110.5 | 2069.5 | 2060.5 | 2001 | 1902 | 1813 |  |  |  | 1733.5 | 1762.5 | 1773 | 1804 | 1883 | 1968 | 2141.5 | 2250 | 2233
s
Constru eñales
S.A.