## G-1
SDB
Formato Nº 4: VOLUMEN DE ARRIBOS
CONTRATO No. : |  |  |  | DE OBRA
DIRECCIÓN : |  |  | CALLE 83 - KR 27 |  |  |  |  | CRUCE No. : | [6 empty] | GRUPO No. : |  |  | 1 (N-S)
AFORADOR : |  |  | JULIO VASQUEZ |  |  |  |  | No. CARRILES : |  |  | 1 |  |  |  | FECHA : |  |  | 2017-07-26
HORAS | VEHÍCULOS |  |  |  | TOTAL V. Eq. | TOTAL V. Eq/H | HORAS | VEHÍCULOS |  |  |  | TOTAL V. Eq. | TOTAL V. Eq/H | HORAS | VEHÍCULOS |  |  |  | TOTAL V. Eq. | TOTAL V. Eq/H
| M | A | B | C |  |  |  | M | A | B | C |  |  |  | M | A | B | C
7:30 7:45 | 84 | 68 | 16 | 5 | 154.5 |  | 11:45 12:00 | 47 | 43 | 9 | 3 | 92 | 305.5 | 16:00 16:15 | 48 | 33 | 11 | 3 | 86.5
7:45 8:00 | 63 | 73 | 13 | 2 | 135.5 |  | 12:00 12:15 | 44 | 48 | 10 | 3 | 97.5 | 337 | 16:15 16:30 | 59 | 38 | 9 | 4 | 95.5
8:00 8:15 | 60 | 69 | 9 | 1 | 119.5 |  | 12:15 12:30 | 63 | 50 | 10 | 4 | 111.5 | 383.5 | 16:30 16:45 | 60 | 42 | 5 | 4 | 92
8:15 8:30 | 58 | 56 | 11 | 2 | 112 | 521.5 | 12:30 12:45 | 58 | 67 | 8 | 3 | 119.5 | 420.5 | 16:45 17:00 | 67 | 49 | 8 | 5 | 111 | 385
8:30 8:45 | 54 | 35 | 7 | 3 | 83.5 | 450.5 | 12:45 13:00 | 52 | 58 | 9 | 2 | 107 | 435.5 | 17:00 17:15 | 51 | 50 | 15 | 3 | 113 | 411.5
8:45 9:00 | 40 | 52 | 9 | 2 | 95 | 410 | 13:00 13:15 | 50 | 60 | 7 | 2 | 104 | 442 | 17:15 17:30 | 91 | 55 | 7 | 2 | 119.5 | 435.5
9:00 9:15 | 45 | 36 | 5 | 2 | 73.5 | 364 | 13:15 13:30 | 51 | 67 | 6 | 1 | 107 | 437.5 | 17:30 17:45 | 74 | 60 | 10 | 1 | 119.5 | 463 | 333 | 225 | 26 | 13 | 597
9:15 9:30 | 54 | 23 | 7 | 2 | 69 | 321 | 13:30 13:45 | 37 | 31 | 8 | 5 | 78 | 396 | 17:45 18:00 | 82 | 55 | 4 | 5 | 116.5 | 468.5 | 55.78% | 37.69% | 4.355% | 2.178%
9:30 9:45 | 46 | 35 | 11 | 1 | 82.5 | 320 | 13:45 14:00 | 45 | 36 | 6 | 3 | 78 | 367 | 18:00 18:15 | 96 | 65 | 7 | 4 | 137 | 492.5
9:45 10:00 | 39 | 36 | 4 | 5 | 76 | 301 | 14:00 14:15 | 38 | 41 | 9 | 3 | 85.5 | 348.5 | 18:15 18:30 | 81 | 45 | 5 | 3 | 103 | 476
11:00 11:15 | 27 | 33 | 6 | 3 | 66 |  | 14:15 14:30 | 29 | 28 | 4 | 3 | 58 | 299.5 | 18:30 18:45 | 80 | 52 | 4 | 2 | 105 | 461.5
11:15 11:30 | 30 | 35 | 5 | 2 | 65 |  | 14:30 14:45 | 42 | 27 | 5 | 3 | 65.5 | 287 | 18:45 19:00 | 70 | 50 | 4 | 2 | 98 | 443
11:30 11:45 | 39 | 37 | 8 | 4 | 82.5 |  | 14:45 15:00 | 41 | 30 | 6 | 2 | 67.5 | 276.5
MAÑANA |  | VOLUMEN MÁX = |  |  |  | 521.5 | MEDIO DÍA |  | VOLUMEN MÁX = |  |  |  | 442 | TARDE |  | VOLUMEN MÁX = |  |  |  | 492.5
|  | HORA MAX VOL |  |  | 7:30 - 8:30 |  |  |  | HORA MAX VOL |  |  | 12:30 - 13:30 |  |  |  | HORA MAX VOL |  |  | 17:15 - 18:15
OBSERVACIONES:
11:00 11:15
11:15 11:30
11:30 11:45
11:45 12:00
12:00 12:15
12:15 12:30
12:30 12:45
12:45 13:00
13:00 13:15
13:15 13:30
13:30 13:45
13:45 14:00
14:00 14:15
14:15 14:30
14:30 14:45
14:45 15:00

## G-2
SDB
Formato Nº 4: VOLUMEN DE ARRIBOS
CONTRATO No. : |  |  |  | DE OBRA
DIRECCIÓN : |  |  | CALLE 83 - KR 27 |  |  |  |  | CRUCE No. : |  |  | 0 |  |  |  | GRUPO No. : |  |  | 2 (S-N)
AFORADOR : |  |  | ADOLFREDO FLOREZ |  |  |  |  | No. CARRILES : |  |  | 1 |  |  |  | FECHA : |  |  | 2017-07-26
HORAS | VEHÍCULOS |  |  |  | TOTAL V. Eq. | TOTAL V. Eq/H | HORAS | VEHÍCULOS |  |  |  | TOTAL V. Eq. | TOTAL V. Eq/H | HORAS | VEHÍCULOS |  |  |  | TOTAL V. Eq. | TOTAL V. Eq/H
| M | A | B | C |  |  |  | M | A | B | C |  |  |  | M | A | B | C
7:30 7:45 | 88 | 61 | 10 | 1 | 127.5 |  | 11:45 12:00 | 42 | 35 | 10 | 2 | 81 | 281.5 | 16:00 16:15 | 64 | 30 | 9 | 1 | 82.5
7:45 8:00 | 116 | 57 | 13 | 3 | 148.5 |  | 12:00 12:15 | 60 | 36 | 11 | 4 | 98 | 310 | 16:15 16:30 | 62 | 33 | 8 | 2 | 85
8:00 8:15 | 96 | 1 | 10 | 2 | 74 |  | 12:15 12:30 | 71 | 43 | 12 | 1 | 105 | 346.5 | 16:30 16:45 | 84 | 34 | 9 | 2 | 99
8:15 8:30 | 81 | 43 | 12 | 4 | 117.5 | 467.5 | 12:30 12:45 | 70 | 34 | 9 | 3 | 94.5 | 378.5 | 16:45 17:00 | 54 | 28 | 12 | 5 | 91.5 | 358 | [5 empty] | 212.5
8:30 8:45 | 85 | 35 | 6 | 1 | 92 | 432 | 12:45 13:00 | 77 | 45 | 11 | 1 | 108 | 405.5 | 17:00 17:15 | 64 | 41 | 10 | 4 | 103 | 378.5 | [5 empty] | 226
8:45 9:00 | 61 | 25 | 12 | 2 | 84.5 | 368 | 13:00 13:15 | 75 | 42 | 10 | 2 | 104.5 | 412 | 17:15 17:30 | 70 | 42 | 4 | 0 | 85 | 378.5 | [5 empty] | 233.5
9:00 9:15 | 66 | 35 | 5 | 2 | 83 | 377 | 13:15 13:30 | 72 | 40 | 9 | 1 | 96.5 | 403.5 | 17:30 17:45 | 61 | 48 | 8 | 4 | 104.5 | 384 | 272 | 164 | 38 | 9 | 483 | 234
9:15 9:30 | 46 | 19 | 7 | 4 | 66 | 325.5 | 13:30 13:45 | 41 | 33 | 6 | 0 | 65.5 | 374.5 | 17:45 18:00 | 73 | 38 | 9 | 2 | 97.5 | 390 | 56.31% | 33.95% | 7.867% | 1.863% |  | 248
9:30 9:45 | 58 | 12 | 6 | 3 | 60.5 | 294 | 13:45 14:00 | 53 | 36 | 8 | 1 | 81 | 347.5 | 18:00 18:15 | 70 | 40 | 11 | 1 | 99.5 | 386.5 | [5 empty] | 248
9:45 10:00 | 51 | 29 | 6 | 1 | 69 | 278.5 | 14:00 14:15 | 57 | 30 | 10 | 0 | 78.5 | 321.5 | 18:15 18:30 | 68 | 38 | 10 | 2 | 97 | 398.5 | [5 empty] | 262
11:00 11:15 | 41 | 26 | 9 | 2 | 69.5 |  | 14:15 14:30 | 47 | 33 | 7 | 5 | 83 | 308 | 18:30 18:45 | 65 | 39 | 10 | 4 | 101.5 | 395.5 | [5 empty] | 275
11:15 11:30 | 46 | 22 | 8 | 3 | 68.5 |  | 14:30 14:45 | 43 | 25 | 7 | 1 | 63 | 305.5 | 18:45 19:00 | 60 | 38 | 9 | 2 | 91 | 389 | [5 empty] | 276
11:30 11:45 | 53 | 24 | 6 | 0 | 62.5 |  | 14:45 15:00 | 42 | 25 | 6 | 4 | 68 | 292.5
MAÑANA |  | VOLUMEN MÁX = |  |  |  | 467.5 | MEDIO DÍA |  | VOLUMEN MÁX = |  |  |  | 412 | TARDE |  | VOLUMEN MÁX = |  |  |  | 398.5
|  | HORA MAX VOL |  |  | 7:30 - 8:30 |  |  |  | HORA MAX VOL |  |  | 12:15 - 13:15 |  |  |  | HORA MAX VOL |  |  | 17:30 - 18:30
OBSERVACIONES:
11:00 11:15
11:15 11:30
11:30 11:45
11:45 12:00
12:00 12:15
12:15 12:30
12:30 12:45
12:45 13:00
13:00 13:15
13:15 13:30
13:30 13:45
13:45 14:00
14:00 14:15
14:15 14:30
14:30 14:45
14:45 15:00

## G-3
SDB
Formato Nº 4: VOLUMEN DE ARRIBOS
CONTRATO No. : |  |  |  | DE OBRA
DIRECCIÓN : |  |  | CALLE 83 - KR 27 |  |  |  |  | CRUCE No. : |  |  | 0 |  |  |  | GRUPO No. : |  |  | 3 (OCC-OR)
AFORADOR : |  |  | JHONNY NAVARRO |  |  |  |  | No. CARRILES : |  |  | 1 |  |  |  | FECHA : |  |  | 2017-07-26
HORAS | VEHÍCULOS |  |  |  | TOTAL V. Eq. | TOTAL V. Eq/H | HORAS | VEHÍCULOS |  |  |  | TOTAL V. Eq. | TOTAL V. Eq/H | HORAS | VEHÍCULOS |  |  |  | TOTAL V. Eq. | TOTAL V. Eq/H
| M | A | B | C |  |  |  | M | A | B | C |  |  |  | M | A | B | C
7:30 7:45 | 86 | 25 | 0 | 0 | 68 |  | 11:45 12:00 | 92 | 29 | 2 | 1 | 81.5 | 331 | 16:00 16:15 | 92 | 25 | 0 | 1 | 73.5 |  |  |  |  | 11:15 - 12:15 | 803.5
7:45 8:00 | 97 | 30 | 0 | 1 | 81 |  | 12:00 12:15 | 90 | 39 | 1 | 1 | 88.5 | 341.5 | 16:15 16:30 | 94 | 21 | 0 | 3 | 75.5 |  |  |  |  | 13:45 - 14:45 | 804.5
8:00 8:15 | 107 | 29 | 0 | 1 | 85 |  | 12:15 12:30 | 99 | 35 | 0 | 1 | 87 | 340.5 | 16:30 16:45 | 97 | 28 | 0 | 0 | 76.5 |  |  |  |  | 11:00 - 12:00 | 810
8:15 8:30 | 80 | 30 | 0 | 0 | 70 | 304 | 12:30 12:45 | 109 | 36 | 0 | 3 | 98 | 355 | 16:45 17:00 | 113 | 24 | 0 | 0 | 80.5 | 306 |  | 8:00 - 9:00 | 917 | 12:30 - 13:30 | 810.5 | 16:00 - 17:00 | 0
8:30 8:45 | 75 | 28 | 0 | 1 | 68 | 304 | 12:45 13:00 | 93 | 30 | 0 | 1 | 79 | 352.5 | 17:00 17:15 | 85 | 24 | 0 | 1 | 69 | 301.5 |  | 8:30 - 9:30 | 927.5 | 12:00 - 13:00 | 813 | 16:15 - 17:15 | 0
8:45 9:00 | 83 | 20 | 0 | 1 | 64 | 287 | 13:00 13:15 | 92 | 40 | 0 | 1 | 88.5 | 352.5 | 17:15 17:30 | 103 | 43 | 0 | 1 | 97 | 323 |  | 7:45 - 8:45 | 941.5 | 12:15 - 13:15 | 813.5 | 16:30 - 17:30 | 0
9:00 9:15 | 67 | 32 | 0 | 1 | 68 | 270 | 13:15 13:30 | 90 | 34 | 0 | 1 | 81.5 | 347 | 17:30 17:45 | 118 | 38 | 2 | 1 | 103.5 | 350 |  | 7:30 - 8:30 | 942 | 14:00 - 15:00 | 814 | 16:45 - 17:45 | 0
9:15 9:30 | 60 | 25 | 0 | 3 | 62.5 | 262.5 | 13:30 13:45 | 68 | 28 | 0 | 0 | 62 | 311 | 17:45 18:00 | 134 | 49 | 1 | 1 | 120.5 | 390 |  | 8:15 - 9:15 | 946 | 11:45 - 12:45 | 816.5 | 17:00 - 18:00 | 0
9:30 9:45 | 73 | 29 | 0 | 1 | 68 | 262.5 | 13:45 14:00 | 75 | 32 | 0 | 1 | 72 | 304 | 18:00 18:15 | 123 | 43 | 0 | 1 | 107 | 428 |  | 8:45 - 9:45 | 963 | 11:30 - 12:30 | 817.5 | 17:15 - 18:15 | 0
9:45 10:00 | 64 | 25 | 0 | 1 | 59.5 | 258 | 14:00 14:15 | 78 | 35 | 0 | 1 | 76.5 | 292 | 18:15 18:30 | 116 | 39 | 0 | 2 | 102 | 433 |  | 9:00 - 10:00 | 967 | 13:15 - 14:15 | 826 | 17:30 - 18:30 | 0
11:00 11:15 | 75 | 38 | 0 | 1 | 78 |  | 14:15 14:30 | 66 | 34 | 0 | 0 | 67 | 277.5 | 18:30 18:45 | 110 | 35 | 0 | 1 | 92.5 | 422 |  |  |  | 13:30 - 14:30 | 830 | 17:45 - 18:45 | 0
11:15 11:30 | 80 | 43 | 0 | 2 | 88 |  | 14:30 14:45 | 71 | 32 | 0 | 2 | 72.5 | 288 | 18:45 19:00 | 102 | 30 | 0 | 0 | 81 | 382.5 |  |  |  | 12:45 - 13:45 | 839.5 | 18:00 - 19:00 | 0
11:30 11:45 | 81 | 38 | 0 | 2 | 83.5 |  | 14:45 15:00 | 79 | 38 | 0 | 1 | 80 | 296 | [10 empty] | 13:00 - 14:00 | 845.5
MAÑANA |  | VOLUMEN MÁX = |  |  |  | 304 | MEDIO DÍA |  | VOLUMEN MÁX = |  |  |  | 355 | TARDE |  | VOLUMEN MÁX = |  |  |  | 433
|  | HORA MAX VOL |  |  | 7:30 - 8:30 |  |  |  | HORA MAX VOL |  |  | 11:45 - 12:45 |  |  |  | HORA MAX VOL |  |  | 17:30 - 18:30 |  |  |  |  | HORA MAX VOL
OBSERVACIONES: | [20 empty] | 491 | 169 | 3 | 5 | 668
[21 empty] | 73.5% | 25.3% | 0.4491% | 0.7485%
11:00 11:15
11:15 11:30
11:30 11:45
11:45 12:00
12:00 12:15
12:15 12:30
12:30 12:45
12:45 13:00
13:00 13:15
13:15 13:30
13:30 13:45
13:45 14:00
14:00 14:15
14:15 14:30
14:30 14:45
14:45 15:00

## G-4
SDB
Formato Nº 4: VOLUMEN DE ARRIBOS
CONTRATO No. : |  |  |  | DE OBRA
DIRECCIÓN : |  |  | CALLE 83 - KR 27 |  |  |  |  | CRUCE No. : |  |  | 0 |  |  |  | GRUPO No. : |  |  | 4(OR-OCC)
AFORADOR : |  |  | JHONNYS NAVARRO |  |  |  |  | No. CARRILES : |  |  | 1 |  |  |  | FECHA : |  |  | 2017-07-26
HORAS | VEHÍCULOS |  |  |  | TOTAL V. Eq. | TOTAL V. Eq/H | HORAS | VEHÍCULOS |  |  |  | TOTAL V. Eq. | TOTAL V. Eq/H | HORAS | VEHÍCULOS |  |  |  | TOTAL V. Eq. | TOTAL V. Eq/H
| M | A | B | C |  |  |  | M | A | B | C |  |  |  | M | A | B | C
7:30 7:45 | 86 | 25 | 0 | 0 | 68 |  | 11:45 12:00 | 92 | 29 | 2 | 1 | 81.5 | 318.5 | 16:00 16:15 | 92 | 25 | 0 | 1 | 73.5 |  |  |  |  | 12:45 - 13:45 | 929.5
7:45 8:00 | 97 | 30 | 0 | 1 | 81 |  | 12:00 12:15 | 90 | 39 | 1 | 1 | 88.5 | 331.5 | 16:15 16:30 | 94 | 21 | 0 | 3 | 75.5 |  |  |  |  | 12:00 - 13:00 | 932.5
8:00 8:15 | 107 | 29 | 0 | 1 | 85 |  | 12:15 12:30 | 99 | 35 | 0 | 1 | 87 | 335.5 | 16:30 16:45 | 97 | 28 | 0 | 0 | 76.5 |  |  |  |  | 12:30 - 13:30 | 944.5
8:15 8:30 | 80 | 30 | 0 | 0 | 70 | 304 | 12:30 12:45 | 108 | 36 | 0 | 3 | 97.5 | 354.5 | 16:45 17:00 | 113 | 24 | 0 | 0 | 80.5 | 306 |  | 9:00 - 10:00 | 1077.5 | 12:15 - 13:15 | 950 | 16:00 - 17:00 | 0
8:30 8:45 | 75 | 25 | 0 | 1 | 65 | 301 | 12:45 13:00 | 93 | 30 | 0 | 1 | 79 | 352 | 17:00 17:15 | 85 | 24 | 0 | 1 | 69 | 301.5 |  | 8:45 - 9:45 | 1084 | 11:30 - 12:30 | 986 | 16:15 - 17:15 | 0
8:45 9:00 | 83 | 20 | 0 | 1 | 64 | 284 | 13:00 13:15 | 90 | 24 | 0 | 0 | 69 | 332.5 | 17:15 17:30 | 103 | 43 | 0 | 1 | 97 | 323 |  | 8:30 - 9:30 | 1088 | 11:15 - 12:15 | 1007 | 16:30 - 17:30 | 0
9:00 9:15 | 67 | 32 | 0 | 1 | 68 | 267 | 13:15 13:30 | 89 | 20 | 0 | 2 | 69.5 | 315 | 17:30 17:45 | 118 | 38 | 0 | 1 | 99.5 | 346 |  | 8:15 - 9:15 | 1121.5 | 11:45 - 12:45 | 1015.5 | 16:45 - 17:45 | 0
9:15 9:30 | 60 | 25 | 0 | 3 | 62.5 | 259.5 | 13:30 13:45 | 68 | 28 | 0 | 0 | 62 | 279.5 | 17:45 18:00 | 134 | 49 | 1 | 1 | 120.5 | 386 |  | 8:00 - 9:00 | 1162.5 | 11:00 - 12:00 | 1028.5 | 17:00 - 18:00 | 0
9:30 9:45 | 73 | 29 | 1 | 1 | 70 | 264.5 | 13:45 14:00 | 75 | 32 | 0 | 1 | 72 | 272.5 | 18:00 18:15 | 184 | 39 | 1 | 0 | 133 | 450 |  | 7:45 - 8:45 | 1171 | 13:00 - 14:00 | 1031 | 17:15 - 18:15 | 0
9:45 10:00 | 64 | 25 | 0 | 1 | 59.5 | 260 | 14:00 14:15 | 78 | 35 | 0 | 1 | 76.5 | 280 | 18:15 18:30 | 191 | 33 | 0 | 1 | 131 | 484 |  | 7:30 - 8:30 | 1205.5 | 13:15 - 14:15 | 1036.5 | 17:30 - 18:30 | 0
11:00 11:15 | 75 | 38 | 0 | 0 | 75.5 |  | 14:15 14:30 | 66 | 34 | 0 | 0 | 67 | 277.5 | 18:30 18:45 | 162 | 31 | 0 | 1 | 114.5 | 499 |  |  |  | 13:30 - 14:30 | 1058.5 | 17:45 - 18:45 | 0
11:15 11:30 | 80 | 43 | 0 | 0 | 83 |  | 14:30 14:45 | 71 | 32 | 0 | 2 | 72.5 | 288 | 18:45 19:00 | 169 | 30 | 0 | 0 | 114.5 | 493 |  |  |  | 13:45 - 14:45 | 1091.5 | 18:00 - 19:00 | 0
11:30 11:45 | 81 | 38 | 0 | 0 | 78.5 |  | 14:45 15:00 | 79 | 38 | 0 | 1 | 80 | 296 | [10 empty] | 14:00 - 15:00 | 1132
MAÑANA |  | VOLUMEN MÁX = |  |  |  | 304 | MEDIO DÍA |  | VOLUMEN MÁX = |  |  |  | 354.5 | TARDE |  | VOLUMEN MÁX = |  |  |  | 499
|  | HORA MAX VOL |  |  | 7:30 - 8:30 |  |  |  | HORA MAX VOL |  |  | 11:45 - 12:45 |  |  |  | HORA MAX VOL |  |  | 17:45 - 18:45 |  |  |  |  | HORA MAX VOL
OBSERVACIONES: | [20 empty] | 627 | 159 | 2 | 3 | 791
[21 empty] | 79.27% | 20.1% | 0.2528% | 0.3793%
11:00 11:15
11:15 11:30
11:30 11:45
11:45 12:00
12:00 12:15
12:15 12:30
12:30 12:45
12:45 13:00
13:00 13:15
13:15 13:30
13:30 13:45
13:45 14:00
14:00 14:15
14:15 14:30
14:30 14:45
14:45 15:00

## G-Totales
SDB
Formato Nº 7: VOLUMEN DE ARRIBOS TOTAL DE LA INTERSECCIÓN
CONTRATO No. : |  |  |  | DE OBRA
DIRECCIÓN : |  |  | CALLE 83 - KR 27 |  |  |  |  | CRUCE No. : |  |  | 0 |  |  |  | FECHA : |  |  | 2017-07-26
HORAS | VEHÍCULOS |  |  |  | TOTAL V. Eq. | TOTAL V. Eq/H | HORAS | VEHÍCULOS |  |  |  | TOTAL V. Eq. | TOTAL V. Eq/H | HORAS | VEHÍCULOS |  |  |  | TOTAL V. Eq. | TOTAL V. Eq/H
| M | A | B | C |  |  |  | M | A | B | C |  |  |  | M | A | B | C
7:30 7:45 | 344 | 179 | 26 | 6 | 418 |  | 11:45 12:00 | 273 | 136 | 23 | 7 | 336 | 1236.5 | 16:00 16:15 | 296 | 113 | 20 | 6 | 316 |  |  |  | 12:00 - 13:00 | 1745.5
7:45 8:00 | 373 | 190 | 26 | 7 | 446 |  | 12:00 12:15 | 284 | 162 | 23 | 9 | 372.5 | 1320 | 16:15 16:30 | 309 | 113 | 17 | 12 | 331.5 |  |  |  | 12:30 - 13:30 | 1755
8:00 8:15 | 370 | 128 | 19 | 5 | 363.5 |  | 12:15 12:30 | 332 | 163 | 22 | 7 | 390.5 | 1406 | 16:30 16:45 | 338 | 132 | 14 | 6 | 344 |  |  |  | 12:15 - 13:15 | 1763.5
8:15 8:30 | 299 | 159 | 23 | 6 | 369.5 | 1597 | 12:30 12:45 | 345 | 173 | 17 | 12 | 409.5 | 1508.5 | 16:45 17:00 | 347 | 125 | 20 | 10 | 363.5 | 1355 | 8:30 - 9:30 | 2015.5 | 12:45 - 13:45 | 1769 | 16:00 - 17:00 | 0
8:30 8:45 | 289 | 123 | 13 | 6 | 308.5 | 1487.5 | 12:45 13:00 | 315 | 163 | 20 | 5 | 373 | 1545.5 | 17:00 17:15 | 285 | 139 | 25 | 9 | 354 | 1393 | 9:00 - 10:00 | 2044.5 | 11:30 - 12:30 | 1803.5 | 16:15 - 17:15 | 0
8:45 9:00 | 267 | 117 | 21 | 6 | 307.5 | 1349 | 13:00 13:15 | 307 | 166 | 17 | 5 | 366 | 1539 | 17:15 17:30 | 367 | 183 | 11 | 4 | 398.5 | 1460 | 8:45 - 9:45 | 2047 | 11:15 - 12:15 | 1810.5 | 16:30 - 17:30 | 0
9:00 9:15 | 245 | 135 | 10 | 6 | 292.5 | 1278 | 13:15 13:30 | 302 | 161 | 15 | 5 | 354.5 | 1503 | 17:30 17:45 | 371 | 184 | 20 | 7 | 427 | 1543 | 8:15 - 9:15 | 2067.5 | 11:45 - 12:45 | 1832 | 16:45 - 17:45 | 0
9:15 9:30 | 220 | 92 | 14 | 12 | 260 | 1168.5 | 13:30 13:45 | 214 | 120 | 14 | 5 | 267.5 | 1361 | 17:45 18:00 | 423 | 191 | 15 | 9 | 455 | 1634.5 | 8:00 - 9:00 | 2079.5 | 11:00 - 12:00 | 1838.5 | 17:00 - 18:00 | 0
9:30 9:45 | 250 | 105 | 18 | 6 | 281 | 1141 | 13:45 14:00 | 248 | 136 | 14 | 6 | 303 | 1291 | 18:00 18:15 | 473 | 187 | 19 | 6 | 476.5 | 1757 | 7:45 - 8:45 | 2112.5 | 13:15 - 14:15 | 1862.5 | 17:15 - 18:15 | 0
9:45 10:00 | 218 | 115 | 10 | 8 | 264 | 1097.5 | 14:00 14:15 | 251 | 141 | 19 | 5 | 317 | 1242 | 18:15 18:30 | 456 | 155 | 15 | 8 | 433 | 1791.5 | 7:30 - 8:30 | 2147.5 | 13:00 - 14:00 | 1876.5 | 17:30 - 18:30 | 0
11:00 11:15 | 218 | 135 | 15 | 6 | 289 |  | 14:15 14:30 | 208 | 129 | 11 | 8 | 275 | 1162.5 | 18:30 18:45 | 417 | 157 | 14 | 8 | 413.5 | 1778 |  |  | 13:30 - 14:30 | 1888.5 | 17:45 - 18:45 | 0
11:15 11:30 | 236 | 143 | 13 | 7 | 304.5 |  | 14:30 14:45 | 227 | 116 | 12 | 8 | 273.5 | 1168.5 | 18:45 19:00 | 401 | 148 | 13 | 4 | 384.5 | 1707.5 |  |  | 13:45 - 14:45 | 1896 | 18:00 - 19:00 | 0
11:30 11:45 | 254 | 137 | 14 | 6 | 307 |  | 14:45 15:00 | 241 | 131 | 12 | 8 | 295.5 | 1161 | [9 empty] | 14:00 - 15:00 | 1946
MAÑANA |  | VOLUMEN MÁX = |  |  |  | 1597 | MEDIO DÍA |  | VOLUMEN MÁX = |  |  |  | 1545.5 | TARDE |  | VOLUMEN MÁX = |  |  |  | 1791.5
|  | HORA MAX VOL |  |  | 7:30 - 8:30 |  |  |  | HORA MAX VOL |  |  | 12:00 - 13:00 |  |  |  | HORA MAX VOL |  |  | 17:30 - 18:30 |  |  |  | HORA MAX VOL
OBSERVACIONES:
11:00 11:15
11:15 11:30
11:30 11:45
11:45 12:00
12:00 12:15
12:15 12:30
12:30 12:45
12:45 13:00
13:00 13:15
13:15 13:30
13:30 13:45
13:45 14:00
14:00 14:15
14:15 14:30
14:30 14:45
14:45 15:00

## DIRECCIONALIDAD
SDB
Formato Nº 5: Volumen vehicular direccional
CONTRATO No.: |  | DE OBRA
DIRECCIÓN : |  | CALLE 83 - KR 27 |  |  |  |  | CRUCE No. : | 0
AFORADOR: |  | JULIO VASQUEZ |  |  |  |  | FECHA : | 2017-07-26
GRUPO No. | No. CARRILES | PERIODO | MOVIMIENTO | MOTOS | AUTOS | BUS | CAMIÓN | TOTAL EQUIVAL. | % DIRECC.
|  |  |  | M | A | B | C
1 (N-S) | 1 |  | IZQUIERDA | 7 | 4 | 0 | 0 | 7.5 | 5.102
|  | MAÑANA: | DIRECTOS | 31 | 35 | 7 | 1 | 67 | 45.5782
|  | 07:30 - 08:00 | DERECHA | 41 | 31 | 8 | 2 | 72.5 | 49.3197
|  |  | IZQUIERDA | 20 | 4 | 0 | 0 | 14 | 10.5263
|  | MEDIO DÍA: | DIRECTOS | 25 | 26 | 5 | 1 | 51 | 38.3459
|  | 11:00 - 11:30 | DERECHA | 38 | 27 | 6 | 4 | 68 | 51.1278
|  |  | IZQUIERDA | 15 | 5 | 0 | 1 | 15 | 6.3559 | 9.615% | 4.348% | 0% | 16.67%
|  | TARDE: | DIRECTOS | 72 | 69 | 6 | 2 | 122 | 51.6949 | 46.15% | 60% | 42.86% | 33.33%
|  | 17:00 - 17:30 | DERECHA | 69 | 41 | 8 | 3 | 99 | 41.9492 | 44.23% | 35.65% | 57.14% | 50%
|  |  |  | 156 | 115 | 14 | 6
2 (S-N) | 1 |  | IZQUIERDA | 25 | 17 | 8 | 4 | 55.5 | 42.3664
|  | MAÑANA: | DIRECTOS | 19 | 16 | 5 | 2 | 40.5 | 30.916
|  | 08:00 - 08:30 | DERECHA | 48 | 11 | 0 | 0 | 35 | 26.7176
|  |  | IZQUIERDA | 24 | 19 | 9 | 2 | 54 | 41.2214
|  | MEDIO DÍA: | DIRECTOS | 17 | 15 | 4 | 1 | 34 | 25.9542
|  | 11:30 - 12:00 | DERECHA | 44 | 16 | 0 | 2 | 43 | 32.8244
|  |  | IZQUIERDA | 61 | 36 | 11 | 3 | 96 | 47.4074 | 45.19% | 41.86% | 64.71% | 50%
|  | TARDE: | DIRECTOS | 24 | 12 | 6 | 3 | 43.5 | 21.4815 | 17.78% | 13.95% | 35.29% | 50%
|  | 17:30 - 18:00 | DERECHA | 50 | 38 | 0 | 0 | 63 | 31.1111 | 37.04% | 44.19% | 0% | 0%
|  |  |  | 135 | 86 | 17 | 6
3 (OCC-OR) | 1 |  | IZQUIERDA | 30 | 18 | 3 | 2 | 44 | 23.7197
|  | MAÑANA: | DIRECTOS | 117 | 39 | 0 | 4 | 107.5 | 57.9515
|  | 08:30 - 09:00 | DERECHA | 23 | 12 | 4 | 1 | 34 | 18.3288
|  |  | IZQUIERDA | 35 | 32 | 3 | 2 | 60.5 | 27.6888
|  | MEDIO DÍA: | DIRECTOS | 131 | 55 | 0 | 2 | 125.5 | 57.4371
|  | 12:00 - 12:30 | DERECHA | 25 | 14 | 3 | 0 | 32.5 | 14.8741
|  |  | IZQUIERDA | 38 | 26 | 2 | 0 | 49 | 26.3441 | 19.1% | 37.68% | 40% | 0%
|  | TARDE: | DIRECTOS | 130 | 38 | 0 | 3 | 110.5 | 59.4086 | 65.33% | 55.07% | 0% | 100%
|  | 18:00 - 18:30 | DERECHA | 31 | 5 | 3 | 0 | 26.5 | 14.2473 | 15.58% | 7.246% | 60% | 0%
|  |  |  | 199 | 69 | 5 | 3
4 (OR-OCC) | 1 |  | IZQUIERDA | 28 | 10 | 0 | 2 | 29 | 22.3077
|  | MAÑANA: | DIRECTOS | 106 | 35 | 0 | 4 | 98 | 75.3846
|  | 09:00 - 09:30 | DERECHA | 4 | 1 | 0 | 0 | 3 | 2.3077
|  |  | IZQUIERDA | 27 | 19 | 0 | 0 | 32.5 | 21.3115
|  | MEDIO DÍA: | DIRECTOS | 109 | 44 | 0 | 3 | 106 | 69.5082
|  | 12:30 - 13:00 | DERECHA | 14 | 7 | 0 | 0 | 14 | 9.1803
|  |  | IZQUIERDA | 64 | 35 | 0 | 0 | 67 | 30.1802 | 25.4% | 40.23% | 0% | 0%
|  | TARDE: | DIRECTOS | 167 | 44 | 2 | 2 | 136.5 | 61.4865 | 66.27% | 50.57% | 100% | 100%
|  | 18:30 - 19:00 | DERECHA | 21 | 8 | 0 | 0 | 18.5 | 8.3333 | 8.333% | 9.195% | 0% | 0%
|  |  |  | 252 | 87 | 2 | 2
OBSERVACIONES:

## DIAGRAMA DE VOL
CONTRATO DE CONCESION DE AMOBLAMIENTO URBANO
SISTEMA DE SEMAFIRIZACION
VOLUMENES VEHICULARES DE INTERSECCION SEMAFORIZADA
CIUDAD |  | BARRANQUILLA | [8 empty] | INTERSECCIÓN |  |  | CALLE 83 - KR 27 | [6 empty] | Nº EXTERNO |  |  | 0 | [7 empty] | FECHA |  | 2017-07-26
|  |  | MAÑANA | [14 empty] | MEDIO DIA | [13 empty] | TARDE
TIEMPO | 7:45 | 8:00 | 8:15 | 8:30 | 8:45 | 9:00 | 9:15 | 9:30 | 9:45 | 10:00 |  | 11:15 | 11:30 | 11:45 | 12:00 | 12:15 | 12:30 | 12:45 | 13:00 | 13:15 | 13:30 | 13:45 | 14:00 | 14:15 | 14:30 | 14:45 | 15:00 | 16:15 | 16:30 | 16:45 | 17:00 | 17:15 | 17:30 | 17:45 | 18:00 | 18:15 | 18:30 | 18:45 | 19:00 | 7:45 | 8:00 | 8:15 | 8:30 | 8:45 | 9:00 | 9:15 | 9:30 | 9:45 | 10:00 | 11:15 | 11:30 | 11:45 | 12:00 | 12:15 | 12:30 | 12:45 | 13:00 | 13:15 | 13:30 | 13:45 | 14:00 | 14:15 | 14:30 | 14:45 | 15:00 | 16:15 | 16:30 | 16:45 | 17:00 | 17:15 | 17:30 | 17:45 | 18:00 | 18:15 | 18:30 | 18:45 | 19:00
[19 empty] | GRUPO |  | 1 | [21 empty] | 521.5 | 450.5 | 410 | 364 | 321 | 320 | 301 |  |  |  | 305.5 | 337 | 383.5 | 420.5 | 435.5 | 442 | 437.5 | 396 | 367 | 348.5 | 299.5 | 287 | 276.5 |  |  |  | 385 | 411.5 | 435.5 | 463 | 468.5 | 492.5 | 476 | 461.5 | 443
VOL-15MIN | 154.5 | 135.5 | 119.5 | 112 | 83.5 | 95 | 73.5 | 69 | 82.5 | 76 |  | 66 | 65 | 82.5 | 92 | 97.5 | 111.5 | 119.5 | 107 | 104 | 107 | 78 | 78 | 85.5 | 58 | 65.5 | 67.5 | 86.5 | 95.5 | 92 | 111 | 113 | 119.5 | 119.5 | 116.5 | 137 | 103 | 105 | 98
VOL-HORA |  |  |  | 521.5 | 450.5 | 410 | 364 | 321 | 320 | 301 |  |  |  |  | 305.5 | 337 | 383.5 | 420.5 | 435.5 | 442 | 437.5 | 396 | 367 | 348.5 | 299.5 | 287 | 276.5 |  |  |  | 385 | 411.5 | 435.5 | 463 | 468.5 | 492.5 | 476 | 461.5 | 443
MOV DIRC |  | IZQ | 5.102% |  | DIR | 45.58% |  | DER | 49.32% |  |  |  |  | IZQ | 10.53% |  |  |  | DIR | 38.35% |  |  |  | DER | 51.13% |  |  |  | IZQ | 6.356% |  |  |  | DIR | 51.69% |  |  | DER | 41.95%
[19 empty] | GRUPO |  | 2
VOL-15MIN | 127.5 | 148.5 | 74 | 117.5 | 92 | 84.5 | 83 | 66 | 60.5 | 69 |  | 69.5 | 68.5 | 62.5 | 81 | 98 | 105 | 94.5 | 108 | 104.5 | 96.5 | 65.5 | 81 | 78.5 | 83 | 63 | 68 | 82.5 | 85 | 99 | 91.5 | 103 | 85 | 104.5 | 97.5 | 99.5 | 97 | 101.5 | 91 |  |  |  | 467.5 | 432 | 368 | 377 | 325.5 | 294 | 278.5 |  |  |  | 281.5 | 310 | 346.5 | 378.5 | 405.5 | 412 | 403.5 | 374.5 | 347.5 | 321.5 | 308 | 305.5 | 292.5 |  |  |  | 358 | 378.5 | 378.5 | 384 | 390 | 386.5 | 398.5 | 395.5 | 389
VOL-HORA |  |  |  | 467.5 | 432 | 368 | 377 | 325.5 | 294 | 278.5 |  |  |  |  | 281.5 | 310 | 346.5 | 378.5 | 405.5 | 412 | 403.5 | 374.5 | 347.5 | 321.5 | 308 | 305.5 | 292.5 |  |  |  | 358 | 378.5 | 378.5 | 384 | 390 | 386.5 | 398.5 | 395.5 | 389 |  |  |  | 304 | 301 | 284 | 267 | 259.5 | 264.5 | 260 |  |  |  | 318.5 | 331.5 | 335.5 | 354.5 | 352 | 332.5 | 315 | 279.5 | 272.5 | 280 | 277.5 | 288 | 296 |  |  |  | 306 | 301.5 | 323 | 346 | 386 | 450 | 484 | 499 | 493
MOV DIRC |  | IZQ | 42.37% |  | DIR | 30.92% |  | DER | 26.72% |  |  |  |  | IZQ | 41.22% |  |  |  | DIR | 25.95% |  |  |  | DER | 32.82% |  |  |  | IZQ | 47.41% |  |  |  | DIR | 21.48% |  |  | DER | 31.11% |  |  |  | 304 | 304 | 287 | 270 | 262.5 | 262.5 | 258 |  |  |  | 331 | 341.5 | 340.5 | 355 | 352.5 | 352.5 | 347 | 311 | 304 | 292 | 277.5 | 288 | 296 |  |  |  | 306 | 301.5 | 323 | 350 | 390 | 428 | 433 | 422 | 382.5
[19 empty] | GRUPO |  | 3 | [21 empty] | 1597 | 1487.5 | 1349 | 1278 | 1168.5 | 1141 | 1097.5 |  |  |  | 1236.5 | 1320 | 1406 | 1508.5 | 1545.5 | 1539 | 1503 | 1361 | 1291 | 1242 | 1162.5 | 1168.5 | 1161 |  |  |  | 1355 | 1393 | 1460 | 1543 | 1634.5 | 1757 | 1791.5 | 1778 | 1707.5
VOL-15MIN | 68 | 81 | 85 | 70 | 68 | 64 | 68 | 62.5 | 68 | 59.5 |  | 78 | 88 | 83.5 | 81.5 | 88.5 | 87 | 98 | 79 | 88.5 | 81.5 | 62 | 72 | 76.5 | 67 | 72.5 | 80 | 73.5 | 75.5 | 76.5 | 80.5 | 69 | 97 | 103.5 | 120.5 | 107 | 102 | 92.5 | 81
VOL-HORA |  |  |  | 304 | 304 | 287 | 270 | 262.5 | 262.5 | 258 |  |  |  |  | 331 | 341.5 | 340.5 | 355 | 352.5 | 352.5 | 347 | 311 | 304 | 292 | 277.5 | 288 | 296 |  |  |  | 306 | 301.5 | 323 | 350 | 390 | 428 | 433 | 422 | 382.5
MOV DIRC |  | IZQ | 23.72% |  | DIR | 57.95% |  | DER | 18.33% |  |  |  |  | IZQ | 27.69% |  |  |  | DIR | 57.44% |  |  |  | DER | 14.87% |  |  |  | IZQ | 26.34% |  |  |  | DIR | 59.41% |  |  | DER | 14.25%
[19 empty] | GRUPO |  | 4
VOL-15MIN | 68 | 81 | 85 | 70 | 65 | 64 | 68 | 62.5 | 70 | 59.5 |  | 75.5 | 83 | 78.5 | 81.5 | 88.5 | 87 | 97.5 | 79 | 69 | 69.5 | 62 | 72 | 76.5 | 67 | 72.5 | 80 | 73.5 | 75.5 | 76.5 | 80.5 | 69 | 97 | 99.5 | 120.5 | 133 | 131 | 114.5 | 114.5
VOL-HORA |  |  |  | 304 | 301 | 284 | 267 | 259.5 | 264.5 | 260 |  |  |  |  | 318.5 | 331.5 | 335.5 | 354.5 | 352 | 332.5 | 315 | 279.5 | 272.5 | 280 | 277.5 | 288 | 296 |  |  |  | 306 | 301.5 | 323 | 346 | 386 | 450 | 484 | 499 | 493
MOV DIRC |  | IZQ | 22.31% |  | DIR | 75.38% |  | DER | 2.308% |  |  |  |  | IZQ | 21.31% |  |  |  | DIR | 69.51% |  |  |  | DER | 9.18% |  |  |  | IZQ | 30.18% |  |  |  | DIR | 61.49% |  |  | DER | 8.333%
[19 empty] | GRUPO |  | TOTAL
VOL-15MIN | 418 | 446 | 363.5 | 369.5 | 308.5 | 307.5 | 292.5 | 260 | 281 | 264 |  | 289 | 304.5 | 307 | 336 | 372.5 | 390.5 | 409.5 | 373 | 366 | 354.5 | 267.5 | 303 | 317 | 275 | 273.5 | 295.5 | 316 | 331.5 | 344 | 363.5 | 354 | 398.5 | 427 | 455 | 476.5 | 433 | 413.5 | 384.5
VOL-HORA |  |  |  | 1597 | 1487.5 | 1349 | 1278 | 1168.5 | 1141 | 1097.5 |  |  |  |  | 1236.5 | 1320 | 1406 | 1508.5 | 1545.5 | 1539 | 1503 | 1361 | 1291 | 1242 | 1162.5 | 1168.5 | 1161 |  |  |  | 1355 | 1393 | 1460 | 1543 | 1634.5 | 1757 | 1791.5 | 1778 | 1707.5
s
Constru eñales
S.A.