## G-1
SDB
Formato Nº 4: VOLUMEN DE ARRIBOS
CONTRATO No. : |  |  |  | DE OBRA
DIRECCIÓN : |  |  | CALLE 30 X CARRERA 14 |  |  |  |  | CRUCE No. : |  |  | 2506 |  |  |  | GRUPO No. : |  |  | 1 (N-S)
AFORADOR : |  |  | JULIO VASQUEZ |  |  |  |  | No. CARRILES : |  |  | 3 |  |  |  | FECHA : |  |  | 2017-08-28
HORAS | VEHÍCULOS |  |  |  | TOTAL V. Eq. | TOTAL V. Eq/H | HORAS | VEHÍCULOS |  |  |  | TOTAL V. Eq. | TOTAL V. Eq/H | HORAS | VEHÍCULOS |  |  |  | TOTAL V. Eq. | TOTAL V. Eq/H
| M | A | B | C |  |  |  | M | A | B | C |  |  |  | M | A | B | C
7:30 7:45 | 97 | 196 | 64 | 16 | 412.5 |  | 11:45 12:00 | 147 | 264 | 55 | 27 | 515 | 1923.5 | 16:00 16:15 | 127 | 227 | 51 | 19 | 440
7:45 8:00 | 106 | 188 | 63 | 12 | 397 |  | 12:00 12:15 | 159 | 297 | 61 | 23 | 556 | 2017 | 16:15 16:30 | 131 | 243 | 56 | 23 | 478
8:00 8:15 | 114 | 203 | 59 | 10 | 403 |  | 12:15 12:30 | 166 | 311 | 56 | 21 | 558.5 | 2124.5 | 16:30 16:45 | 120 | 241 | 57 | 13 | 447.5
8:15 8:30 | 110 | 196 | 61 | 19 | 420.5 | 1633 | 12:30 12:45 | 149 | 341 | 59 | 19 | 581 | 2210.5 | 16:45 17:00 | 155 | 234 | 59 | 27 | 497 | 1862.5 |  | 241
8:30 8:45 | 123 | 232 | 65 | 18 | 468.5 | 1689 | 12:45 13:00 | 127 | 296 | 47 | 16 | 493.5 | 2189 | 17:00 17:15 | 169 | 266 | 64 | 25 | 541 | 1963.5 |  | 250
8:45 9:00 | 115 | 209 | 55 | 19 | 424 | 1716 | 13:00 13:15 | 122 | 178 | 47 | 15 | 370.5 | 2003.5 | 17:15 17:30 | 186 | 203 | 67 | 26 | 495 | 1980.5 |  | 262
9:00 9:15 | 110 | 270 | 81 | 22 | 542 | 1855 | 13:15 13:30 | 110 | 190 | 50 | 18 | 390 | 1835 | 17:30 17:45 | 209 | 211 | 52 | 22 | 474.5 | 2007.5 |  | 270.5
9:15 9:30 | 126 | 218 | 71 | 26 | 488 | 1922.5 | 13:30 13:45 | 82 | 184 | 41 | 12 | 337 | 1591 | 17:45 18:00 | 214 | 256 | 56 | 18 | 520 | 2030.5 |  | 289.5
9:30 9:45 | 114 | 247 | 57 | 28 | 488 | 1942 | 13:45 14:00 | 94 | 199 | 47 | 16 | 380 | 1477.5 | 18:00 18:15 | 208 | 246 | 68 | 22 | 541 | 2030.5 |  | 291
9:45 10:00 | 113 | 199 | 68 | 25 | 454 | 1972 | 14:00 14:15 | 86 | 245 | 54 | 24 | 456 | 1563 | 18:15 18:30 | 419 | 336 | 73 | 16 | 731.5 | 2267 |  | 294
11:00 11:15 | 121 | 229 | 49 | 30 | 462.5 |  | 14:15 14:30 | 75 | 235 | 53 | 21 | 431 | 1604 | 18:30 18:45 | 389 | 385 | 68 | 25 | 778 | 2570.5 |  | 299
11:15 11:30 | 112 | 237 | 44 | 28 | 451 |  | 14:30 14:45 | 89 | 277 | 57 | 24 | 495.5 | 1762.5 | 18:45 19:00 | 337 | 369 | 55 | 19 | 695 | 2745.5 |  | 299.5
11:30 11:45 | 156 | 245 | 56 | 24 | 495 |  | 14:45 15:00 | 65 | 214 | 51 | 9 | 371 | 1753.5
MAÑANA |  | VOLUMEN MÁX = |  |  |  | 1972 | MEDIO DÍA |  | VOLUMEN MÁX = |  |  |  | 2210.5 | TARDE |  | VOLUMEN MÁX = |  |  |  | 2745.5
|  | HORA MAX VOL |  |  | 9:00 - 10:00 |  |  |  | HORA MAX VOL |  |  | 11:45 - 12:45 |  |  |  | HORA MAX VOL |  |  | 18:00 - 19:00
OBSERVACIONES:
11:00 11:15
11:15 11:30
11:30 11:45
11:45 12:00
12:00 12:15
12:15 12:30
12:30 12:45
12:45 13:00
13:00 13:15
13:15 13:30
13:30 13:45
13:45 14:00
14:00 14:15
14:15 14:30
14:30 14:45
14:45 15:00

## G-2
SDB
Formato Nº 4: VOLUMEN DE ARRIBOS
CONTRATO No. : |  |  |  | DE OBRA
DIRECCIÓN : |  |  | CALLE 30 X CARRERA 14 |  |  |  |  | CRUCE No. : |  |  | 2506 |  |  |  | GRUPO No. : |  |  | 2 (S-N)
AFORADOR : |  |  | IVAN FONSECA |  |  |  |  | No. CARRILES : |  |  | 3 |  |  |  | FECHA : |  |  | 2017-08-28
HORAS | VEHÍCULOS |  |  |  | TOTAL V. Eq. | TOTAL V. Eq/H | HORAS | VEHÍCULOS |  |  |  | TOTAL V. Eq. | TOTAL V. Eq/H | HORAS | VEHÍCULOS |  |  |  | TOTAL V. Eq. | TOTAL V. Eq/H
| M | A | B | C |  |  |  | M | A | B | C |  |  |  | M | A | B | C
7:30 7:45 | 479 | 317 | 69 | 3 | 702 |  | 11:45 12:00 | 112 | 225 | 59 | 27 | 466.5 | 1864 | 16:00 16:15 | 169 | 297 | 70 | 34 | 606.5
7:45 8:00 | 397 | 309 | 81 | 41 | 772 |  | 12:00 12:15 | 119 | 236 | 47 | 50 | 514.5 | 1910 | 16:15 16:30 | 154 | 274 | 63 | 30 | 552
8:00 8:15 | 252 | 284 | 78 | 31 | 643.5 |  | 12:15 12:30 | 119 | 228 | 59 | 27 | 473 | 1936.5 | 16:30 16:45 | 159 | 263 | 53 | 23 | 506
8:15 8:30 | 192 | 280 | 64 | 28 | 574 | 2691.5 | 12:30 12:45 | 135 | 247 | 53 | 30 | 495.5 | 1949.5 | 16:45 17:00 | 154 | 255 | 54 | 30 | 515 | 2179.5 |  | 212.5
8:30 8:45 | 194 | 249 | 70 | 31 | 563.5 | 2553 | 12:45 13:00 | 131 | 254 | 56 | 33 | 514 | 1997 | 17:00 17:15 | 164 | 270 | 58 | 17 | 510.5 | 2083.5 |  | 226
8:45 9:00 | 229 | 230 | 67 | 25 | 541 | 2322 | 13:00 13:15 | 145 | 261 | 49 | 21 | 484 | 1966.5 | 17:15 17:30 | 221 | 340 | 63 | 30 | 651.5 | 2183 |  | 233.5
9:00 9:15 | 144 | 248 | 54 | 26 | 493 | 2171.5 | 13:15 13:30 | 150 | 250 | 52 | 24 | 489 | 1982.5 | 17:30 17:45 | 173 | 302 | 54 | 23 | 554 | 2231 |  | 234
9:15 9:30 | 159 | 241 | 59 | 29 | 511 | 2108.5 | 13:30 13:45 | 174 | 267 | 77 | 29 | 580.5 | 2067.5 | 17:45 18:00 | 174 | 278 | 61 | 18 | 532 | 2248 |  | 248
9:30 9:45 | 162 | 225 | 48 | 31 | 479.5 | 2024.5 | 13:45 14:00 | 169 | 252 | 70 | 26 | 541.5 | 2095 | 18:00 18:15 | 171 | 279 | 58 | 19 | 528 | 2265.5 |  | 248
9:45 10:00 | 145 | 246 | 54 | 25 | 489 | 1972.5 | 14:00 14:15 | 175 | 265 | 59 | 27 | 538 | 2149 | 18:15 18:30 | 149 | 258 | 64 | 22 | 515.5 | 2129.5 |  | 262
11:00 11:15 | 139 | 241 | 49 | 24 | 468.5 |  | 14:15 14:30 | 156 | 302 | 67 | 31 | 591.5 | 2251.5 | 18:30 18:45 | 141 | 249 | 59 | 17 | 480 | 2055.5 |  | 275
11:15 11:30 | 114 | 227 | 45 | 29 | 446.5 |  | 14:30 14:45 | 121 | 262 | 54 | 29 | 503 | 2174 | 18:45 19:00 | 134 | 236 | 48 | 14 | 434 | 1957.5 |  | 276
11:30 11:45 | 119 | 231 | 61 | 28 | 482.5 |  | 14:45 15:00 | 117 | 270 | 50 | 44 | 538.5 | 2171
MAÑANA |  | VOLUMEN MÁX = |  |  |  | 2691.5 | MEDIO DÍA |  | VOLUMEN MÁX = |  |  |  | 2251.5 | TARDE |  | VOLUMEN MÁX = |  |  |  | 2265.5
|  | HORA MAX VOL |  |  | 7:30 - 8:30 |  |  |  | HORA MAX VOL |  |  | 13:30 - 14:30 |  |  |  | HORA MAX VOL |  |  | 17:15 - 18:15
OBSERVACIONES:
11:00 11:15
11:15 11:30
11:30 11:45
11:45 12:00
12:00 12:15
12:15 12:30
12:30 12:45
12:45 13:00
13:00 13:15
13:15 13:30
13:30 13:45
13:45 14:00
14:00 14:15
14:15 14:30
14:30 14:45
14:45 15:00

## G-3
SDB
Formato Nº 4: VOLUMEN DE ARRIBOS
CONTRATO No. : |  |  |  | DE OBRA
DIRECCIÓN : |  |  | CALLE 30 X CARRERA 14 |  |  |  |  | CRUCE No. : |  |  | 2506 |  |  |  | GRUPO No. : |  |  | 3 (OCC-OR)
AFORADOR : |  |  | JHONY NAVARRO |  |  |  |  | No. CARRILES : |  |  | 1 |  |  |  | FECHA : |  |  | 2017-08-28
HORAS | VEHÍCULOS |  |  |  | TOTAL V. Eq. | TOTAL V. Eq/H | HORAS | VEHÍCULOS |  |  |  | TOTAL V. Eq. | TOTAL V. Eq/H | HORAS | VEHÍCULOS |  |  |  | TOTAL V. Eq. | TOTAL V. Eq/H
| M | A | B | C |  |  |  | M | A | B | C |  |  |  | M | A | B | C
7:30 7:45 | 43 | 66 | 7 | 5 | 114 |  | 11:45 12:00 | 33 | 44 | 9 | 4 | 88.5 | 378.5 | 16:00 16:15 | 32 | 38 | 6 | 6 | 81 |  |  |  | 11:15 - 12:15 | 803.5
7:45 8:00 | 51 | 72 | 9 | 7 | 133 |  | 12:00 12:15 | 43 | 68 | 8 | 6 | 120.5 | 402 | 16:15 16:30 | 28 | 34 | 6 | 4 | 70 |  |  |  | 13:45 - 14:45 | 804.5
8:00 8:15 | 37 | 80 | 11 | 5 | 133 |  | 12:15 12:30 | 29 | 60 | 13 | 4 | 110.5 | 417.5 | 16:30 16:45 | 34 | 36 | 8 | 7 | 86.5 |  |  |  | 11:00 - 12:00 | 810
8:15 8:30 | 34 | 59 | 12 | 3 | 107.5 | 487.5 | 12:30 12:45 | 31 | 53 | 11 | 7 | 108 | 427.5 | 16:45 17:00 | 33 | 53 | 12 | 9 | 116 | 353.5 | 8:00 - 9:00 | 917 | 12:30 - 13:30 | 810.5 | 16:00 - 17:00 | 0
8:30 8:45 | 38 | 53 | 6 | 5 | 96.5 | 470 | 12:45 13:00 | 28 | 56 | 8 | 4 | 96 | 435 | 17:00 17:15 | 45 | 50 | 6 | 7 | 102 | 374.5 | 8:30 - 9:30 | 927.5 | 12:00 - 13:00 | 813 | 16:15 - 17:15 | 0
8:45 9:00 | 25 | 40 | 13 | 7 | 96 | 433 | 13:00 13:15 | 26 | 57 | 7 | 5 | 96.5 | 411 | 17:15 17:30 | 42 | 42 | 4 | 4 | 81 | 385.5 | 7:45 - 8:45 | 941.5 | 12:15 - 13:15 | 813.5 | 16:30 - 17:30 | 0
9:00 9:15 | 38 | 59 | 11 | 4 | 110 | 410 | 13:15 13:30 | 32 | 54 | 8 | 4 | 96 | 396.5 | 17:30 17:45 | 46 | 48 | 10 | 4 | 101 | 400 | 7:30 - 8:30 | 942 | 14:00 - 15:00 | 814 | 16:45 - 17:45 | 0
9:15 9:30 | 40 | 53 | 12 | 3 | 104.5 | 407 | 13:30 13:45 | 21 | 57 | 6 | 4 | 89.5 | 378 | 17:45 18:00 | 29 | 58 | 10 | 4 | 102.5 | 386.5 | 8:15 - 9:15 | 946 | 11:45 - 12:45 | 816.5 | 17:00 - 18:00 | 0
9:30 9:45 | 30 | 38 | 13 | 6 | 94 | 404.5 | 13:45 14:00 | 23 | 64 | 6 | 2 | 92.5 | 374.5 | 18:00 18:15 | 57 | 61 | 10 | 3 | 117 | 401.5 | 8:45 - 9:45 | 963 | 11:30 - 12:30 | 817.5 | 17:15 - 18:15 | 0
9:45 10:00 | 38 | 59 | 11 | 3 | 107.5 | 416 | 14:00 14:15 | 43 | 66 | 8 | 4 | 113.5 | 391.5 | 18:15 18:30 | 61 | 57 | 11 | 3 | 117 | 437.5 | 9:00 - 10:00 | 967 | 13:15 - 14:15 | 826 | 17:30 - 18:30 | 0
11:00 11:15 | 30 | 49 | 9 | 6 | 97 |  | 14:15 14:30 | 39 | 73 | 8 | 6 | 123.5 | 419 | 18:30 18:45 | 63 | 85 | 6 | 4 | 138.5 | 475 |  |  | 13:30 - 14:30 | 830 | 17:45 - 18:45 | 0
11:15 11:30 | 34 | 46 | 6 | 8 | 95 |  | 14:30 14:45 | 30 | 67 | 5 | 2 | 97 | 426.5 | 18:45 19:00 | 58 | 74 | 8 | 2 | 124 | 496.5 |  |  | 12:45 - 13:45 | 839.5 | 18:00 - 19:00 | 0
11:30 11:45 | 32 | 54 | 9 | 4 | 98 |  | 14:45 15:00 | 28 | 64 | 9 | 7 | 113.5 | 447.5 | [9 empty] | 13:00 - 14:00 | 845.5
MAÑANA |  | VOLUMEN MÁX = |  |  |  | 487.5 | MEDIO DÍA |  | VOLUMEN MÁX = |  |  |  | 447.5 | TARDE |  | VOLUMEN MÁX = |  |  |  | 496.5
|  | HORA MAX VOL |  |  | 7:30 - 8:30 |  |  |  | HORA MAX VOL |  |  | 12:00 - 13:00 |  |  |  | HORA MAX VOL |  |  | 18:00 - 19:00 |  |  |  | HORA MAX VOL
OBSERVACIONES:
11:00 11:15
11:15 11:30
11:30 11:45
11:45 12:00
12:00 12:15
12:15 12:30
12:30 12:45
12:45 13:00
13:00 13:15
13:15 13:30
13:30 13:45
13:45 14:00
14:00 14:15
14:15 14:30
14:30 14:45
14:45 15:00

## G-Totales
SDB
Formato Nº 7: VOLUMEN DE ARRIBOS TOTAL DE LA INTERSECCIÓN
CONTRATO No. : |  |  |  | DE OBRA
DIRECCIÓN : |  |  | CALLE 30 X CARRERA 14 |  |  |  |  | CRUCE No. : |  |  | 2506 |  |  |  | FECHA : |  |  | 2017-08-28
HORAS | VEHÍCULOS |  |  |  | TOTAL V. Eq. | TOTAL V. Eq/H | HORAS | VEHÍCULOS |  |  |  | TOTAL V. Eq. | TOTAL V. Eq/H | HORAS | VEHÍCULOS |  |  |  | TOTAL V. Eq. | TOTAL V. Eq/H
| M | A | B | C |  |  |  | M | A | B | C |  |  |  | M | A | B | C
7:30 7:45 | 619 | 579 | 140 | 24 | 1228.5 |  | 11:45 12:00 | 292 | 533 | 123 | 58 | 1070 | 4166 | 16:00 16:15 | 328 | 562 | 127 | 59 | 1127.5 |  |  |  | 12:00 - 13:00 | 1745.5
7:45 8:00 | 554 | 569 | 153 | 60 | 1302 |  | 12:00 12:15 | 321 | 601 | 116 | 79 | 1191 | 4329 | 16:15 16:30 | 313 | 551 | 125 | 57 | 1100 |  |  |  | 12:30 - 13:30 | 1755
8:00 8:15 | 403 | 567 | 148 | 46 | 1179.5 |  | 12:15 12:30 | 314 | 599 | 128 | 52 | 1142 | 4478.5 | 16:30 16:45 | 313 | 540 | 118 | 43 | 1040 |  |  |  | 12:15 - 13:15 | 1763.5
8:15 8:30 | 336 | 535 | 137 | 50 | 1102 | 4812 | 12:30 12:45 | 315 | 641 | 123 | 56 | 1184.5 | 4587.5 | 16:45 17:00 | 342 | 542 | 125 | 66 | 1128 | 4395.5 | 8:30 - 9:30 | 2015.5 | 12:45 - 13:45 | 1769 | 16:00 - 17:00 | 0
8:30 8:45 | 355 | 534 | 141 | 54 | 1128.5 | 4712 | 12:45 13:00 | 286 | 606 | 111 | 53 | 1103.5 | 4621 | 17:00 17:15 | 378 | 586 | 128 | 49 | 1153.5 | 4421.5 | 9:00 - 10:00 | 2044.5 | 11:30 - 12:30 | 1803.5 | 16:15 - 17:15 | 0
8:45 9:00 | 369 | 479 | 135 | 51 | 1061 | 4471 | 13:00 13:15 | 293 | 496 | 103 | 41 | 951 | 4381 | 17:15 17:30 | 449 | 585 | 134 | 60 | 1227.5 | 4549 | 8:45 - 9:45 | 2047 | 11:15 - 12:15 | 1810.5 | 16:30 - 17:30 | 0
9:00 9:15 | 292 | 577 | 146 | 52 | 1145 | 4436.5 | 13:15 13:30 | 292 | 494 | 110 | 46 | 975 | 4214 | 17:30 17:45 | 428 | 561 | 116 | 49 | 1129.5 | 4638.5 | 8:15 - 9:15 | 2067.5 | 11:45 - 12:45 | 1832 | 16:45 - 17:45 | 0
9:15 9:30 | 325 | 512 | 142 | 58 | 1103.5 | 4438 | 13:30 13:45 | 277 | 508 | 124 | 45 | 1007 | 4036.5 | 17:45 18:00 | 417 | 592 | 127 | 40 | 1154.5 | 4665 | 8:00 - 9:00 | 2079.5 | 11:00 - 12:00 | 1838.5 | 17:00 - 18:00 | 0
9:30 9:45 | 306 | 510 | 118 | 65 | 1061.5 | 4371 | 13:45 14:00 | 286 | 515 | 123 | 44 | 1014 | 3947 | 18:00 18:15 | 436 | 586 | 136 | 44 | 1186 | 4697.5 | 7:45 - 8:45 | 2112.5 | 13:15 - 14:15 | 1862.5 | 17:15 - 18:15 | 0
9:45 10:00 | 296 | 504 | 133 | 53 | 1050.5 | 4360.5 | 14:00 14:15 | 304 | 576 | 121 | 55 | 1107.5 | 4103.5 | 18:15 18:30 | 629 | 651 | 148 | 41 | 1364 | 4834 | 7:30 - 8:30 | 2147.5 | 13:00 - 14:00 | 1876.5 | 17:30 - 18:30 | 0
11:00 11:15 | 290 | 519 | 107 | 60 | 1028 |  | 14:15 14:30 | 270 | 610 | 128 | 58 | 1146 | 4274.5 | 18:30 18:45 | 593 | 719 | 133 | 46 | 1396.5 | 5101 |  |  | 13:30 - 14:30 | 1888.5 | 17:45 - 18:45 | 0
11:15 11:30 | 260 | 510 | 95 | 65 | 992.5 |  | 14:30 14:45 | 240 | 606 | 116 | 55 | 1095.5 | 4363 | 18:45 19:00 | 529 | 679 | 111 | 35 | 1253 | 5199.5 |  |  | 13:45 - 14:45 | 1896 | 18:00 - 19:00 | 0
11:30 11:45 | 307 | 530 | 126 | 56 | 1075.5 |  | 14:45 15:00 | 210 | 548 | 110 | 60 | 1023 | 4372 | [9 empty] | 14:00 - 15:00 | 1946
MAÑANA |  | VOLUMEN MÁX = |  |  |  | 4812 | MEDIO DÍA |  | VOLUMEN MÁX = |  |  |  | 4621 | TARDE |  | VOLUMEN MÁX = |  |  |  | 5199.5
|  | HORA MAX VOL |  |  | 7:30 - 8:30 |  |  |  | HORA MAX VOL |  |  | 12:00 - 13:00 |  |  |  | HORA MAX VOL |  |  | 18:00 - 19:00 |  |  |  | HORA MAX VOL
OBSERVACIONES:
11:00 11:15
11:15 11:30
11:30 11:45
11:45 12:00
12:00 12:15
12:15 12:30
12:30 12:45
12:45 13:00
13:00 13:15
13:15 13:30
13:30 13:45
13:45 14:00
14:00 14:15
14:15 14:30
14:30 14:45
14:45 15:00

## G-6
SDB
Formato Nº 4: VOLUMEN DE ARRIBOS
CONTRATO No. : |  |  |  | DE OBRA
DIRECCIÓN : |  |  | CALLE 30 X CARRERA 14 |  |  |  |  | CRUCE No. : |  |  | 2506 |  |  |  | GRUPO No. : |  |  | 6 (S-OCC)
AFORADOR : |  |  | ADOLFREDO FLOREZ |  |  |  |  | No. CARRILES : |  |  | 1 |  |  |  | FECHA : |  |  | 2017-08-28
HORAS | VEHÍCULOS |  |  |  | TOTAL V. Eq. | TOTAL V. Eq/H | HORAS | VEHÍCULOS |  |  |  | TOTAL V. Eq. | TOTAL V. Eq/H | HORAS | VEHÍCULOS |  |  |  | TOTAL V. Eq. | TOTAL V. Eq/H
| M | A | B | C |  |  |  | M | A | B | C |  |  |  | M | A | B | C
7:30 7:45 | 26 | 31 | 9 | 2 | 67 |  | 11:45 12:00 | 24 | 32 | 4 | 3 | 59.5 | 241 | 16:00 16:15 | 31 | 39 | 4 | 3 | 70
7:45 8:00 | 28 | 25 | 11 | 3 | 68.5 |  | 12:00 12:15 | 21 | 36 | 4 | 2 | 59.5 | 246.5 | 16:15 16:30 | 30 | 47 | 5 | 2 | 77
8:00 8:15 | 36 | 30 | 12 | 0 | 72 |  | 12:15 12:30 | 19 | 26 | 5 | 2 | 50.5 | 236.5 | 16:30 16:45 | 28 | 43 | 5 | 5 | 79.5
8:15 8:30 | 29 | 42 | 6 | 3 | 76 | 283.5 | 12:30 12:45 | 23 | 30 | 6 | 2 | 58.5 | 228 | 16:45 17:00 | 28 | 37 | 5 | 5 | 73.5 | 300 |  | 212.5
8:30 8:45 | 25 | 30 | 6 | 4 | 64.5 | 281 | 12:45 13:00 | 25 | 26 | 5 | 3 | 56 | 224.5 | 17:00 17:15 | 28 | 35 | 10 | 2 | 74 | 304 |  | 226
8:45 9:00 | 38 | 29 | 8 | 3 | 71.5 | 284 | 13:00 13:15 | 25 | 31 | 4 | 2 | 56.5 | 221.5 | 17:15 17:30 | 43 | 55 | 4 | 4 | 94.5 | 321.5 |  | 233.5
9:00 9:15 | 33 | 25 | 6 | 4 | 63.5 | 275.5 | 13:15 13:30 | 20 | 28 | 2 | 4 | 52 | 223 | 17:30 17:45 | 35 | 33 | 6 | 0 | 62.5 | 304.5 |  | 234
9:15 9:30 | 30 | 26 | 4 | 0 | 49 | 248.5 | 13:30 13:45 | 20 | 25 | 4 | 0 | 43 | 207.5 | 17:45 18:00 | 38 | 45 | 5 | 6 | 89 | 320 |  | 248
9:30 9:45 | 33 | 21 | 8 | 4 | 63.5 | 247.5 | 13:45 14:00 | 29 | 31 | 6 | 1 | 60 | 211.5 | 18:00 18:15 | 33 | 43 | 8 | 3 | 83 | 329 |  | 248
9:45 10:00 | 27 | 28 | 3 | 2 | 52.5 | 228.5 | 14:00 14:15 | 33 | 38 | 7 | 3 | 76 | 231 | 18:15 18:30 | 29 | 41 | 10 | 0 | 75.5 | 310 |  | 262
11:00 11:15 | 29 | 25 | 6 | 1 | 54 |  | 14:15 14:30 | 31 | 35 | 7 | 2 | 69.5 | 248.5 | 18:30 18:45 | 21 | 36 | 6 | 4 | 68.5 | 316 |  | 275
11:15 11:30 | 26 | 30 | 5 | 3 | 60.5 |  | 14:30 14:45 | 25 | 26 | 5 | 3 | 56 | 261.5 | 18:45 19:00 | 16 | 31 | 4 | 1 | 49.5 | 276.5 |  | 276
11:30 11:45 | 24 | 33 | 6 | 4 | 67 |  | 14:45 15:00 | 21 | 33 | 5 | 4 | 63.5 | 265
MAÑANA |  | VOLUMEN MÁX = |  |  |  | 284 | MEDIO DÍA |  | VOLUMEN MÁX = |  |  |  | 265 | TARDE |  | VOLUMEN MÁX = |  |  |  | 329
|  | HORA MAX VOL |  |  | 7:30 - 8:30 |  |  |  | HORA MAX VOL |  |  | 14:00 - 15:00 |  |  |  | HORA MAX VOL |  |  | 17:15 - 18:15
OBSERVACIONES:
11:00 11:15
11:15 11:30
11:30 11:45
11:45 12:00
12:00 12:15
12:15 12:30
12:30 12:45
12:45 13:00
13:00 13:15
13:15 13:30
13:30 13:45
13:45 14:00
14:00 14:15
14:15 14:30
14:30 14:45
14:45 15:00

## DIRECCIONALIDAD
SDB
Formato Nº 5: Volumen vehicular direccional
CONTRATO No.: |  | DE OBRA
DIRECCIÓN : |  | CALLE 30 X CARRERA 14 |  |  |  |  | CRUCE No. : | 2506
AFORADOR: |  | JULIO VASQUEZ |  |  |  |  | FECHA : | 2017-08-28
GRUPO No. | No. CARRILES | PERIODO | MOVIMIENTO | MOTOS | AUTOS | BUS | CAMIÓN | TOTAL EQUIVAL. | % DIRECC.
|  |  |  | M | A | B | C
1 (N-S) | 3 |  | IZQUIERDA | 0 | 0 | 0 | 0 | 0 | 0,00
|  | MAÑANA: | DIRECTOS | 235 | 470 | 102 | 36 | 881.5 | 88.2382
|  | 07:30 - 08:00 | DERECHA | 35 | 65 | 15 | 2 | 117.5 | 11.7618
|  |  | IZQUIERDA | 0 | 0 | 0 | 0 | 0 | 0,00
|  | MEDIO DÍA: | DIRECTOS | 128 | 450 | 92 | 31 | 775.5 | 89.498
|  | 11:00 - 11:30 | DERECHA | 26 | 41 | 16 | 2 | 91 | 10.502
|  |  | IZQUIERDA | 0 | 0 | 0 | 0 | 0 | 0,00
|  | TARDE: | DIRECTOS | 657 | 707 | 102 | 41 | 1342 | 91.1066
|  | 17:00 - 17:30 | DERECHA | 69 | 47 | 21 | 3 | 131 | 8.8934
2 (S-N) | 3 |  | IZQUIERDA | 64 | 69 | 5 | 7 | 128.5 | 11.9758
|  | MAÑANA: | DIRECTOS | 275 | 509 | 94 | 44 | 944.5 | 88.0242
|  | 08:00 - 08:30 | DERECHA | 0 | 0 | 0 | 0 | 0 | 0,00
|  |  | IZQUIERDA | 61 | 71 | 6 | 8 | 133.5 | 9.6844
|  | MEDIO DÍA: | DIRECTOS | 429 | 649 | 102 | 71 | 1245 | 90.3156
|  | 11:30 - 12:00 | DERECHA | 0 | 0 | 0 | 0 | 0 | 0,00
|  |  | IZQUIERDA | 82 | 104 | 4 | 3 | 160.5 | 16.155
|  | TARDE: | DIRECTOS | 258 | 496 | 74 | 24 | 833 | 83.845
|  | 17:30 - 18:00 | DERECHA | 0 | 0 | 0 | 0 | 0 | 0,00
3 (OCC-OR) | 1 |  | IZQUIERDA | 24 | 31 | 10 | 1 | 65.5 | 33.5897
|  | MAÑANA: | DIRECTOS | 0 | 0 | 0 | 0 | 0 | 0,00
|  | 08:30 - 09:00 | DERECHA | 50 | 68 | 7 | 9 | 129.5 | 66.4103
|  |  | IZQUIERDA | 27 | 41 | 8 | 4 | 80.5 | 38.4248
|  | MEDIO DÍA: | DIRECTOS | 0 | 0 | 0 | 0 | 0 | 0,00
|  | 12:00 - 12:30 | DERECHA | 31 | 89 | 6 | 5 | 129 | 61.5752
|  |  | IZQUIERDA | 47 | 35 | 8 | 3 | 82 | 31.2381
|  | TARDE: | DIRECTOS | 0 | 0 | 0 | 0 | 0 | 0,00
|  | 18:00 - 18:30 | DERECHA | 74 | 124 | 6 | 3 | 180.5 | 68.7619
4 (OR-OCC) |  |  | IZQUIERDA | 0 | 0 | 0 | 0 | 0 | 0,00
|  | MAÑANA: | DIRECTOS | 0 | 0 | 0 | 0 | 0 | 0,00
|  | 09:00 - 09:30 | DERECHA | 0 | 0 | 0 | 0 | 0 | 0,00
|  |  | IZQUIERDA | 0 | 0 | 0 | 0 | 0 | 0,00
|  | MEDIO DÍA: | DIRECTOS | 0 | 0 | 0 | 0 | 0 | 0,00
|  | 12:30 - 13:00 | DERECHA | 0 | 0 | 0 | 0 | 0 | 0,00
|  |  | IZQUIERDA | 0 | 0 | 0 | 0 | 0 | 0,00
|  | TARDE: | DIRECTOS | 0 | 0 | 0 | 0 | 0 | 0,00
|  | 18:30 - 19:00 | DERECHA | 0 | 0 | 0 | 0 | 0 | 0,00
OBSERVACIONES:

## DIAGRAMA DE VOL
CONTRATO DE CONCESION DE AMOBLAMIENTO URBANO
SISTEMA DE SEMAFIRIZACION
VOLUMENES VEHICULARES DE INTERSECCION SEMAFORIZADA
CIUDAD |  | BARRANQUILLA | [8 empty] | INTERSECCIÓN |  |  | CALLE 30 X CARRERA 14 | [6 empty] | Nº EXTERNO |  |  | 2506 | [7 empty] | FECHA |  | 2017-08-28
|  |  | MAÑANA | [14 empty] | MEDIO DIA | [13 empty] | TARDE
TIEMPO | 7:45 | 8:00 | 8:15 | 8:30 | 8:45 | 9:00 | 9:15 | 9:30 | 9:45 | 10:00 |  | 11:15 | 11:30 | 11:45 | 12:00 | 12:15 | 12:30 | 12:45 | 13:00 | 13:15 | 13:30 | 13:45 | 14:00 | 14:15 | 14:30 | 14:45 | 15:00 | 16:15 | 16:30 | 16:45 | 17:00 | 17:15 | 17:30 | 17:45 | 18:00 | 18:15 | 18:30 | 18:45 | 19:00 | 7:45 | 8:00 | 8:15 | 8:30 | 8:45 | 9:00 | 9:15 | 9:30 | 9:45 | 10:00 | 11:15 | 11:30 | 11:45 | 12:00 | 12:15 | 12:30 | 12:45 | 13:00 | 13:15 | 13:30 | 13:45 | 14:00 | 14:15 | 14:30 | 14:45 | 15:00 | 16:15 | 16:30 | 16:45 | 17:00 | 17:15 | 17:30 | 17:45 | 18:00 | 18:15 | 18:30 | 18:45 | 19:00
[19 empty] | GRUPO |  | 1 | [21 empty] | 1633 | 1689 | 1716 | 1855 | 1922.5 | 1942 | 1972 |  |  |  | 1923.5 | 2017 | 2124.5 | 2210.5 | 2189 | 2003.5 | 1835 | 1591 | 1477.5 | 1563 | 1604 | 1762.5 | 1753.5 |  |  |  | 1862.5 | 1963.5 | 1980.5 | 2007.5 | 2030.5 | 2030.5 | 2267 | 2570.5 | 2745.5
VOL-15MIN | 412.5 | 397 | 403 | 420.5 | 468.5 | 424 | 542 | 488 | 488 | 454 |  | 462.5 | 451 | 495 | 515 | 556 | 558.5 | 581 | 493.5 | 370.5 | 390 | 337 | 380 | 456 | 431 | 495.5 | 371 | 440 | 478 | 447.5 | 497 | 541 | 495 | 474.5 | 520 | 541 | 731.5 | 778 | 695
VOL-HORA |  |  |  | 1633 | 1689 | 1716 | 1855 | 1922.5 | 1942 | 1972 |  |  |  |  | 1923.5 | 2017 | 2124.5 | 2210.5 | 2189 | 2003.5 | 1835 | 1591 | 1477.5 | 1563 | 1604 | 1762.5 | 1753.5 |  |  |  | 1862.5 | 1963.5 | 1980.5 | 2007.5 | 2030.5 | 2030.5 | 2267 | 2570.5 | 2745.5
MOV DIRC |  | IZQ | 0% |  | DIR | 88.24% |  | DER | 11.76% |  |  |  |  | IZQ | 0% |  |  |  | DIR | 89.5% |  |  |  | DER | 10.5% |  |  |  | IZQ | 0% |  |  |  | DIR | 91.11% |  |  | DER | 8.893%
VOL MAX | 1972 | IZQ | 0 |  | DIR | 1740.0581 |  | DER | 231.9419 |  |  | 2210.5 |  | IZQ | 0 |  |  |  | DIR | 1978.3529 |  |  |  | DER | 232.1471 |  |  | 2745.5 | IZQ | 0 |  |  |  | DIR | 2501.3313 |  |  | DER | 244.1687
[19 empty] | GRUPO |  | 2
VOL-15MIN | 702 | 772 | 643.5 | 574 | 563.5 | 541 | 493 | 511 | 479.5 | 489 |  | 468.5 | 446.5 | 482.5 | 466.5 | 514.5 | 473 | 495.5 | 514 | 484 | 489 | 580.5 | 541.5 | 538 | 591.5 | 503 | 538.5 | 606.5 | 552 | 506 | 515 | 510.5 | 651.5 | 554 | 532 | 528 | 515.5 | 480 | 434 |  |  |  | 2691.5 | 2553 | 2322 | 2171.5 | 2108.5 | 2024.5 | 1972.5 |  |  |  | 1864 | 1910 | 1936.5 | 1949.5 | 1997 | 1966.5 | 1982.5 | 2067.5 | 2095 | 2149 | 2251.5 | 2174 | 2171 |  |  |  | 2179.5 | 2083.5 | 2183 | 2231 | 2248 | 2265.5 | 2129.5 | 2055.5 | 1957.5
VOL-HORA |  |  |  | 2691.5 | 2553 | 2322 | 2171.5 | 2108.5 | 2024.5 | 1972.5 |  |  |  |  | 1864 | 1910 | 1936.5 | 1949.5 | 1997 | 1966.5 | 1982.5 | 2067.5 | 2095 | 2149 | 2251.5 | 2174 | 2171 |  |  |  | 2179.5 | 2083.5 | 2183 | 2231 | 2248 | 2265.5 | 2129.5 | 2055.5 | 1957.5 |  |  |  | 0 | 0 | 0 | 0 | 0 | 0 | 0 |  |  |  | 0 | 0 | 0 | 0 | 0 | 0 | 0 | 0 | 0 | 0 | 0 | 0 | 0 |  |  |  | 0 | 0 | 0 | 0 | 0 | 0 | 0 | 0 | 0
MOV DIRC |  | IZQ | 11.98% |  | DIR | 88.02% |  | DER | 0% |  |  |  |  | IZQ | 9.684% |  |  |  | DIR | 90.32% |  |  |  | DER | 0% |  |  |  | IZQ | 16.16% |  |  |  | DIR | 83.84% |  |  | DER | 0% |  |  |  | 487.5 | 470 | 433 | 410 | 407 | 404.5 | 416 |  |  |  | 378.5 | 402 | 417.5 | 427.5 | 435 | 411 | 396.5 | 378 | 374.5 | 391.5 | 419 | 426.5 | 447.5 |  |  |  | 353.5 | 374.5 | 385.5 | 400 | 386.5 | 401.5 | 437.5 | 475 | 496.5
VOL MAX | 2691.5 | IZQ | 322.3278 |  | DIR | 2369.1722 |  | DER | 0 |  |  | 2251.5 |  | IZQ | 218.0452 |  |  |  | DIR | 2033.4548 |  |  |  | DER | 0 |  |  | 2265.5 | IZQ | 365.9917 |  |  |  | DIR | 1899.5083 |  |  | DER | 0
[19 empty] | GRUPO |  | 3 | [21 empty] | 4812 | 4712 | 4471 | 4436.5 | 4438 | 4371 | 4360.5 |  |  |  | 4166 | 4329 | 4478.5 | 4587.5 | 4621 | 4381 | 4214 | 4036.5 | 3947 | 4103.5 | 4274.5 | 4363 | 4372 |  |  |  | 4395.5 | 4421.5 | 4549 | 4638.5 | 4665 | 4697.5 | 4834 | 5101 | 5199.5
VOL-15MIN | 114 | 133 | 133 | 107.5 | 96.5 | 96 | 110 | 104.5 | 94 | 107.5 |  | 97 | 95 | 98 | 88.5 | 120.5 | 110.5 | 108 | 96 | 96.5 | 96 | 89.5 | 92.5 | 113.5 | 123.5 | 97 | 113.5 | 81 | 70 | 86.5 | 116 | 102 | 81 | 101 | 102.5 | 117 | 117 | 138.5 | 124
VOL-HORA |  |  |  | 487.5 | 470 | 433 | 410 | 407 | 404.5 | 416 |  |  |  |  | 378.5 | 402 | 417.5 | 427.5 | 435 | 411 | 396.5 | 378 | 374.5 | 391.5 | 419 | 426.5 | 447.5 |  |  |  | 353.5 | 374.5 | 385.5 | 400 | 386.5 | 401.5 | 437.5 | 475 | 496.5
MOV DIRC |  | IZQ | 33.59% |  | DIR | 0% |  | DER | 66.41% |  |  |  |  | IZQ | 38.42% |  |  |  | DIR | 0% |  |  |  | DER | 61.58% |  |  |  | IZQ | 31.24% |  |  |  | DIR | 0% |  |  | DER | 68.76%
VOL MAX | 487.5 | IZQ | 163.75 |  | DIR | 0 |  | DER | 323.75 |  |  | 447.5 |  | IZQ | 171.9511 |  |  |  | DIR | 0 |  |  |  | DER | 275.5489 |  |  | 496.5 | IZQ | 155.0971 |  |  |  | DIR | 0 |  |  | DER | 341.4029
[19 empty] | GRUPO |  | 4
VOL-15MIN
VOL-HORA
MOV DIRC |  | IZQ | 0% |  | DIR | 0% |  | DER | 0% |  |  |  |  | IZQ | 0% |  |  |  | DIR | 0% |  |  |  | DER | 0% |  |  |  | IZQ | 0% |  |  |  | DIR | 0% |  |  | DER | 0%
[19 empty] | GRUPO |  | TOTAL
VOL-15MIN | 1228.5 | 1302 | 1179.5 | 1102 | 1128.5 | 1061 | 1145 | 1103.5 | 1061.5 | 1050.5 |  | 1028 | 992.5 | 1075.5 | 1070 | 1191 | 1142 | 1184.5 | 1103.5 | 951 | 975 | 1007 | 1014 | 1107.5 | 1146 | 1095.5 | 1023 | 1127.5 | 1100 | 1040 | 1128 | 1153.5 | 1227.5 | 1129.5 | 1154.5 | 1186 | 1364 | 1396.5 | 1253
VOL-HORA |  |  |  | 4812 | 4712 | 4471 | 4436.5 | 4438 | 4371 | 4360.5 |  |  |  |  | 4166 | 4329 | 4478.5 | 4587.5 | 4621 | 4381 | 4214 | 4036.5 | 3947 | 4103.5 | 4274.5 | 4363 | 4372 |  |  |  | 4395.5 | 4421.5 | 4549 | 4638.5 | 4665 | 4697.5 | 4834 | 5101 | 5199.5
s
Constru eñales
S.A.