## G-1
SDB
Formato Nº 4: VOLUMEN DE ARRIBOS
CONTRATO No. : |  |  |  | DE OBRA
DIRECCIÓN : |  |  | CALLE 30 X CARRERA 20 |  |  |  |  | CRUCE No. : |  |  | 2508 |  |  |  | GRUPO No. : |  |  | 1 (N-S)
AFORADOR : |  |  | GEOVANNIS GONZALEZ |  |  |  |  | No. CARRILES : |  |  | 3 |  |  |  | FECHA : |  |  | 2017-08-29
HORAS | VEHÍCULOS |  |  |  | TOTAL V. Eq. | TOTAL V. Eq/H | HORAS | VEHÍCULOS |  |  |  | TOTAL V. Eq. | TOTAL V. Eq/H | HORAS | VEHÍCULOS |  |  |  | TOTAL V. Eq. | TOTAL V. Eq/H
| M | A | B | C |  |  |  | M | A | B | C |  |  |  | M | A | B | C
7:30 7:45 | 121 | 192 | 40 | 15 | 370 |  | 11:45 12:00 | 130 | 231 | 56 | 30 | 483 | 1847.5 | 16:00 16:15 | 141 | 227 | 53 | 26 | 468.5
7:45 8:00 | 130 | 211 | 47 | 11 | 397.5 |  | 12:00 12:15 | 146 | 245 | 52 | 26 | 487 | 1889 | 16:15 16:30 | 150 | 231 | 49 | 22 | 459
8:00 8:15 | 110 | 171 | 51 | 27 | 395.5 |  | 12:15 12:30 | 127 | 237 | 42 | 20 | 434.5 | 1842.5 | 16:30 16:45 | 147 | 241 | 56 | 23 | 484
8:15 8:30 | 130 | 192 | 67 | 25 | 453.5 | 1616.5 | 12:30 12:45 | 109 | 281 | 52 | 18 | 484.5 | 1889 | 16:45 17:00 | 160 | 225 | 48 | 22 | 456 | 1867.5
8:30 8:45 | 109 | 186 | 62 | 19 | 412 | 1658.5 | 12:45 13:00 | 117 | 230 | 55 | 28 | 468.5 | 1874.5 | 17:00 17:15 | 225 | 269 | 57 | 26 | 560.5 | 1959.5
8:45 9:00 | 102 | 219 | 52 | 17 | 416.5 | 1677.5 | 13:00 13:15 | 108 | 198 | 54 | 18 | 405 | 1792.5 | 17:15 17:30 | 298 | 241 | 52 | 17 | 536.5 | 2037
9:00 9:15 | 127 | 195 | 56 | 22 | 425.5 | 1707.5 | 13:15 13:30 | 109 | 201 | 47 | 20 | 399.5 | 1757.5 | 17:30 17:45 | 266 | 275 | 47 | 14 | 537 | 2090
9:15 9:30 | 102 | 190 | 50 | 25 | 403.5 | 1657.5 | 13:30 13:45 | 111 | 200 | 52 | 20 | 409.5 | 1682.5 | 17:45 18:00 | 306 | 249 | 49 | 14 | 535 | 2169
9:30 9:45 | 102 | 199 | 59 | 25 | 430.5 | 1676 | 13:45 14:00 | 117 | 220 | 65 | 23 | 466 | 1680 | 18:00 18:15 | 313 | 259 | 51 | 26 | 582.5 | 2191
9:45 10:00 | 107 | 175 | 51 | 23 | 388 | 1647.5 | 14:00 14:15 | 115 | 235 | 53 | 28 | 468.5 | 1743.5 | 18:15 18:30 | 390 | 302 | 61 | 27 | 686.5 | 2341
11:00 11:15 | 112 | 205 | 56 | 29 | 445.5 |  | 14:15 14:30 | 122 | 232 | 41 | 16 | 415 | 1759 | 18:30 18:45 | 331 | 262 | 60 | 16 | 587.5 | 2391.5
11:15 11:30 | 131 | 242 | 58 | 23 | 481 |  | 14:30 14:45 | 133 | 225 | 54 | 25 | 462 | 1811.5 | 18:45 19:00 | 302 | 290 | 55 | 18 | 596 | 2452.5
11:30 11:45 | 113 | 202 | 61 | 23 | 438 |  | 14:45 15:00 | 131 | 231 | 56 | 34 | 493.5 | 1839
MAÑANA |  | VOLUMEN MÁX = |  |  |  | 1707.5 | MEDIO DÍA |  | VOLUMEN MÁX = |  |  |  | 1889 | TARDE |  | VOLUMEN MÁX = |  |  |  | 2452.5
|  | HORA MAX VOL |  |  | 8:15 - 9:15 |  |  |  | HORA MAX VOL |  |  | 11:45 - 12:45 |  |  |  | HORA MAX VOL |  |  | 18:00 - 19:00
OBSERVACIONES:
11:00 11:15
11:15 11:30
11:30 11:45
11:45 12:00
12:00 12:15
12:15 12:30
12:30 12:45
12:45 13:00
13:00 13:15
13:15 13:30
13:30 13:45
13:45 14:00
14:00 14:15
14:15 14:30
14:30 14:45
14:45 15:00

## G-2
SDB
Formato Nº 4: VOLUMEN DE ARRIBOS
CONTRATO No. : |  |  |  | DE OBRA
DIRECCIÓN : |  |  | CALLE 30 X CARRERA 20 |  |  |  |  | CRUCE No. : |  |  | 2508 |  |  |  | GRUPO No. : |  |  | 2 (S-N)
AFORADOR : |  |  | ADOLFREDO FLOREZ |  |  |  |  | No. CARRILES : |  |  | 3 |  |  |  | FECHA : |  |  | 2017-08-29
HORAS | VEHÍCULOS |  |  |  | TOTAL V. Eq. | TOTAL V. Eq/H | HORAS | VEHÍCULOS |  |  |  | TOTAL V. Eq. | TOTAL V. Eq/H | HORAS | VEHÍCULOS |  |  |  | TOTAL V. Eq. | TOTAL V. Eq/H
| M | A | B | C |  |  |  | M | A | B | C |  |  |  | M | A | B | C
7:30 7:45 | 391 | 255 | 79 | 18 | 653.5 |  | 11:45 12:00 | 122 | 228 | 59 | 39 | 504.5 | 1913.5 | 16:00 16:15 | 112 | 206 | 43 | 22 | 403
7:45 8:00 | 385 | 274 | 83 | 24 | 692.5 |  | 12:00 12:15 | 114 | 255 | 52 | 18 | 461 | 1962 | 16:15 16:30 | 136 | 193 | 49 | 25 | 421.5
8:00 8:15 | 325 | 329 | 77 | 41 | 748 |  | 12:15 12:30 | 93 | 246 | 48 | 17 | 431 | 1889.5 | 16:30 16:45 | 126 | 205 | 55 | 17 | 420.5
8:15 8:30 | 281 | 290 | 73 | 34 | 661.5 | 2755.5 | 12:30 12:45 | 109 | 218 | 49 | 26 | 435.5 | 1832 | 16:45 17:00 | 124 | 212 | 58 | 18 | 435 | 1680 |  | 212.5
8:30 8:45 | 195 | 222 | 55 | 26 | 494.5 | 2596.5 | 12:45 13:00 | 138 | 230 | 52 | 19 | 450.5 | 1778 | 17:00 17:15 | 143 | 240 | 48 | 22 | 462.5 | 1739.5 |  | 226
8:45 9:00 | 214 | 301 | 72 | 36 | 642 | 2546 | 13:00 13:15 | 189 | 240 | 58 | 20 | 500.5 | 1817.5 | 17:15 17:30 | 139 | 244 | 54 | 22 | 476.5 | 1794.5 |  | 233.5
9:00 9:15 | 189 | 312 | 65 | 37 | 629 | 2427 | 13:15 13:30 | 190 | 239 | 60 | 21 | 506.5 | 1893 | 17:30 17:45 | 136 | 246 | 51 | 20 | 466 | 1840 |  | 234
9:15 9:30 | 172 | 294 | 59 | 28 | 568 | 2333.5 | 13:30 13:45 | 150 | 235 | 50 | 14 | 445 | 1902.5 | 17:45 18:00 | 148 | 251 | 58 | 18 | 486 | 1891 |  | 248
9:30 9:45 | 143 | 260 | 48 | 36 | 517.5 | 2356.5 | 13:45 14:00 | 146 | 269 | 54 | 16 | 490 | 1942 | 18:00 18:15 | 157 | 288 | 64 | 15 | 532 | 1960.5 |  | 248
9:45 10:00 | 102 | 224 | 48 | 29 | 443.5 | 2158 | 14:00 14:15 | 178 | 254 | 76 | 18 | 540 | 1981.5 | 18:15 18:30 | 163 | 289 | 72 | 26 | 579.5 | 2063.5 |  | 262
11:00 11:15 | 105 | 216 | 47 | 20 | 412.5 |  | 14:15 14:30 | 179 | 274 | 49 | 29 | 534 | 2009 | 18:30 18:45 | 112 | 286 | 62 | 24 | 526 | 2123.5 |  | 275
11:15 11:30 | 102 | 224 | 78 | 29 | 503.5 |  | 14:30 14:45 | 149 | 267 | 63 | 24 | 527.5 | 2091.5 | 18:45 19:00 | 106 | 255 | 46 | 13 | 432.5 | 2070 |  | 276
11:30 11:45 | 110 | 230 | 64 | 32 | 493 |  | 14:45 15:00 | 202 | 266 | 70 | 23 | 564.5 | 2166
MAÑANA |  | VOLUMEN MÁX = |  |  |  | 2755.5 | MEDIO DÍA |  | VOLUMEN MÁX = |  |  |  | 2166 | TARDE |  | VOLUMEN MÁX = |  |  |  | 2123.5
|  | HORA MAX VOL |  |  | 7:30 - 8:30 |  |  |  | HORA MAX VOL |  |  | 14:00 - 15:00 |  |  |  | HORA MAX VOL |  |  | 17:45 - 18:45
OBSERVACIONES:
11:00 11:15
11:15 11:30
11:30 11:45
11:45 12:00
12:00 12:15
12:15 12:30
12:30 12:45
12:45 13:00
13:00 13:15
13:15 13:30
13:30 13:45
13:45 14:00
14:00 14:15
14:15 14:30
14:30 14:45
14:45 15:00

## G-3
SDB
Formato Nº 4: VOLUMEN DE ARRIBOS
CONTRATO No. : |  |  |  | DE OBRA
DIRECCIÓN : |  |  | CALLE 30 X CARRERA 20 |  |  |  |  | CRUCE No. : |  |  | 2508 |  |  |  | GRUPO No. : |  |  | 3 (OCC-OR)
AFORADOR : |  |  | IVAN FONSECA |  |  |  |  | No. CARRILES : |  |  | 1 |  |  |  | FECHA : |  |  | 2017-08-29
HORAS | VEHÍCULOS |  |  |  | TOTAL V. Eq. | TOTAL V. Eq/H | HORAS | VEHÍCULOS |  |  |  | TOTAL V. Eq. | TOTAL V. Eq/H | HORAS | VEHÍCULOS |  |  |  | TOTAL V. Eq. | TOTAL V. Eq/H
| M | A | B | C |  |  |  | M | A | B | C |  |  |  | M | A | B | C
7:30 7:45 | 71 | 52 | 2 | 2 | 96.5 |  | 11:45 12:00 | 38 | 52 | 0 | 4 | 81 | 243 | 16:00 16:15 | 29 | 39 | 2 | 3 | 65 |  |  |  | 11:15 - 12:15 | 803.5
7:45 8:00 | 69 | 59 | 4 | 5 | 114 |  | 12:00 12:15 | 43 | 33 | 0 | 5 | 67 | 248 | 16:15 16:30 | 25 | 33 | 4 | 4 | 63.5 |  |  |  | 13:45 - 14:45 | 804.5
8:00 8:15 | 54 | 47 | 2 | 2 | 83 |  | 12:15 12:30 | 35 | 41 | 0 | 2 | 63.5 | 256 | 16:30 16:45 | 33 | 30 | 0 | 1 | 49 |  |  |  | 11:00 - 12:00 | 810
8:15 8:30 | 55 | 31 | 0 | 4 | 68.5 | 362 | 12:30 12:45 | 30 | 33 | 0 | 4 | 58 | 269.5 | 16:45 17:00 | 34 | 33 | 2 | 2 | 59 | 236.5 | 8:00 - 9:00 | 917 | 12:30 - 13:30 | 810.5 | 16:00 - 17:00 | 0
8:30 8:45 | 44 | 46 | 0 | 9 | 90.5 | 356 | 12:45 13:00 | 35 | 30 | 0 | 1 | 50 | 238.5 | 17:00 17:15 | 25 | 34 | 2 | 4 | 60.5 | 232 | 8:30 - 9:30 | 927.5 | 12:00 - 13:00 | 813 | 16:15 - 17:15 | 0
8:45 9:00 | 46 | 47 | 0 | 14 | 105 | 347 | 13:00 13:15 | 24 | 30 | 0 | 2 | 47 | 218.5 | 17:15 17:30 | 33 | 30 | 0 | 3 | 54 | 222.5 | 7:45 - 8:45 | 941.5 | 12:15 - 13:15 | 813.5 | 16:30 - 17:30 | 0
9:00 9:15 | 24 | 27 | 0 | 0 | 39 | 303 | 13:15 13:30 | 21 | 28 | 0 | 1 | 41 | 196 | 17:30 17:45 | 38 | 30 | 0 | 3 | 56.5 | 230 | 7:30 - 8:30 | 942 | 14:00 - 15:00 | 814 | 16:45 - 17:45 | 0
9:15 9:30 | 21 | 36 | 2 | 0 | 50.5 | 285 | 13:30 13:45 | 34 | 26 | 2 | 0 | 47 | 185 | 17:45 18:00 | 46 | 34 | 0 | 4 | 67 | 238 | 8:15 - 9:15 | 946 | 11:45 - 12:45 | 816.5 | 17:00 - 18:00 | 0
9:30 9:45 | 34 | 18 | 0 | 1 | 37.5 | 232 | 13:45 14:00 | 27 | 34 | 1 | 7 | 67 | 202 | 18:00 18:15 | 47 | 40 | 1 | 5 | 78 | 255.5 | 8:45 - 9:45 | 963 | 11:30 - 12:30 | 817.5 | 17:15 - 18:15 | 0
9:45 10:00 | 23 | 19 | 0 | 3 | 38 | 165 | 14:00 14:15 | 35 | 39 | 0 | 5 | 69 | 224 | 18:15 18:30 | 31 | 34 | 1 | 5 | 64 | 265.5 | 9:00 - 10:00 | 967 | 13:15 - 14:15 | 826 | 17:30 - 18:30 | 0
11:00 11:15 | 33 | 38 | 0 | 3 | 62 |  | 14:15 14:30 | 43 | 52 | 1 | 3 | 83 | 266 | 18:30 18:45 | 34 | 33 | 1 | 5 | 64.5 | 273.5 |  |  | 13:30 - 14:30 | 830 | 17:45 - 18:45 | 0
11:15 11:30 | 36 | 28 | 1 | 3 | 55.5 |  | 14:30 14:45 | 26 | 40 | 0 | 4 | 63 | 282 | 18:45 19:00 | 30 | 36 | 0 | 2 | 56 | 262.5 |  |  | 12:45 - 13:45 | 839.5 | 18:00 - 19:00 | 0
11:30 11:45 | 38 | 19 | 2 | 1 | 44.5 |  | 14:45 15:00 | 29 | 36 | 2 | 6 | 69.5 | 284.5 | [9 empty] | 13:00 - 14:00 | 845.5
MAÑANA |  | VOLUMEN MÁX = |  |  |  | 362 | MEDIO DÍA |  | VOLUMEN MÁX = |  |  |  | 284.5 | TARDE |  | VOLUMEN MÁX = |  |  |  | 273.5
|  | HORA MAX VOL |  |  | 7:30 - 8:30 |  |  |  | HORA MAX VOL |  |  | 14:00 - 15:00 |  |  |  | HORA MAX VOL |  |  | 17:45 - 18:45 |  |  |  | HORA MAX VOL
OBSERVACIONES:
11:00 11:15
11:15 11:30
11:30 11:45
11:45 12:00
12:00 12:15
12:15 12:30
12:30 12:45
12:45 13:00
13:00 13:15
13:15 13:30
13:30 13:45
13:45 14:00
14:00 14:15
14:15 14:30
14:30 14:45
14:45 15:00

## G-4
SDB
Formato Nº 4: VOLUMEN DE ARRIBOS
CONTRATO No. : |  |  |  | DE OBRA
DIRECCIÓN : |  |  | CALLE 30 X CARRERA 20 |  |  |  |  | CRUCE No. : |  |  | 2508 |  |  |  | GRUPO No. : |  |  | 4(OR-OCC)
AFORADOR : |  |  | JULIO VASQUEZ |  |  |  |  | No. CARRILES : |  |  | 1 |  |  |  | FECHA : |  |  | 2017-08-29
HORAS | VEHÍCULOS |  |  |  | TOTAL V. Eq. | TOTAL V. Eq/H | HORAS | VEHÍCULOS |  |  |  | TOTAL V. Eq. | TOTAL V. Eq/H | HORAS | VEHÍCULOS |  |  |  | TOTAL V. Eq. | TOTAL V. Eq/H
| M | A | B | C |  |  |  | M | A | B | C |  |  |  | M | A | B | C
7:30 7:45 | 51 | 18 | 0 | 3 | 51 |  | 11:45 12:00 | 37 | 47 | 1 | 9 | 90 | 269 | 16:00 16:15 | 33 | 45 | 0 | 7 | 79 |  |  |  | 12:45 - 13:45 | 929.5
7:45 8:00 | 48 | 20 | 0 | 2 | 49 |  | 12:00 12:15 | 29 | 33 | 1 | 4 | 59.5 | 279 | 16:15 16:30 | 38 | 50 | 0 | 5 | 81.5 |  |  |  | 12:00 - 13:00 | 932.5
8:00 8:15 | 57 | 15 | 1 | 2 | 50.5 |  | 12:15 12:30 | 52 | 64 | 0 | 5 | 102.5 | 315 | 16:30 16:45 | 41 | 55 | 3 | 6 | 96.5 |  |  |  | 12:30 - 13:30 | 944.5
8:15 8:30 | 43 | 25 | 0 | 5 | 59 | 209.5 | 12:30 12:45 | 45 | 60 | 0 | 8 | 102.5 | 354.5 | 16:45 17:00 | 26 | 34 | 0 | 4 | 57 | 314 | 9:00 - 10:00 | 1077.5 | 12:15 - 13:15 | 950 | 16:00 - 17:00 | 0
8:30 8:45 | 27 | 32 | 1 | 5 | 60 | 218.5 | 12:45 13:00 | 27 | 29 | 0 | 4 | 52.5 | 317 | 17:00 17:15 | 24 | 29 | 1 | 0 | 43 | 278 | 8:45 - 9:45 | 1084 | 11:30 - 12:30 | 986 | 16:15 - 17:15 | 0
8:45 9:00 | 24 | 27 | 0 | 8 | 59 | 228.5 | 13:00 13:15 | 24 | 30 | 0 | 5 | 54.5 | 312 | 17:15 17:30 | 50 | 46 | 2 | 13 | 107.5 | 304 | 8:30 - 9:30 | 1088 | 11:15 - 12:15 | 1007 | 16:30 - 17:30 | 0
9:00 9:15 | 23 | 22 | 0 | 1 | 36 | 214 | 13:15 13:30 | 25 | 28 | 0 | 4 | 50.5 | 260 | 17:30 17:45 | 27 | 56 | 0 | 8 | 89.5 | 297 | 8:15 - 9:15 | 1121.5 | 11:45 - 12:45 | 1015.5 | 16:45 - 17:45 | 0
9:15 9:30 | 19 | 24 | 0 | 7 | 51 | 206 | 13:30 13:45 | 30 | 20 | 0 | 3 | 42.5 | 200 | 17:45 18:00 | 49 | 42 | 0 | 3 | 74 | 314 | 8:00 - 9:00 | 1162.5 | 11:00 - 12:00 | 1028.5 | 17:00 - 18:00 | 0
9:30 9:45 | 17 | 31 | 0 | 9 | 62 | 208 | 13:45 14:00 | 41 | 41 | 0 | 7 | 79 | 226.5 | 18:00 18:15 | 42 | 39 | 1 | 4 | 72 | 343 | 7:45 - 8:45 | 1171 | 13:00 - 14:00 | 1031 | 17:15 - 18:15 | 0
9:45 10:00 | 25 | 25 | 0 | 2 | 42.5 | 191.5 | 14:00 14:15 | 36 | 38 | 0 | 3 | 63.5 | 235.5 | 18:15 18:30 | 45 | 55 | 0 | 7 | 95 | 330.5 | 7:30 - 8:30 | 1205.5 | 13:15 - 14:15 | 1036.5 | 17:30 - 18:30 | 0
11:00 11:15 | 19 | 25 | 0 | 6 | 49.5 |  | 14:15 14:30 | 30 | 41 | 0 | 3 | 63.5 | 248.5 | 18:30 18:45 | 42 | 49 | 0 | 8 | 90 | 331 |  |  | 13:30 - 14:30 | 1058.5 | 17:45 - 18:45 | 0
11:15 11:30 | 38 | 25 | 0 | 9 | 66.5 |  | 14:30 14:45 | 37 | 38 | 0 | 5 | 69 | 275 | 18:45 19:00 | 38 | 38 | 0 | 6 | 72 | 329 |  |  | 13:45 - 14:45 | 1091.5 | 18:00 - 19:00 | 0
11:30 11:45 | 31 | 30 | 0 | 7 | 63 |  | 14:45 15:00 | 24 | 47 | 0 | 10 | 84 | 280 | [9 empty] | 14:00 - 15:00 | 1132
MAÑANA |  | VOLUMEN MÁX = |  |  |  | 228.5 | MEDIO DÍA |  | VOLUMEN MÁX = |  |  |  | 354.5 | TARDE |  | VOLUMEN MÁX = |  |  |  | 343
|  | HORA MAX VOL |  |  | 8:00 - 9:00 |  |  |  | HORA MAX VOL |  |  | 11:45 - 12:45 |  |  |  | HORA MAX VOL |  |  | 17:15 - 18:15 |  |  |  | HORA MAX VOL
OBSERVACIONES:
11:00 11:15
11:15 11:30
11:30 11:45
11:45 12:00
12:00 12:15
12:15 12:30
12:30 12:45
12:45 13:00
13:00 13:15
13:15 13:30
13:30 13:45
13:45 14:00
14:00 14:15
14:15 14:30
14:30 14:45
14:45 15:00

## G-Totales
SDB
Formato Nº 7: VOLUMEN DE ARRIBOS TOTAL DE LA INTERSECCIÓN
CONTRATO No. : |  |  |  | DE OBRA
DIRECCIÓN : |  |  | CALLE 30 X CARRERA 20 |  |  |  |  | CRUCE No. : |  |  | 2508 |  |  |  | FECHA : |  |  | 2017-08-29
HORAS | VEHÍCULOS |  |  |  | TOTAL V. Eq. | TOTAL V. Eq/H | HORAS | VEHÍCULOS |  |  |  | TOTAL V. Eq. | TOTAL V. Eq/H | HORAS | VEHÍCULOS |  |  |  | TOTAL V. Eq. | TOTAL V. Eq/H
| M | A | B | C |  |  |  | M | A | B | C |  |  |  | M | A | B | C
7:30 7:45 | 634 | 517 | 121 | 38 | 1171 |  | 11:45 12:00 | 327 | 558 | 116 | 82 | 1158.5 | 4273 | 16:00 16:15 | 315 | 517 | 98 | 58 | 1015.5 |  |  |  | 12:00 - 13:00 | 1745.5
7:45 8:00 | 632 | 564 | 134 | 42 | 1253 |  | 12:00 12:15 | 332 | 566 | 105 | 53 | 1074.5 | 4378 | 16:15 16:30 | 349 | 507 | 102 | 56 | 1025.5 |  |  |  | 12:30 - 13:30 | 1755
8:00 8:15 | 546 | 562 | 131 | 72 | 1277 |  | 12:15 12:30 | 307 | 588 | 90 | 44 | 1031.5 | 4303 | 16:30 16:45 | 347 | 531 | 114 | 47 | 1050 |  |  |  | 12:15 - 13:15 | 1763.5
8:15 8:30 | 509 | 538 | 140 | 68 | 1242.5 | 4943.5 | 12:30 12:45 | 293 | 592 | 101 | 56 | 1080.5 | 4345 | 16:45 17:00 | 344 | 504 | 108 | 46 | 1007 | 4098 | 8:30 - 9:30 | 2015.5 | 12:45 - 13:45 | 1769 | 16:00 - 17:00 | 0
8:30 8:45 | 375 | 486 | 118 | 59 | 1057 | 4829.5 | 12:45 13:00 | 317 | 519 | 107 | 52 | 1021.5 | 4208 | 17:00 17:15 | 417 | 572 | 108 | 52 | 1126.5 | 4209 | 9:00 - 10:00 | 2044.5 | 11:30 - 12:30 | 1803.5 | 16:15 - 17:15 | 0
8:45 9:00 | 386 | 594 | 124 | 75 | 1222.5 | 4799 | 13:00 13:15 | 345 | 498 | 112 | 45 | 1007 | 4140.5 | 17:15 17:30 | 520 | 561 | 108 | 55 | 1174.5 | 4358 | 8:45 - 9:45 | 2047 | 11:15 - 12:15 | 1810.5 | 16:30 - 17:30 | 0
9:00 9:15 | 363 | 556 | 121 | 60 | 1129.5 | 4651.5 | 13:15 13:30 | 345 | 496 | 107 | 46 | 997.5 | 4106.5 | 17:30 17:45 | 467 | 607 | 98 | 45 | 1149 | 4457 | 8:15 - 9:15 | 2067.5 | 11:45 - 12:45 | 1832 | 16:45 - 17:45 | 0
9:15 9:30 | 314 | 544 | 111 | 60 | 1073 | 4482 | 13:30 13:45 | 325 | 481 | 104 | 37 | 944 | 3970 | 17:45 18:00 | 549 | 576 | 107 | 39 | 1162 | 4612 | 8:00 - 9:00 | 2079.5 | 11:00 - 12:00 | 1838.5 | 17:00 - 18:00 | 0
9:30 9:45 | 296 | 508 | 107 | 71 | 1047.5 | 4472.5 | 13:45 14:00 | 331 | 564 | 120 | 53 | 1102 | 4050.5 | 18:00 18:15 | 559 | 626 | 117 | 50 | 1264.5 | 4750 | 7:45 - 8:45 | 2112.5 | 13:15 - 14:15 | 1862.5 | 17:15 - 18:15 | 0
9:45 10:00 | 257 | 443 | 99 | 57 | 912 | 4162 | 14:00 14:15 | 364 | 566 | 129 | 54 | 1141 | 4184.5 | 18:15 18:30 | 629 | 680 | 134 | 65 | 1425 | 5000.5 | 7:30 - 8:30 | 2147.5 | 13:00 - 14:00 | 1876.5 | 17:30 - 18:30 | 0
11:00 11:15 | 269 | 484 | 103 | 58 | 969.5 |  | 14:15 14:30 | 374 | 599 | 91 | 51 | 1095.5 | 4282.5 | 18:30 18:45 | 519 | 630 | 123 | 53 | 1268 | 5119.5 |  |  | 13:30 - 14:30 | 1888.5 | 17:45 - 18:45 | 0
11:15 11:30 | 307 | 519 | 137 | 64 | 1106.5 |  | 14:30 14:45 | 345 | 570 | 117 | 58 | 1121.5 | 4460 | 18:45 19:00 | 476 | 619 | 101 | 39 | 1156.5 | 5114 |  |  | 13:45 - 14:45 | 1896 | 18:00 - 19:00 | 0
11:30 11:45 | 292 | 481 | 127 | 63 | 1038.5 |  | 14:45 15:00 | 386 | 580 | 128 | 73 | 1211.5 | 4569.5 | [9 empty] | 14:00 - 15:00 | 1946
MAÑANA |  | VOLUMEN MÁX = |  |  |  | 4943.5 | MEDIO DÍA |  | VOLUMEN MÁX = |  |  |  | 4569.5 | TARDE |  | VOLUMEN MÁX = |  |  |  | 5119.5
|  | HORA MAX VOL |  |  | 7:30 - 8:30 |  |  |  | HORA MAX VOL |  |  | 14:00 - 15:00 |  |  |  | HORA MAX VOL |  |  | 17:45 - 18:45 |  |  |  | HORA MAX VOL
OBSERVACIONES:
11:00 11:15
11:15 11:30
11:30 11:45
11:45 12:00
12:00 12:15
12:15 12:30
12:30 12:45
12:45 13:00
13:00 13:15
13:15 13:30
13:30 13:45
13:45 14:00
14:00 14:15
14:15 14:30
14:30 14:45
14:45 15:00

## DIRECCIONALIDAD
SDB
Formato Nº 5: Volumen vehicular direccional
CONTRATO No.: |  | DE OBRA
DIRECCIÓN : |  | CALLE 30 X CARRERA 20 |  |  |  |  | CRUCE No. : | 2508
AFORADOR: |  | GEOVANNIS GONZALEZ |  |  |  |  | FECHA : | 2017-08-29
GRUPO No. | No. CARRILES | PERIODO | MOVIMIENTO | MOTOS | AUTOS | BUS | CAMIÓN | TOTAL EQUIVAL. | % DIRECC.
|  |  |  | M | A | B | C
1 (N-S) | 3 |  | IZQUIERDA | 0 | 0 | 0 | 0 | 0 | 0,00
|  | MAÑANA: | DIRECTOS | 217 | 422 | 114 | 50 | 883.5 | 95.3589
|  | 07:30 - 08:00 | DERECHA | 26 | 25 | 0 | 2 | 43 | 4.6411
|  |  | IZQUIERDA | 0 | 0 | 0 | 0 | 0 | 0,00
|  | MEDIO DÍA: | DIRECTOS | 236 | 420 | 109 | 57 | 898.5 | 94.0345
|  | 11:00 - 11:30 | DERECHA | 28 | 36 | 1 | 2 | 57 | 5.9655
|  |  | IZQUIERDA | 0 | 0 | 0 | 0 | 0 | 0,00
|  | TARDE: | DIRECTOS | 600 | 494 | 115 | 32 | 1104 | 93.2826
|  | 17:00 - 17:30 | DERECHA | 33 | 58 | 0 | 2 | 79.5 | 6.7174
2 (S-N) | 3 |  | IZQUIERDA | 0 | 0 | 0 | 0 | 0 | 0,00
|  | MAÑANA: | DIRECTOS | 190 | 419 | 95 | 36 | 794 | 92.757
|  | 08:00 - 08:30 | DERECHA | 17 | 21 | 0 | 13 | 62 | 7.243
|  |  | IZQUIERDA | 0 | 0 | 0 | 0 | 0 | 0,00
|  | MEDIO DÍA: | DIRECTOS | 336 | 492 | 112 | 40 | 984 | 93.5361
|  | 11:30 - 12:00 | DERECHA | 15 | 41 | 1 | 7 | 68 | 6.4639
|  |  | IZQUIERDA | 0 | 0 | 0 | 0 | 0 | 0,00
|  | TARDE: | DIRECTOS | 208 | 510 | 106 | 32 | 906 | 94.5227
|  | 17:30 - 18:00 | DERECHA | 10 | 31 | 2 | 5 | 52.5 | 5.4773
3 (OCC-OR) | 1 |  | IZQUIERDA | 30 | 43 | 0 | 3 | 65.5 | 54.8117
|  | MAÑANA: | DIRECTOS | 39 | 23 | 1 | 2 | 49.5 | 41.4226
|  | 08:30 - 09:00 | DERECHA | 0 | 2 | 0 | 1 | 4.5 | 3.7657
|  |  | IZQUIERDA | 33 | 46 | 3 | 1 | 71 | 50.5338
|  | MEDIO DÍA: | DIRECTOS | 21 | 28 | 3 | 8 | 64.5 | 45.9075
|  | 12:00 - 12:30 | DERECHA | 1 | 2 | 0 | 1 | 5 | 3.5587
|  |  | IZQUIERDA | 28 | 49 | 1 | 4 | 75 | 62.2407
|  | TARDE: | DIRECTOS | 33 | 17 | 0 | 2 | 38.5 | 31.9502
|  | 18:00 - 18:30 | DERECHA | 3 | 3 | 0 | 1 | 7 | 5.8091
4 (OR-OCC) | 1 |  | IZQUIERDA | 20 | 18 | 0 | 10 | 53 | 45.6897
|  | MAÑANA: | DIRECTOS | 34 | 27 | 0 | 5 | 56.5 | 48.7069
|  | 09:00 - 09:30 | DERECHA | 3 | 5 | 0 | 0 | 6.5 | 5.6034
|  |  | IZQUIERDA | 15 | 37 | 0 | 5 | 57 | 37.2549
|  | MEDIO DÍA: | DIRECTOS | 44 | 37 | 0 | 6 | 74 | 48.366
|  | 12:30 - 13:00 | DERECHA | 2 | 11 | 0 | 4 | 22 | 14.3791
|  |  | IZQUIERDA | 33 | 36 | 0 | 6 | 67.5 | 41.6667
|  | TARDE: | DIRECTOS | 39 | 35 | 0 | 4 | 64.5 | 39.8148
|  | 18:30 - 19:00 | DERECHA | 8 | 16 | 0 | 4 | 30 | 18.5185
OBSERVACIONES:

## DIAGRAMA DE VOL
CONTRATO DE CONCESION DE AMOBLAMIENTO URBANO
SISTEMA DE SEMAFIRIZACION
VOLUMENES VEHICULARES DE INTERSECCION SEMAFORIZADA
CIUDAD |  | BARRANQUILLA | [8 empty] | INTERSECCIÓN |  |  | CALLE 30 X CARRERA 20 | [6 empty] | Nº EXTERNO |  |  | 2508 | [7 empty] | FECHA |  | 2017-08-29
|  |  | MAÑANA | [14 empty] | MEDIO DIA | [13 empty] | TARDE
TIEMPO | 7:45 | 8:00 | 8:15 | 8:30 | 8:45 | 9:00 | 9:15 | 9:30 | 9:45 | 10:00 |  | 11:15 | 11:30 | 11:45 | 12:00 | 12:15 | 12:30 | 12:45 | 13:00 | 13:15 | 13:30 | 13:45 | 14:00 | 14:15 | 14:30 | 14:45 | 15:00 | 16:15 | 16:30 | 16:45 | 17:00 | 17:15 | 17:30 | 17:45 | 18:00 | 18:15 | 18:30 | 18:45 | 19:00 | 7:45 | 8:00 | 8:15 | 8:30 | 8:45 | 9:00 | 9:15 | 9:30 | 9:45 | 10:00 | 11:15 | 11:30 | 11:45 | 12:00 | 12:15 | 12:30 | 12:45 | 13:00 | 13:15 | 13:30 | 13:45 | 14:00 | 14:15 | 14:30 | 14:45 | 15:00 | 16:15 | 16:30 | 16:45 | 17:00 | 17:15 | 17:30 | 17:45 | 18:00 | 18:15 | 18:30 | 18:45 | 19:00
[19 empty] | GRUPO |  | 1 | [21 empty] | 1616.5 | 1658.5 | 1677.5 | 1707.5 | 1657.5 | 1676 | 1647.5 |  |  |  | 1847.5 | 1889 | 1842.5 | 1889 | 1874.5 | 1792.5 | 1757.5 | 1682.5 | 1680 | 1743.5 | 1759 | 1811.5 | 1839 |  |  |  | 1867.5 | 1959.5 | 2037 | 2090 | 2169 | 2191 | 2341 | 2391.5 | 2452.5
VOL-15MIN | 370 | 397.5 | 395.5 | 453.5 | 412 | 416.5 | 425.5 | 403.5 | 430.5 | 388 |  | 445.5 | 481 | 438 | 483 | 487 | 434.5 | 484.5 | 468.5 | 405 | 399.5 | 409.5 | 466 | 468.5 | 415 | 462 | 493.5 | 468.5 | 459 | 484 | 456 | 560.5 | 536.5 | 537 | 535 | 582.5 | 686.5 | 587.5 | 596
VOL-HORA |  |  |  | 1616.5 | 1658.5 | 1677.5 | 1707.5 | 1657.5 | 1676 | 1647.5 |  |  |  |  | 1847.5 | 1889 | 1842.5 | 1889 | 1874.5 | 1792.5 | 1757.5 | 1682.5 | 1680 | 1743.5 | 1759 | 1811.5 | 1839 |  |  |  | 1867.5 | 1959.5 | 2037 | 2090 | 2169 | 2191 | 2341 | 2391.5 | 2452.5
MOV DIRC |  | IZQ | 0% |  | DIR | 95.36% |  | DER | 4.641% |  |  |  |  | IZQ | 0% |  |  |  | DIR | 94.03% |  |  |  | DER | 5.965% |  |  |  | IZQ | 0% |  |  |  | DIR | 93.28% |  |  | DER | 6.717%
VOL MAX | 1707.5 | IZQ | 0 |  | DIR | 1628.2528 |  | DER | 79.2472 |  |  | 1889 |  | IZQ | 0 |  |  |  | DIR | 1776.3124 |  |  |  | DER | 112.6876 |  |  | 2452.5 | IZQ | 0 |  |  |  | DIR | 2287.7567 |  |  | DER | 164.7433
[19 empty] | GRUPO |  | 2
VOL-15MIN | 653.5 | 692.5 | 748 | 661.5 | 494.5 | 642 | 629 | 568 | 517.5 | 443.5 |  | 412.5 | 503.5 | 493 | 504.5 | 461 | 431 | 435.5 | 450.5 | 500.5 | 506.5 | 445 | 490 | 540 | 534 | 527.5 | 564.5 | 403 | 421.5 | 420.5 | 435 | 462.5 | 476.5 | 466 | 486 | 532 | 579.5 | 526 | 432.5 |  |  |  | 2755.5 | 2596.5 | 2546 | 2427 | 2333.5 | 2356.5 | 2158 |  |  |  | 1913.5 | 1962 | 1889.5 | 1832 | 1778 | 1817.5 | 1893 | 1902.5 | 1942 | 1981.5 | 2009 | 2091.5 | 2166 |  |  |  | 1680 | 1739.5 | 1794.5 | 1840 | 1891 | 1960.5 | 2063.5 | 2123.5 | 2070
VOL-HORA |  |  |  | 2755.5 | 2596.5 | 2546 | 2427 | 2333.5 | 2356.5 | 2158 |  |  |  |  | 1913.5 | 1962 | 1889.5 | 1832 | 1778 | 1817.5 | 1893 | 1902.5 | 1942 | 1981.5 | 2009 | 2091.5 | 2166 |  |  |  | 1680 | 1739.5 | 1794.5 | 1840 | 1891 | 1960.5 | 2063.5 | 2123.5 | 2070 |  |  |  | 209.5 | 218.5 | 228.5 | 214 | 206 | 208 | 191.5 |  |  |  | 269 | 279 | 315 | 354.5 | 317 | 312 | 260 | 200 | 226.5 | 235.5 | 248.5 | 275 | 280 |  |  |  | 314 | 278 | 304 | 297 | 314 | 343 | 330.5 | 331 | 329
MOV DIRC |  | IZQ | 0% |  | DIR | 92.76% |  | DER | 7.243% |  |  |  |  | IZQ | 0% |  |  |  | DIR | 93.54% |  |  |  | DER | 6.464% |  |  |  | IZQ | 0% |  |  |  | DIR | 94.52% |  |  | DER | 5.477% |  |  |  | 362 | 356 | 347 | 303 | 285 | 232 | 165 |  |  |  | 243 | 248 | 256 | 269.5 | 238.5 | 218.5 | 196 | 185 | 202 | 224 | 266 | 282 | 284.5 |  |  |  | 236.5 | 232 | 222.5 | 230 | 238 | 255.5 | 265.5 | 273.5 | 262.5
VOL MAX | 2755.5 | IZQ | 0 |  | DIR | 2555.9194 |  | DER | 199.5806 |  |  | 2166 |  | IZQ | 0 |  |  |  | DIR | 2025.9924 |  |  |  | DER | 140.0076 |  |  | 2123.5 | IZQ | 0 |  |  |  | DIR | 2007.1894 |  |  | DER | 116.3106
[19 empty] | GRUPO |  | 3 | [21 empty] | 4943.5 | 4829.5 | 4799 | 4651.5 | 4482 | 4472.5 | 4162 |  |  |  | 4273 | 4378 | 4303 | 4345 | 4208 | 4140.5 | 4106.5 | 3970 | 4050.5 | 4184.5 | 4282.5 | 4460 | 4569.5 |  |  |  | 4098 | 4209 | 4358 | 4457 | 4612 | 4750 | 5000.5 | 5119.5 | 5114
VOL-15MIN | 96.5 | 114 | 83 | 68.5 | 90.5 | 105 | 39 | 50.5 | 37.5 | 38 |  | 62 | 55.5 | 44.5 | 81 | 67 | 63.5 | 58 | 50 | 47 | 41 | 47 | 67 | 69 | 83 | 63 | 69.5 | 65 | 63.5 | 49 | 59 | 60.5 | 54 | 56.5 | 67 | 78 | 64 | 64.5 | 56
VOL-HORA |  |  |  | 362 | 356 | 347 | 303 | 285 | 232 | 165 |  |  |  |  | 243 | 248 | 256 | 269.5 | 238.5 | 218.5 | 196 | 185 | 202 | 224 | 266 | 282 | 284.5 |  |  |  | 236.5 | 232 | 222.5 | 230 | 238 | 255.5 | 265.5 | 273.5 | 262.5
MOV DIRC |  | IZQ | 54.81% |  | DIR | 41.42% |  | DER | 3.766% |  |  |  |  | IZQ | 50.53% |  |  |  | DIR | 45.91% |  |  |  | DER | 3.559% |  |  |  | IZQ | 62.24% |  |  |  | DIR | 31.95% |  |  | DER | 5.809%
VOL MAX | 362 | IZQ | 198.4184 |  | DIR | 149.9498 |  | DER | 13.6318 |  |  | 284.5 |  | IZQ | 143.7687 |  |  |  | DIR | 130.6068 |  |  |  | DER | 10.1246 |  |  | 273.5 | IZQ | 170.2282 |  |  |  | DIR | 87.3838 |  |  | DER | 15.888
[19 empty] | GRUPO |  | 4
VOL-15MIN | 51 | 49 | 50.5 | 59 | 60 | 59 | 36 | 51 | 62 | 42.5 |  | 49.5 | 66.5 | 63 | 90 | 59.5 | 102.5 | 102.5 | 52.5 | 54.5 | 50.5 | 42.5 | 79 | 63.5 | 63.5 | 69 | 84 | 79 | 81.5 | 96.5 | 57 | 43 | 107.5 | 89.5 | 74 | 72 | 95 | 90 | 72
VOL-HORA |  |  |  | 209.5 | 218.5 | 228.5 | 214 | 206 | 208 | 191.5 |  |  |  |  | 269 | 279 | 315 | 354.5 | 317 | 312 | 260 | 200 | 226.5 | 235.5 | 248.5 | 275 | 280 |  |  |  | 314 | 278 | 304 | 297 | 314 | 343 | 330.5 | 331 | 329
MOV DIRC |  | IZQ | 45.69% |  | DIR | 48.71% |  | DER | 5.603% |  |  |  |  | IZQ | 37.25% |  |  |  | DIR | 48.37% |  |  |  | DER | 14.38% |  |  |  | IZQ | 41.67% |  |  |  | DIR | 39.81% |  |  | DER | 18.52%
VOL MAX | 228.5 | IZQ | 104.4009 |  | DIR | 111.2953 |  | DER | 12.8039 |  |  | 354.5 |  | IZQ | 132.0686 |  |  |  | DIR | 171.4575 |  |  |  | DER | 50.9739 |  |  | 343 | IZQ | 142.9167 |  |  |  | DIR | 136.5648 |  |  | DER | 63.5185
[19 empty] | GRUPO |  | TOTAL
VOL-15MIN | 1171 | 1253 | 1277 | 1242.5 | 1057 | 1222.5 | 1129.5 | 1073 | 1047.5 | 912 |  | 969.5 | 1106.5 | 1038.5 | 1158.5 | 1074.5 | 1031.5 | 1080.5 | 1021.5 | 1007 | 997.5 | 944 | 1102 | 1141 | 1095.5 | 1121.5 | 1211.5 | 1015.5 | 1025.5 | 1050 | 1007 | 1126.5 | 1174.5 | 1149 | 1162 | 1264.5 | 1425 | 1268 | 1156.5
VOL-HORA |  |  |  | 4943.5 | 4829.5 | 4799 | 4651.5 | 4482 | 4472.5 | 4162 |  |  |  |  | 4273 | 4378 | 4303 | 4345 | 4208 | 4140.5 | 4106.5 | 3970 | 4050.5 | 4184.5 | 4282.5 | 4460 | 4569.5 |  |  |  | 4098 | 4209 | 4358 | 4457 | 4612 | 4750 | 5000.5 | 5119.5 | 5114
s
Constru eñales
S.A.