## G-1
SDB
Formato Nº 4: VOLUMEN DE ARRIBOS
CONTRATO No. : |  |  |  | DE OBRA
DIRECCIÓN : |  |  | CALLE 30 X CARRERA 24 |  |  |  |  | CRUCE No. : |  |  | 1510 |  |  |  | GRUPO No. : |  |  | 1 (N-S)
AFORADOR : |  |  | ADOLFREDO FLOREZ |  |  |  |  | No. CARRILES : |  |  | 3 |  |  |  | FECHA : |  |  | 2017-08-31
HORAS | VEHÍCULOS |  |  |  | TOTAL V. Eq. | TOTAL V. Eq/H | HORAS | VEHÍCULOS |  |  |  | TOTAL V. Eq. | TOTAL V. Eq/H | HORAS | VEHÍCULOS |  |  |  | TOTAL V. Eq. | TOTAL V. Eq/H
| M | A | B | C |  |  |  | M | A | B | C |  |  |  | M | A | B | C
7:30 7:45 | 112 | 125 | 55 | 10 | 316 |  | 11:45 12:00 | 134 | 185 | 34 | 22 | 375 | 1446.5 | 16:00 16:15 | 110 | 140 | 55 | 15 | 342.5
7:45 8:00 | 114 | 137 | 50 | 13 | 326.5 |  | 12:00 12:15 | 132 | 189 | 61 | 16 | 417 | 1537.5 | 16:15 16:30 | 163 | 210 | 63 | 16 | 457.5
8:00 8:15 | 121 | 140 | 63 | 12 | 356.5 |  | 12:15 12:30 | 142 | 199 | 50 | 18 | 415 | 1594.5 | 16:30 16:45 | 120 | 123 | 32 | 12 | 277
8:15 8:30 | 109 | 153 | 52 | 12 | 341.5 | 1340.5 | 12:30 12:45 | 106 | 205 | 50 | 17 | 400.5 | 1607.5 | 16:45 17:00 | 101 | 165 | 48 | 16 | 351.5 | 1428.5 |  | 241
8:30 8:45 | 116 | 153 | 49 | 17 | 351.5 | 1376 | 12:45 13:00 | 96 | 166 | 57 | 21 | 380.5 | 1613 | 17:00 17:15 | 190 | 119 | 70 | 12 | 384 | 1470 |  | 250
8:45 9:00 | 105 | 155 | 53 | 16 | 353.5 | 1403 | 13:00 13:15 | 89 | 159 | 47 | 15 | 335 | 1531 | 17:15 17:30 | 141 | 140 | 59 | 16 | 368.5 | 1381 |  | 262
9:00 9:15 | 110 | 148 | 56 | 12 | 345 | 1391.5 | 13:15 13:30 | 98 | 162 | 50 | 14 | 346 | 1462 | 17:30 17:45 | 200 | 201 | 70 | 17 | 483.5 | 1587.5 |  | 270.5
9:15 9:30 | 93 | 131 | 45 | 13 | 300 | 1350 | 13:30 13:45 | 141 | 172 | 40 | 9 | 345 | 1406.5 | 17:45 18:00 | 157 | 198 | 50 | 15 | 414 | 1650 |  | 289.5
9:30 9:45 | 108 | 181 | 48 | 17 | 373.5 | 1372 | 13:45 14:00 | 137 | 176 | 38 | 16 | 360.5 | 1386.5 | 18:00 18:15 | 152 | 189 | 63 | 14 | 426 | 1692 |  | 291
9:45 10:00 | 96 | 163 | 62 | 12 | 365 | 1383.5 | 14:00 14:15 | 133 | 179 | 31 | 12 | 337.5 | 1389 | 18:15 18:30 | 124 | 189 | 32 | 16 | 355 | 1678.5 |  | 294
11:00 11:15 | 95 | 163 | 39 | 15 | 326 |  | 14:15 14:30 | 140 | 155 | 56 | 15 | 374.5 | 1417.5 | 18:30 18:45 | 158 | 190 | 55 | 13 | 411.5 | 1606.5 |  | 299
11:15 11:30 | 105 | 181 | 46 | 13 | 358 |  | 14:30 14:45 | 132 | 196 | 35 | 10 | 357 | 1429.5 | 18:45 19:00 | 128 | 192 | 62 | 12 | 410 | 1602.5 |  | 299.5
11:30 11:45 | 113 | 200 | 43 | 18 | 387.5 |  | 14:45 15:00 | 169 | 255 | 54 | 14 | 482.5 | 1551.5
MAÑANA |  | VOLUMEN MÁX = |  |  |  | 1403 | MEDIO DÍA |  | VOLUMEN MÁX = |  |  |  | 1613 | TARDE |  | VOLUMEN MÁX = |  |  |  | 1692
|  | HORA MAX VOL |  |  | 8:00 - 9:00 |  |  |  | HORA MAX VOL |  |  | 12:00 - 13:00 |  |  |  | HORA MAX VOL |  |  | 17:15 - 18:15
OBSERVACIONES:
11:00 11:15
11:15 11:30
11:30 11:45
11:45 12:00
12:00 12:15
12:15 12:30
12:30 12:45
12:45 13:00
13:00 13:15
13:15 13:30
13:30 13:45
13:45 14:00
14:00 14:15
14:15 14:30
14:30 14:45
14:45 15:00

## G-2
SDB
Formato Nº 4: VOLUMEN DE ARRIBOS
CONTRATO No. : |  |  |  | DE OBRA
DIRECCIÓN : |  |  | CALLE 30 X CARRERA 24 |  |  |  |  | CRUCE No. : |  |  | 1510 |  |  |  | GRUPO No. : |  |  | 2 (S-N)
AFORADOR : |  |  | GEOVANNIS GONZALEZ |  |  |  |  | No. CARRILES : |  |  | 3 |  |  |  | FECHA : |  |  | 2017-08-31
HORAS | VEHÍCULOS |  |  |  | TOTAL V. Eq. | TOTAL V. Eq/H | HORAS | VEHÍCULOS |  |  |  | TOTAL V. Eq. | TOTAL V. Eq/H | HORAS | VEHÍCULOS |  |  |  | TOTAL V. Eq. | TOTAL V. Eq/H
| M | A | B | C |  |  |  | M | A | B | C |  |  |  | M | A | B | C
7:30 7:45 | 361 | 269 | 59 | 19 | 615 |  | 11:45 12:00 | 78 | 186 | 45 | 11 | 342.5 | 1455.5 | 16:00 16:15 | 118 | 182 | 52 | 20 | 395
7:45 8:00 | 386 | 241 | 68 | 17 | 612.5 |  | 12:00 12:15 | 82 | 151 | 43 | 22 | 333 | 1411 | 16:15 16:30 | 115 | 189 | 48 | 15 | 380
8:00 8:15 | 243 | 213 | 74 | 27 | 550 |  | 12:15 12:30 | 67 | 158 | 44 | 13 | 312 | 1358 | 16:30 16:45 | 120 | 184 | 52 | 12 | 378
8:15 8:30 | 212 | 226 | 58 | 10 | 473 | 2250.5 | 12:30 12:45 | 96 | 182 | 48 | 13 | 358.5 | 1346 | 16:45 17:00 | 128 | 192 | 62 | 15 | 417.5 | 1570.5 |  | 212.5
8:30 8:45 | 208 | 215 | 67 | 23 | 510.5 | 2146 | 12:45 13:00 | 82 | 171 | 41 | 11 | 321.5 | 1325 | 17:00 17:15 | 109 | 207 | 63 | 13 | 420 | 1595.5 |  | 226
8:45 9:00 | 161 | 238 | 52 | 25 | 485 | 2018.5 | 13:00 13:15 | 83 | 190 | 48 | 10 | 352.5 | 1344.5 | 17:15 17:30 | 122 | 201 | 59 | 15 | 417.5 | 1633 |  | 233.5
9:00 9:15 | 168 | 236 | 54 | 25 | 490.5 | 1959 | 13:15 13:30 | 84 | 178 | 50 | 9 | 342.5 | 1375 | 17:30 17:45 | 130 | 210 | 52 | 11 | 406.5 | 1661.5 |  | 234
9:15 9:30 | 157 | 221 | 40 | 19 | 427 | 1913 | 13:30 13:45 | 130 | 191 | 44 | 14 | 379 | 1395.5 | 17:45 18:00 | 140 | 208 | 53 | 18 | 429 | 1673 |  | 248
9:30 9:45 | 135 | 216 | 58 | 28 | 469.5 | 1872 | 13:45 14:00 | 152 | 200 | 48 | 18 | 417 | 1491 | 18:00 18:15 | 139 | 179 | 42 | 16 | 372.5 | 1625.5 |  | 248
9:45 10:00 | 140 | 234 | 44 | 24 | 452 | 1839 | 14:00 14:15 | 118 | 210 | 52 | 16 | 413 | 1551.5 | 18:15 18:30 | 128 | 184 | 49 | 17 | 388.5 | 1596.5 |  | 262
11:00 11:15 | 128 | 194 | 41 | 15 | 377.5 |  | 14:15 14:30 | 133 | 213 | 48 | 20 | 425.5 | 1634.5 | 18:30 18:45 | 122 | 186 | 45 | 15 | 374.5 | 1564.5 |  | 275
11:15 11:30 | 110 | 185 | 50 | 10 | 365 |  | 14:30 14:45 | 114 | 211 | 45 | 31 | 435.5 | 1691 | 18:45 19:00 | 119 | 195 | 43 | 13 | 373 | 1508.5 |  | 276
11:30 11:45 | 94 | 197 | 47 | 13 | 370.5 |  | 14:45 15:00 | 122 | 203 | 41 | 25 | 408.5 | 1682.5
MAÑANA |  | VOLUMEN MÁX = |  |  |  | 2250.5 | MEDIO DÍA |  | VOLUMEN MÁX = |  |  |  | 1691 | TARDE |  | VOLUMEN MÁX = |  |  |  | 1673
|  | HORA MAX VOL |  |  | 7:30 - 8:30 |  |  |  | HORA MAX VOL |  |  | 13:45 - 14:45 |  |  |  | HORA MAX VOL |  |  | 17:00 - 18:00
OBSERVACIONES:
11:00 11:15
11:15 11:30
11:30 11:45
11:45 12:00
12:00 12:15
12:15 12:30
12:30 12:45
12:45 13:00
13:00 13:15
13:15 13:30
13:30 13:45
13:45 14:00
14:00 14:15
14:15 14:30
14:30 14:45
14:45 15:00

## G-3
SDB
Formato Nº 4: VOLUMEN DE ARRIBOS
CONTRATO No. : |  |  |  | DE OBRA
DIRECCIÓN : |  |  | CALLE 30 X CARRERA 24 |  |  |  |  | CRUCE No. : |  |  | 1510 |  |  |  | GRUPO No. : |  |  | 3 (OCC-OR)
AFORADOR : |  |  | JULIO VASQUEZ |  |  |  |  | No. CARRILES : |  |  | 2 |  |  |  | FECHA : |  |  | 2017-08-31
HORAS | VEHÍCULOS |  |  |  | TOTAL V. Eq. | TOTAL V. Eq/H | HORAS | VEHÍCULOS |  |  |  | TOTAL V. Eq. | TOTAL V. Eq/H | HORAS | VEHÍCULOS |  |  |  | TOTAL V. Eq. | TOTAL V. Eq/H
| M | A | B | C |  |  |  | M | A | B | C |  |  |  | M | A | B | C
7:30 7:45 | 55 | 76 | 9 | 4 | 131.5 |  | 11:45 12:00 | 40 | 87 | 2 | 6 | 126 | 500.5 | 16:00 16:15 | 22 | 90 | 4 | 2 | 114 |  |  |  | 11:15 - 12:15 | 803.5
7:45 8:00 | 49 | 84 | 6 | 3 | 128 |  | 12:00 12:15 | 35 | 86 | 4 | 1 | 114 | 497.5 | 16:15 16:30 | 20 | 72 | 5 | 6 | 107 |  |  |  | 13:45 - 14:45 | 804.5
8:00 8:15 | 44 | 89 | 7 | 5 | 137.5 |  | 12:15 12:30 | 29 | 92 | 5 | 8 | 136.5 | 509 | 16:30 16:45 | 23 | 98 | 7 | 3 | 131 |  |  |  | 11:00 - 12:00 | 810
8:15 8:30 | 20 | 72 | 4 | 4 | 100 | 497 | 12:30 12:45 | 35 | 68 | 2 | 2 | 94.5 | 471 | 16:45 17:00 | 22 | 89 | 8 | 7 | 133.5 | 485.5 | 8:00 - 9:00 | 917 | 12:30 - 13:30 | 810.5 | 16:00 - 17:00 | 0
8:30 8:45 | 29 | 100 | 8 | 7 | 148 | 513.5 | 12:45 13:00 | 30 | 74 | 3 | 2 | 100 | 445 | 17:00 17:15 | 21 | 82 | 6 | 6 | 119.5 | 491 | 8:30 - 9:30 | 927.5 | 12:00 - 13:00 | 813 | 16:15 - 17:15 | 0
8:45 9:00 | 24 | 89 | 4 | 7 | 126.5 | 512 | 13:00 13:15 | 24 | 68 | 6 | 3 | 99.5 | 430.5 | 17:15 17:30 | 27 | 101 | 6 | 4 | 136.5 | 520.5 | 7:45 - 8:45 | 941.5 | 12:15 - 13:15 | 813.5 | 16:30 - 17:30 | 0
9:00 9:15 | 25 | 91 | 8 | 4 | 129.5 | 504 | 13:15 13:30 | 21 | 70 | 4 | 4 | 98.5 | 392.5 | 17:30 17:45 | 32 | 83 | 4 | 5 | 119.5 | 509 | 7:30 - 8:30 | 942 | 14:00 - 15:00 | 814 | 16:45 - 17:45 | 0
9:15 9:30 | 30 | 99 | 6 | 6 | 141 | 545 | 13:30 13:45 | 18 | 70 | 5 | 1 | 91.5 | 389.5 | 17:45 18:00 | 32 | 90 | 5 | 3 | 123.5 | 499 | 8:15 - 9:15 | 946 | 11:45 - 12:45 | 816.5 | 17:00 - 18:00 | 0
9:30 9:45 | 41 | 83 | 7 | 4 | 127.5 | 524.5 | 13:45 14:00 | 21 | 78 | 4 | 3 | 104 | 393.5 | 18:00 18:15 | 30 | 75 | 4 | 4 | 108 | 487.5 | 8:45 - 9:45 | 963 | 11:30 - 12:30 | 817.5 | 17:15 - 18:15 | 0
9:45 10:00 | 35 | 85 | 4 | 5 | 123 | 521 | 14:00 14:15 | 24 | 83 | 4 | 5 | 115.5 | 409.5 | 18:15 18:30 | 29 | 79 | 6 | 2 | 110.5 | 461.5 | 9:00 - 10:00 | 967 | 13:15 - 14:15 | 826 | 17:30 - 18:30 | 0
11:00 11:15 | 31 | 79 | 5 | 5 | 117 |  | 14:15 14:30 | 32 | 82 | 5 | 3 | 115.5 | 426.5 | 18:30 18:45 | 25 | 72 | 2 | 5 | 101 | 443 |  |  | 13:30 - 14:30 | 830 | 17:45 - 18:45 | 0
11:15 11:30 | 39 | 84 | 7 | 3 | 125 |  | 14:30 14:45 | 38 | 75 | 2 | 5 | 110.5 | 445.5 | 18:45 19:00 | 20 | 64 | 4 | 3 | 89.5 | 409 |  |  | 12:45 - 13:45 | 839.5 | 18:00 - 19:00 | 0
11:30 11:45 | 27 | 82 | 6 | 10 | 132.5 |  | 14:45 15:00 | 22 | 91 | 7 | 3 | 123.5 | 465 | [9 empty] | 13:00 - 14:00 | 845.5
MAÑANA |  | VOLUMEN MÁX = |  |  |  | 545 | MEDIO DÍA |  | VOLUMEN MÁX = |  |  |  | 509 | TARDE |  | VOLUMEN MÁX = |  |  |  | 520.5
|  | HORA MAX VOL |  |  | 8:30 - 9:30 |  |  |  | HORA MAX VOL |  |  | 11:30 - 12:30 |  |  |  | HORA MAX VOL |  |  | 16:30 - 17:30 |  |  |  | HORA MAX VOL
OBSERVACIONES:
11:00 11:15
11:15 11:30
11:30 11:45
11:45 12:00
12:00 12:15
12:15 12:30
12:30 12:45
12:45 13:00
13:00 13:15
13:15 13:30
13:30 13:45
13:45 14:00
14:00 14:15
14:15 14:30
14:30 14:45
14:45 15:00

## G-Totales
SDB
Formato Nº 7: VOLUMEN DE ARRIBOS TOTAL DE LA INTERSECCIÓN
CONTRATO No. : |  |  |  | DE OBRA
DIRECCIÓN : |  |  | CALLE 30 X CARRERA 24 |  |  |  |  | CRUCE No. : |  |  | 1510 |  |  |  | FECHA : |  |  | 2017-08-31
HORAS | VEHÍCULOS |  |  |  | TOTAL V. Eq. | TOTAL V. Eq/H | HORAS | VEHÍCULOS |  |  |  | TOTAL V. Eq. | TOTAL V. Eq/H | HORAS | VEHÍCULOS |  |  |  | TOTAL V. Eq. | TOTAL V. Eq/H
| M | A | B | C |  |  |  | M | A | B | C |  |  |  | M | A | B | C
7:30 7:45 | 528 | 470 | 123 | 33 | 1062.5 |  | 11:45 12:00 | 252 | 458 | 81 | 39 | 843.5 | 3402.5 | 16:00 16:15 | 250 | 412 | 111 | 37 | 851.5 |  |  |  | 12:00 - 13:00 | 1745.5
7:45 8:00 | 549 | 462 | 124 | 33 | 1067 |  | 12:00 12:15 | 249 | 426 | 108 | 39 | 864 | 3446 | 16:15 16:30 | 298 | 471 | 116 | 37 | 944.5 |  |  |  | 12:30 - 13:30 | 1755
8:00 8:15 | 408 | 442 | 144 | 44 | 1044 |  | 12:15 12:30 | 238 | 449 | 99 | 39 | 863.5 | 3461.5 | 16:30 16:45 | 263 | 405 | 91 | 27 | 786 |  |  |  | 12:15 - 13:15 | 1763.5
8:15 8:30 | 341 | 451 | 114 | 26 | 914.5 | 4088 | 12:30 12:45 | 237 | 455 | 100 | 32 | 853.5 | 3424.5 | 16:45 17:00 | 251 | 446 | 118 | 38 | 902.5 | 3484.5 | 8:30 - 9:30 | 2015.5 | 12:45 - 13:45 | 1769 | 16:00 - 17:00 | 0
8:30 8:45 | 353 | 468 | 124 | 47 | 1010 | 4035.5 | 12:45 13:00 | 208 | 411 | 101 | 34 | 802 | 3383 | 17:00 17:15 | 320 | 408 | 139 | 31 | 923.5 | 3556.5 | 9:00 - 10:00 | 2044.5 | 11:30 - 12:30 | 1803.5 | 16:15 - 17:15 | 0
8:45 9:00 | 290 | 482 | 109 | 48 | 965 | 3933.5 | 13:00 13:15 | 196 | 417 | 101 | 28 | 787 | 3306 | 17:15 17:30 | 290 | 442 | 124 | 35 | 922.5 | 3534.5 | 8:45 - 9:45 | 2047 | 11:15 - 12:15 | 1810.5 | 16:30 - 17:30 | 0
9:00 9:15 | 303 | 475 | 118 | 41 | 965 | 3854.5 | 13:15 13:30 | 203 | 410 | 104 | 27 | 787 | 3229.5 | 17:30 17:45 | 362 | 494 | 126 | 33 | 1009.5 | 3758 | 8:15 - 9:15 | 2067.5 | 11:45 - 12:45 | 1832 | 16:45 - 17:45 | 0
9:15 9:30 | 280 | 451 | 91 | 38 | 868 | 3808 | 13:30 13:45 | 289 | 433 | 89 | 24 | 815.5 | 3191.5 | 17:45 18:00 | 329 | 496 | 108 | 36 | 966.5 | 3822 | 8:00 - 9:00 | 2079.5 | 11:00 - 12:00 | 1838.5 | 17:00 - 18:00 | 0
9:30 9:45 | 284 | 480 | 113 | 49 | 970.5 | 3768.5 | 13:45 14:00 | 310 | 454 | 90 | 37 | 881.5 | 3271 | 18:00 18:15 | 321 | 443 | 109 | 34 | 906.5 | 3805 | 7:45 - 8:45 | 2112.5 | 13:15 - 14:15 | 1862.5 | 17:15 - 18:15 | 0
9:45 10:00 | 271 | 482 | 110 | 41 | 940 | 3743.5 | 14:00 14:15 | 275 | 472 | 87 | 33 | 866 | 3350 | 18:15 18:30 | 281 | 452 | 87 | 35 | 854 | 3736.5 | 7:30 - 8:30 | 2147.5 | 13:00 - 14:00 | 1876.5 | 17:30 - 18:30 | 0
11:00 11:15 | 254 | 436 | 85 | 35 | 820.5 |  | 14:15 14:30 | 305 | 450 | 109 | 38 | 915.5 | 3478.5 | 18:30 18:45 | 305 | 448 | 102 | 33 | 887 | 3614 |  |  | 13:30 - 14:30 | 1888.5 | 17:45 - 18:45 | 0
11:15 11:30 | 254 | 450 | 103 | 26 | 848 |  | 14:30 14:45 | 284 | 482 | 82 | 46 | 903 | 3566 | 18:45 19:00 | 267 | 451 | 109 | 28 | 872.5 | 3520 |  |  | 13:45 - 14:45 | 1896 | 18:00 - 19:00 | 0
11:30 11:45 | 234 | 479 | 96 | 41 | 890.5 |  | 14:45 15:00 | 313 | 549 | 102 | 42 | 1014.5 | 3699 | [9 empty] | 14:00 - 15:00 | 1946
MAÑANA |  | VOLUMEN MÁX = |  |  |  | 4088 | MEDIO DÍA |  | VOLUMEN MÁX = |  |  |  | 3699 | TARDE |  | VOLUMEN MÁX = |  |  |  | 3822
|  | HORA MAX VOL |  |  | 7:30 - 8:30 |  |  |  | HORA MAX VOL |  |  | 14:00 - 15:00 |  |  |  | HORA MAX VOL |  |  | 17:00 - 18:00 |  |  |  | HORA MAX VOL
OBSERVACIONES:
11:00 11:15
11:15 11:30
11:30 11:45
11:45 12:00
12:00 12:15
12:15 12:30
12:30 12:45
12:45 13:00
13:00 13:15
13:15 13:30
13:30 13:45
13:45 14:00
14:00 14:15
14:15 14:30
14:30 14:45
14:45 15:00

## DIRECCIONALIDAD
SDB
Formato Nº 5: Volumen vehicular direccional
CONTRATO No.: |  | DE OBRA
DIRECCIÓN : |  | CALLE 30 X CARRERA 24 |  |  |  |  | CRUCE No. : | 1510
AFORADOR: |  | JULIO VASQUEZ |  |  |  |  | FECHA : | 2017-08-31
GRUPO No. | No. CARRILES | PERIODO | MOVIMIENTO | MOTOS | AUTOS | BUS | CAMIÓN | TOTAL EQUIVAL. | % DIRECC.
|  |  |  | M | A | B | C
1 (N-S) | 3 |  | IZQUIERDA | 0 | 0 | 0 | 0 | 0 | 0,00
|  | MAÑANA: | DIRECTOS | 200 | 344 | 85 | 28 | 684 | 100
|  | 07:30 - 08:00 | DERECHA | 0 | 0 | 0 | 0 | 0 | 0,00
|  |  | IZQUIERDA | 0 | 0 | 0 | 0 | 0 | 0,00
|  | MEDIO DÍA: | DIRECTOS | 272 | 351 | 91 | 25 | 731.5 | 100
|  | 11:00 - 11:30 | DERECHA | 0 | 0 | 0 | 0 | 0 | 0,00
|  |  | IZQUIERDA | 0 | 0 | 0 | 0 | 0 | 0,00
|  | TARDE: | DIRECTOS | 282 | 379 | 87 | 29 | 766.5 | 100
|  | 17:00 - 17:30 | DERECHA | 0 | 0 | 0 | 0 | 0 | 0,00
2 (S-N) | 2 |  | IZQUIERDA | 0 | 0 | 0 | 0 | 0 | 0,00
|  | MAÑANA: | DIRECTOS | 238 | 379 | 91 | 25 | 742.5 | 100
|  | 08:00 - 08:30 | DERECHA | 0 | 0 | 0 | 0 | 0 | 0,00
|  |  | IZQUIERDA | 0 | 0 | 0 | 0 | 0 | 0,00
|  | MEDIO DÍA: | DIRECTOS | 247 | 424 | 93 | 51 | 861 | 100
|  | 11:30 - 12:00 | DERECHA | 0 | 0 | 0 | 0 | 0 | 0,00
|  |  | IZQUIERDA | 0 | 0 | 0 | 0 | 0 | 0,00
|  | TARDE: | DIRECTOS | 250 | 370 | 94 | 32 | 763 | 100
|  | 17:30 - 18:00 | DERECHA | 0 | 0 | 0 | 0 | 0 | 0,00
3 (OCC-OR) | 2 |  | IZQUIERDA | 34 | 69 | 1 | 4 | 98 | 40.1639
|  | MAÑANA: | DIRECTOS | 0 | 0 | 0 | 0 | 0 | 0,00
|  | 08:30 - 09:00 | DERECHA | 22 | 106 | 12 | 2 | 146 | 59.8361
|  |  | IZQUIERDA | 29 | 75 | 0 | 5 | 102 | 43.5897
|  | MEDIO DÍA: | DIRECTOS | 0 | 0 | 0 | 0 | 0 | 0,00
|  | 12:00 - 12:30 | DERECHA | 31 | 91 | 9 | 3 | 132 | 56.4103
|  |  | IZQUIERDA | 29 | 18 | 2 | 4 | 46.5 | 71.5385
|  | TARDE: | DIRECTOS | 0 | 0 | 0 | 0 | 0 | 0,00
|  | 18:00 - 18:30 | DERECHA | 12 | 6 | 2 | 1 | 18.5 | 28.4615
4 (OR-OCC) |  |  | IZQUIERDA | 0 | 0 | 0 | 0 | 0 | 0,00
|  | MAÑANA: | DIRECTOS | 0 | 0 | 0 | 0 | 0 | 0,00
|  | 09:00 - 09:30 | DERECHA | 0 | 0 | 0 | 0 | 0 | 0,00
|  |  | IZQUIERDA | 0 | 0 | 0 | 0 | 0 | 0,00
|  | MEDIO DÍA: | DIRECTOS | 0 | 0 | 0 | 0 | 0 | 0,00
|  | 12:30 - 13:00 | DERECHA | 0 | 0 | 0 | 0 | 0 | 0,00
|  |  | IZQUIERDA | 0 | 0 | 0 | 0 | 0 | 0,00
|  | TARDE: | DIRECTOS | 0 | 0 | 0 | 0 | 0 | 0,00
|  | 18:30 - 19:00 | DERECHA | 0 | 0 | 0 | 0 | 0 | 0,00
OBSERVACIONES:

## DIAGRAMA DE VOL
CONTRATO DE CONCESION DE AMOBLAMIENTO URBANO
SISTEMA DE SEMAFIRIZACION
VOLUMENES VEHICULARES DE INTERSECCION SEMAFORIZADA
CIUDAD |  | BARRANQUILLA | [8 empty] | INTERSECCIÓN |  |  | CALLE 30 X CARRERA 24 | [6 empty] | Nº EXTERNO |  |  | 1510 | [7 empty] | FECHA |  | 2017-08-31
|  |  | MAÑANA | [14 empty] | MEDIO DIA | [13 empty] | TARDE
TIEMPO | 7:45 | 8:00 | 8:15 | 8:30 | 8:45 | 9:00 | 9:15 | 9:30 | 9:45 | 10:00 |  | 11:15 | 11:30 | 11:45 | 12:00 | 12:15 | 12:30 | 12:45 | 13:00 | 13:15 | 13:30 | 13:45 | 14:00 | 14:15 | 14:30 | 14:45 | 15:00 | 16:15 | 16:30 | 16:45 | 17:00 | 17:15 | 17:30 | 17:45 | 18:00 | 18:15 | 18:30 | 18:45 | 19:00 | 7:45 | 8:00 | 8:15 | 8:30 | 8:45 | 9:00 | 9:15 | 9:30 | 9:45 | 10:00 | 11:15 | 11:30 | 11:45 | 12:00 | 12:15 | 12:30 | 12:45 | 13:00 | 13:15 | 13:30 | 13:45 | 14:00 | 14:15 | 14:30 | 14:45 | 15:00 | 16:15 | 16:30 | 16:45 | 17:00 | 17:15 | 17:30 | 17:45 | 18:00 | 18:15 | 18:30 | 18:45 | 19:00
[19 empty] | GRUPO |  | 1 | [21 empty] | 1340.5 | 1376 | 1403 | 1391.5 | 1350 | 1372 | 1383.5 |  |  |  | 1446.5 | 1537.5 | 1594.5 | 1607.5 | 1613 | 1531 | 1462 | 1406.5 | 1386.5 | 1389 | 1417.5 | 1429.5 | 1551.5 |  |  |  | 1428.5 | 1470 | 1381 | 1587.5 | 1650 | 1692 | 1678.5 | 1606.5 | 1602.5
VOL-15MIN | 316 | 326.5 | 356.5 | 341.5 | 351.5 | 353.5 | 345 | 300 | 373.5 | 365 |  | 326 | 358 | 387.5 | 375 | 417 | 415 | 400.5 | 380.5 | 335 | 346 | 345 | 360.5 | 337.5 | 374.5 | 357 | 482.5 | 342.5 | 457.5 | 277 | 351.5 | 384 | 368.5 | 483.5 | 414 | 426 | 355 | 411.5 | 410
VOL-HORA |  |  |  | 1340.5 | 1376 | 1403 | 1391.5 | 1350 | 1372 | 1383.5 |  |  |  |  | 1446.5 | 1537.5 | 1594.5 | 1607.5 | 1613 | 1531 | 1462 | 1406.5 | 1386.5 | 1389 | 1417.5 | 1429.5 | 1551.5 |  |  |  | 1428.5 | 1470 | 1381 | 1587.5 | 1650 | 1692 | 1678.5 | 1606.5 | 1602.5
MOV DIRC |  | IZQ | 0% |  | DIR | 100% |  | DER | 0% |  |  |  |  | IZQ | 0% |  |  |  | DIR | 100% |  |  |  | DER | 0% |  |  |  | IZQ | 0% |  |  |  | DIR | 100% |  |  | DER | 0%
VOL MAX | 1403 | IZQ | 0 |  | DIR | 1403 |  | DER | 0 |  |  | 1613 |  | IZQ | 0 |  |  |  | DIR | 1613 |  |  |  | DER | 0 |  |  | 1692 | IZQ | 0 |  |  |  | DIR | 1692 |  |  | DER | 0
[19 empty] | GRUPO |  | 2
VOL-15MIN | 615 | 612.5 | 550 | 473 | 510.5 | 485 | 490.5 | 427 | 469.5 | 452 |  | 377.5 | 365 | 370.5 | 342.5 | 333 | 312 | 358.5 | 321.5 | 352.5 | 342.5 | 379 | 417 | 413 | 425.5 | 435.5 | 408.5 | 395 | 380 | 378 | 417.5 | 420 | 417.5 | 406.5 | 429 | 372.5 | 388.5 | 374.5 | 373 |  |  |  | 2250.5 | 2146 | 2018.5 | 1959 | 1913 | 1872 | 1839 |  |  |  | 1455.5 | 1411 | 1358 | 1346 | 1325 | 1344.5 | 1375 | 1395.5 | 1491 | 1551.5 | 1634.5 | 1691 | 1682.5 |  |  |  | 1570.5 | 1595.5 | 1633 | 1661.5 | 1673 | 1625.5 | 1596.5 | 1564.5 | 1508.5
VOL-HORA |  |  |  | 2250.5 | 2146 | 2018.5 | 1959 | 1913 | 1872 | 1839 |  |  |  |  | 1455.5 | 1411 | 1358 | 1346 | 1325 | 1344.5 | 1375 | 1395.5 | 1491 | 1551.5 | 1634.5 | 1691 | 1682.5 |  |  |  | 1570.5 | 1595.5 | 1633 | 1661.5 | 1673 | 1625.5 | 1596.5 | 1564.5 | 1508.5 |  |  |  | 0 | 0 | 0 | 0 | 0 | 0 | 0 |  |  |  | 0 | 0 | 0 | 0 | 0 | 0 | 0 | 0 | 0 | 0 | 0 | 0 | 0 |  |  |  | 0 | 0 | 0 | 0 | 0 | 0 | 0 | 0 | 0
MOV DIRC |  | IZQ | 0% |  | DIR | 100% |  | DER | 0% |  |  |  |  | IZQ | 0% |  |  |  | DIR | 100% |  |  |  | DER | 0% |  |  |  | IZQ | 0% |  |  |  | DIR | 100% |  |  | DER | 0% |  |  |  | 497 | 513.5 | 512 | 504 | 545 | 524.5 | 521 |  |  |  | 500.5 | 497.5 | 509 | 471 | 445 | 430.5 | 392.5 | 389.5 | 393.5 | 409.5 | 426.5 | 445.5 | 465 |  |  |  | 485.5 | 491 | 520.5 | 509 | 499 | 487.5 | 461.5 | 443 | 409
VOL MAX | 2250.5 | IZQ | 0 |  | DIR | 2250.5 |  | DER | 0 |  |  | 1691 |  | IZQ | 0 |  |  |  | DIR | 1691 |  |  |  | DER | 0 |  |  | 1673 | IZQ | 0 |  |  |  | DIR | 1673 |  |  | DER | 0
[19 empty] | GRUPO |  | 3 | [21 empty] | 4088 | 4035.5 | 3933.5 | 3854.5 | 3808 | 3768.5 | 3743.5 |  |  |  | 3402.5 | 3446 | 3461.5 | 3424.5 | 3383 | 3306 | 3229.5 | 3191.5 | 3271 | 3350 | 3478.5 | 3566 | 3699 |  |  |  | 3484.5 | 3556.5 | 3534.5 | 3758 | 3822 | 3805 | 3736.5 | 3614 | 3520
VOL-15MIN | 131.5 | 128 | 137.5 | 100 | 148 | 126.5 | 129.5 | 141 | 127.5 | 123 |  | 117 | 125 | 132.5 | 126 | 114 | 136.5 | 94.5 | 100 | 99.5 | 98.5 | 91.5 | 104 | 115.5 | 115.5 | 110.5 | 123.5 | 114 | 107 | 131 | 133.5 | 119.5 | 136.5 | 119.5 | 123.5 | 108 | 110.5 | 101 | 89.5
VOL-HORA |  |  |  | 497 | 513.5 | 512 | 504 | 545 | 524.5 | 521 |  |  |  |  | 500.5 | 497.5 | 509 | 471 | 445 | 430.5 | 392.5 | 389.5 | 393.5 | 409.5 | 426.5 | 445.5 | 465 |  |  |  | 485.5 | 491 | 520.5 | 509 | 499 | 487.5 | 461.5 | 443 | 409
MOV DIRC |  | IZQ | 40.16% |  | DIR | 0% |  | DER | 59.84% |  |  |  |  | IZQ | 43.59% |  |  |  | DIR | 0% |  |  |  | DER | 56.41% |  |  |  | IZQ | 71.54% |  |  |  | DIR | 0% |  |  | DER | 28.46%
VOL MAX | 545 | IZQ | 218.8934 |  | DIR | 0 |  | DER | 326.1066 |  |  | 509 |  | IZQ | 221.8718 |  |  |  | DIR | 0 |  |  |  | DER | 287.1282 |  |  | 520.5 | IZQ | 372.3577 |  |  |  | DIR | 0 |  |  | DER | 148.1423
[19 empty] | GRUPO |  | 4
VOL-15MIN
VOL-HORA
MOV DIRC |  | IZQ | 0% |  | DIR | 0% |  | DER | 0% |  |  |  |  | IZQ | 0% |  |  |  | DIR | 0% |  |  |  | DER | 0% |  |  |  | IZQ | 0% |  |  |  | DIR | 0% |  |  | DER | 0%
[19 empty] | GRUPO |  | TOTAL
VOL-15MIN | 1062.5 | 1067 | 1044 | 914.5 | 1010 | 965 | 965 | 868 | 970.5 | 940 |  | 820.5 | 848 | 890.5 | 843.5 | 864 | 863.5 | 853.5 | 802 | 787 | 787 | 815.5 | 881.5 | 866 | 915.5 | 903 | 1014.5 | 851.5 | 944.5 | 786 | 902.5 | 923.5 | 922.5 | 1009.5 | 966.5 | 906.5 | 854 | 887 | 872.5
VOL-HORA |  |  |  | 4088 | 4035.5 | 3933.5 | 3854.5 | 3808 | 3768.5 | 3743.5 |  |  |  |  | 3402.5 | 3446 | 3461.5 | 3424.5 | 3383 | 3306 | 3229.5 | 3191.5 | 3271 | 3350 | 3478.5 | 3566 | 3699 |  |  |  | 3484.5 | 3556.5 | 3534.5 | 3758 | 3822 | 3805 | 3736.5 | 3614 | 3520
s
Constru eñales
S.A.