## G-1
SDB
Formato Nº 4: VOLUMEN DE ARRIBOS
CONTRATO No. : |  |  |  | DE OBRA
DIRECCIÓN : |  |  | CALLE 34 X CARRERA 40 |  |  |  |  | CRUCE No. : |  |  | 2132 |  |  |  | GRUPO No. : |  |  | 1 (N-S)
AFORADOR : |  |  | GEOVANNIS GONZALEZ |  |  |  |  | No. CARRILES : |  |  | 2 |  |  |  | FECHA : |  |  | 2017-08-18
HORAS | VEHÍCULOS |  |  |  | TOTAL V. Eq. | TOTAL V. Eq/H | HORAS | VEHÍCULOS |  |  |  | TOTAL V. Eq. | TOTAL V. Eq/H | HORAS | VEHÍCULOS |  |  |  | TOTAL V. Eq. | TOTAL V. Eq/H
| M | A | B | C |  |  |  | M | A | B | C |  |  |  | M | A | B | C
7:30 7:45 | 1 | 81 | 0 | 0 | 81.5 |  | 11:45 12:00 | 4 | 140 | 0 | 4 | 152 | 563.5 | 16:00 16:15 | 3 | 135 | 0 | 2 | 141.5
7:45 8:00 | 2 | 118 | 1 | 3 | 128.5 |  | 12:00 12:15 | 4 | 135 | 0 | 7 | 154.5 | 598.5 | 16:15 16:30 | 4 | 124 | 0 | 2 | 131
8:00 8:15 | 1 | 138 | 0 | 0 | 138.5 |  | 12:15 12:30 | 3 | 151 | 0 | 4 | 162.5 | 630 | 16:30 16:45 | 4 | 140 | 0 | 3 | 149.5
8:15 8:30 | 3 | 147 | 0 | 3 | 156 | 504.5 | 12:30 12:45 | 4 | 164 | 0 | 3 | 173.5 | 642.5 | 16:45 17:00 | 5 | 137 | 0 | 2 | 144.5 | 566.5
8:30 8:45 | 2 | 120 | 0 | 4 | 131 | 554 | 12:45 13:00 | 3 | 153 | 0 | 2 | 159.5 | 650 | 17:00 17:15 | 1 | 150 | 0 | 5 | 163 | 588
8:45 9:00 | 2 | 128 | 0 | 3 | 136.5 | 562 | 13:00 13:15 | 4 | 142 | 0 | 0 | 144 | 639.5 | 17:15 17:30 | 13 | 147 | 0 | 0 | 153.5 | 610.5
9:00 9:15 | 4 | 115 | 1 | 2 | 124 | 547.5 | 13:15 13:30 | 5 | 140 | 0 | 1 | 145 | 622 | 17:30 17:45 | 8 | 146 | 0 | 1 | 152.5 | 613.5
9:15 9:30 | 1 | 111 | 0 | 5 | 124 | 515.5 | 13:30 13:45 | 2 | 102 | 0 | 2 | 108 | 556.5 | 17:45 18:00 | 7 | 128 | 0 | 8 | 151.5 | 620.5
9:30 9:45 | 2 | 130 | 0 | 3 | 138.5 | 523 | 13:45 14:00 | 3 | 110 | 0 | 2 | 116.5 | 513.5 | 18:00 18:15 | 9 | 153 | 0 | 5 | 170 | 627.5
9:45 10:00 | 4 | 125 | 0 | 3 | 134.5 | 521 | 14:00 14:15 | 5 | 110 | 0 | 4 | 122.5 | 492 | 18:15 18:30 | 8 | 163 | 0 | 4 | 177 | 651
11:00 11:15 | 2 | 111 | 0 | 3 | 119.5 |  | 14:15 14:30 | 3 | 132 | 0 | 1 | 136 | 483 | 18:30 18:45 | 3 | 150 | 0 | 3 | 159 | 657.5
11:15 11:30 | 5 | 126 | 0 | 1 | 131 |  | 14:30 14:45 | 5 | 130 | 0 | 2 | 137.5 | 512.5 | 18:45 19:00 | 4 | 148 | 0 | 2 | 155 | 661
11:30 11:45 | 4 | 149 | 0 | 4 | 161 |  | 14:45 15:00 | 4 | 130 | 0 | 5 | 144.5 | 540.5
MAÑANA |  | VOLUMEN MÁX = |  |  |  | 562 | MEDIO DÍA |  | VOLUMEN MÁX = |  |  |  | 650 | TARDE |  | VOLUMEN MÁX = |  |  |  | 661
|  | HORA MAX VOL |  |  | 8:00 - 9:00 |  |  |  | HORA MAX VOL |  |  | 12:00 - 13:00 |  |  |  | HORA MAX VOL |  |  | 18:00 - 19:00
OBSERVACIONES:
11:00 11:15
11:15 11:30
11:30 11:45
11:45 12:00
12:00 12:15
12:15 12:30
12:30 12:45
12:45 13:00
13:00 13:15
13:15 13:30
13:30 13:45
13:45 14:00
14:00 14:15
14:15 14:30
14:30 14:45
14:45 15:00

## G-2
SDB
Formato Nº 4: VOLUMEN DE ARRIBOS
CONTRATO No. : |  |  |  | DE OBRA
DIRECCIÓN : |  |  | CALLE 34 X CARRERA 40 |  |  |  |  | CRUCE No. : |  |  | 2132 |  |  |  | GRUPO No. : |  |  | 2 (S-N)
AFORADOR : |  |  | IVAN FONSECA |  |  |  |  | No. CARRILES : |  |  | 2 |  |  |  | FECHA : |  |  | 2017-08-18
HORAS | VEHÍCULOS |  |  |  | TOTAL V. Eq. | TOTAL V. Eq/H | HORAS | VEHÍCULOS |  |  |  | TOTAL V. Eq. | TOTAL V. Eq/H | HORAS | VEHÍCULOS |  |  |  | TOTAL V. Eq. | TOTAL V. Eq/H
| M | A | B | C |  |  |  | M | A | B | C |  |  |  | M | A | B | C
7:30 7:45 | 3 | 171 | 0 | 8 | 192.5 |  | 11:45 12:00 | 1 | 106 | 0 | 4 | 116.5 | 569 | 16:00 16:15 | 2 | 117 | 0 | 2 | 123
7:45 8:00 | 9 | 187 | 0 | 4 | 201.5 |  | 12:00 12:15 | 2 | 123 | 0 | 6 | 139 | 564.5 | 16:15 16:30 | 4 | 142 | 0 | 4 | 154
8:00 8:15 | 6 | 179 | 0 | 7 | 199.5 |  | 12:15 12:30 | 0 | 108 | 0 | 3 | 115.5 | 521 | 16:30 16:45 | 3 | 121 | 0 | 1 | 125
8:15 8:30 | 3 | 123 | 0 | 2 | 129.5 | 723 | 12:30 12:45 | 2 | 97 | 0 | 1 | 100.5 | 471.5 | 16:45 17:00 | 4 | 113 | 0 | 2 | 120 | 522 | 21 | 660 | 0 | 21 | 212.5
8:30 8:45 | 1 | 131 | 0 | 3 | 139 | 669.5 | 12:45 13:00 | 1 | 89 | 0 | 2 | 94.5 | 449.5 | 17:00 17:15 | 3 | 111 | 0 | 5 | 125 | 524 |  |  |  |  | 226
8:45 9:00 | 4 | 108 | 0 | 3 | 117.5 | 585.5 | 13:00 13:15 | 2 | 95 | 0 | 0 | 96 | 406.5 | 17:15 17:30 | 0 | 130 | 0 | 4 | 140 | 510 |  |  |  |  | 233.5
9:00 9:15 | 3 | 129 | 0 | 4 | 140.5 | 526.5 | 13:15 13:30 | 1 | 101 | 0 | 1 | 104 | 395 | 17:30 17:45 | 0 | 119 | 0 | 2 | 124 | 509 |  |  |  |  | 234
9:15 9:30 | 4 | 135 | 0 | 2 | 142 | 539 | 13:30 13:45 | 4 | 117 | 0 | 3 | 126.5 | 421 | 17:45 18:00 | 2 | 109 | 0 | 3 | 117.5 | 506.5 |  |  |  |  | 248
9:30 9:45 | 2 | 139 | 0 | 6 | 155 | 555 | 13:45 14:00 | 4 | 129 | 0 | 5 | 143.5 | 470 | 18:00 18:15 | 2 | 104 | 0 | 1 | 107.5 | 489 |  |  |  |  | 248
9:45 10:00 | 2 | 119 | 0 | 3 | 127.5 | 565 | 14:00 14:15 | 2 | 124 | 0 | 3 | 132.5 | 506.5 | 18:15 18:30 | 1 | 96 | 0 | 2 | 101.5 | 450.5 |  |  |  |  | 262
11:00 11:15 | 1 | 133 | 0 | 4 | 143.5 |  | 14:15 14:30 | 2 | 112 | 0 | 3 | 120.5 | 523 | 18:30 18:45 | 1 | 110 | 0 | 1 | 113 | 439.5 |  |  |  |  | 275
11:15 11:30 | 2 | 143 | 0 | 6 | 159 |  | 14:30 14:45 | 3 | 124 | 0 | 3 | 133 | 529.5 | 18:45 19:00 | 0 | 104 | 0 | 1 | 106.5 | 428.5 |  |  |  |  | 276
11:30 11:45 | 7 | 144 | 0 | 1 | 150 |  | 14:45 15:00 | 4 | 113 | 0 | 4 | 125 | 511
MAÑANA |  | VOLUMEN MÁX = |  |  |  | 723 | MEDIO DÍA |  | VOLUMEN MÁX = |  |  |  | 569 | TARDE |  | VOLUMEN MÁX = |  |  |  | 524
|  | HORA MAX VOL |  |  | 7:30 - 8:30 |  |  |  | HORA MAX VOL |  |  | 11:00 - 12:00 |  |  |  | HORA MAX VOL |  |  | 16:15 17:15
OBSERVACIONES:
11:00 11:15
11:15 11:30
11:30 11:45
11:45 12:00
12:00 12:15
12:15 12:30
12:30 12:45
12:45 13:00
13:00 13:15
13:15 13:30
13:30 13:45
13:45 14:00
14:00 14:15
14:15 14:30
14:30 14:45
14:45 15:00

## G-3
SDB
Formato Nº 4: VOLUMEN DE ARRIBOS
CONTRATO No. : |  |  |  | DE OBRA
DIRECCIÓN : |  |  | CALLE 34 X CARRERA 40 |  |  |  |  | CRUCE No. : |  |  | 2132 |  |  |  | GRUPO No. : |  |  | 3 (OCC-OR)
AFORADOR : |  |  | JULIO VASQUEZ |  |  |  |  | No. CARRILES : |  |  | 1 |  |  |  | FECHA : |  |  | 2017-08-18
HORAS | VEHÍCULOS |  |  |  | TOTAL V. Eq. | TOTAL V. Eq/H | HORAS | VEHÍCULOS |  |  |  | TOTAL V. Eq. | TOTAL V. Eq/H | HORAS | VEHÍCULOS |  |  |  | TOTAL V. Eq. | TOTAL V. Eq/H | 15 | 143 | 37 | 2
| M | A | B | C |  |  |  | M | A | B | C |  |  |  | M | A | B | C
7:30 7:45 | 4 | 61 | 12 | 0 | 87 |  | 11:45 12:00 | 3 | 48 | 13 | 1 | 78 | 230.5 | 16:00 16:15 | 2 | 37 | 11 | 1 | 62.5 |  |  |  |  | 11:15 - 12:15 | 803.5
7:45 8:00 | 5 | 57 | 11 | 1 | 84 |  | 12:00 12:15 | 5 | 37 | 7 | 0 | 53.5 | 229.5 | 16:15 16:30 | 5 | 41 | 9 | 2 | 66.5 |  |  |  |  | 13:45 - 14:45 | 804.5
8:00 8:15 | 3 | 53 | 15 | 0 | 84.5 |  | 12:15 12:30 | 4 | 46 | 13 | 1 | 76.5 | 260 | 16:30 16:45 | 3 | 32 | 7 | 0 | 47.5 |  |  |  |  | 11:00 - 12:00 | 810
8:15 8:30 | 4 | 44 | 14 | 0 | 74 | 329.5 | 12:30 12:45 | 3 | 39 | 10 | 0 | 60.5 | 268.5 | 16:45 17:00 | 2 | 43 | 9 | 2 | 67 | 243.5 |  | 8:00 - 9:00 | 917 | 12:30 - 13:30 | 810.5 | 16:00 - 17:00 | 0
8:30 8:45 | 1 | 39 | 16 | 0 | 71.5 | 314 | 12:45 13:00 | 2 | 41 | 9 | 0 | 60 | 250.5 | 17:00 17:15 | 2 | 32 | 8 | 0 | 49 | 230 |  | 8:30 - 9:30 | 927.5 | 12:00 - 13:00 | 813 | 16:15 - 17:15 | 0
8:45 9:00 | 4 | 27 | 14 | 0 | 57 | 287 | 13:00 13:15 | 5 | 45 | 8 | 1 | 66 | 263 | 17:15 17:30 | 3 | 31 | 8 | 0 | 48.5 | 212 |  | 7:45 - 8:45 | 941.5 | 12:15 - 13:15 | 813.5 | 16:30 - 17:30 | 0
9:00 9:15 | 3 | 43 | 15 | 2 | 79.5 | 282 | 13:15 13:30 | 4 | 47 | 9 | 2 | 72 | 258.5 | 17:30 17:45 | 7 | 34 | 16 | 0 | 69.5 | 234 |  | 7:30 - 8:30 | 942 | 14:00 - 15:00 | 814 | 16:45 - 17:45 | 0
9:15 9:30 | 8 | 44 | 15 | 1 | 80.5 | 288.5 | 13:30 13:45 | 3 | 46 | 9 | 0 | 65.5 | 263.5 | 17:45 18:00 | 3 | 38 | 8 | 0 | 55.5 | 222.5 |  | 8:15 - 9:15 | 946 | 11:45 - 12:45 | 816.5 | 17:00 - 18:00 | 0
9:30 9:45 | 3 | 47 | 18 | 2 | 89.5 | 306.5 | 13:45 14:00 | 4 | 50 | 11 | 2 | 79 | 282.5 | 18:00 18:15 | 2 | 44 | 9 | 1 | 65.5 | 239 |  | 8:45 - 9:45 | 963 | 11:30 - 12:30 | 817.5 | 17:15 - 18:15 | 0
9:45 10:00 | 2 | 26 | 12 | 1 | 53.5 | 303 | 14:00 14:15 | 3 | 34 | 6 | 2 | 52.5 | 269 | 18:15 18:30 | 5 | 37 | 7 | 0 | 53.5 | 244 |  | 9:00 - 10:00 | 967 | 13:15 - 14:15 | 826 | 17:30 - 18:30 | 0
11:00 11:15 | 5 | 33 | 7 | 2 | 54.5 |  | 14:15 14:30 | 2 | 41 | 11 | 0 | 64 | 261 | 18:30 18:45 | 7 | 39 | 10 | 1 | 65 | 239.5 |  |  |  | 13:30 - 14:30 | 830 | 17:45 - 18:45 | 0
11:15 11:30 | 3 | 24 | 9 | 1 | 46 |  | 14:30 14:45 | 4 | 37 | 9 | 0 | 57 | 252.5 | 18:45 19:00 | 6 | 44 | 8 | 2 | 68 | 252 |  |  |  | 12:45 - 13:45 | 839.5 | 18:00 - 19:00 | 0
11:30 11:45 | 4 | 34 | 8 | 0 | 52 |  | 14:45 15:00 | 2 | 56 | 8 | 1 | 75.5 | 249 | [10 empty] | 13:00 - 14:00 | 845.5
MAÑANA |  | VOLUMEN MÁX = |  |  |  | 329.5 | MEDIO DÍA |  | VOLUMEN MÁX = |  |  |  | 282.5 | TARDE |  | VOLUMEN MÁX = |  |  |  | 252
|  | HORA MAX VOL |  |  | 7:30 - 8:30 |  |  |  | HORA MAX VOL |  |  | 13:00 - 14:00 |  |  |  | HORA MAX VOL |  |  | 18:00 - 19:00 |  |  |  |  | HORA MAX VOL
OBSERVACIONES:
11:00 11:15
11:15 11:30
11:30 11:45
11:45 12:00
12:00 12:15
12:15 12:30
12:30 12:45
12:45 13:00
13:00 13:15
13:15 13:30
13:30 13:45
13:45 14:00
14:00 14:15
14:15 14:30
14:30 14:45
14:45 15:00

## G-4
SDB
Formato Nº 4: VOLUMEN DE ARRIBOS
CONTRATO No. : |  |  |  | DE OBRA
DIRECCIÓN : |  |  | CALLE 34 X CARRERA 40 |  |  |  |  | CRUCE No. : |  |  | 2132 |  |  |  | GRUPO No. : |  |  | 4(OR-OCC)
AFORADOR : |  |  | JHONY NAVARRO |  |  |  |  | No. CARRILES : |  |  | 2 |  |  |  | FECHA : |  |  | 2017-08-18
HORAS | VEHÍCULOS |  |  |  | TOTAL V. Eq. | TOTAL V. Eq/H | HORAS | VEHÍCULOS |  |  |  | TOTAL V. Eq. | TOTAL V. Eq/H | HORAS | VEHÍCULOS |  |  |  | TOTAL V. Eq. | TOTAL V. Eq/H
| M | A | B | C |  |  |  | M | A | B | C |  |  |  | M | A | B | C |  |  | 6 | 66 | 39 | 1
7:30 7:45 | 1 | 20 | 8 | 1 | 39 |  | 11:45 12:00 | 2 | 16 | 10 | 0 | 37 | 190 | 16:00 16:15 | 1 | 12 | 14 | 0 | 40.5 |  |  |  | 12:45 - 13:45 | 929.5
7:45 8:00 | 0 | 16 | 11 | 0 | 38 |  | 12:00 12:15 | 3 | 10 | 11 | 0 | 33.5 | 183.5 | 16:15 16:30 | 3 | 14 | 12 | 1 | 42 |  |  |  | 12:00 - 13:00 | 932.5
8:00 8:15 | 2 | 15 | 9 | 0 | 34 |  | 12:15 12:30 | 4 | 16 | 9 | 1 | 38.5 | 171 | 16:30 16:45 | 4 | 27 | 14 | 0 | 57 |  |  |  | 12:30 - 13:30 | 944.5
8:15 8:30 | 0 | 20 | 8 | 1 | 38.5 | 149.5 | 12:30 12:45 | 1 | 12 | 8 | 0 | 28.5 | 137.5 | 16:45 17:00 | 3 | 25 | 14 | 1 | 57 | 196.5 | 9:00 - 10:00 | 1077.5 | 12:15 - 13:15 | 950 | 16:00 - 17:00 | 0
8:30 8:45 | 1 | 22 | 11 | 0 | 44.5 | 155 | 12:45 13:00 | 2 | 11 | 9 | 0 | 30 | 130.5 | 17:00 17:15 | 1 | 22 | 13 | 0 | 48.5 | 204.5 | 8:45 - 9:45 | 1084 | 11:30 - 12:30 | 986 | 16:15 - 17:15 | 0
8:45 9:00 | 1 | 15 | 10 | 1 | 38 | 155 | 13:00 13:15 | 2 | 10 | 9 | 0 | 29 | 126 | 17:15 17:30 | 0 | 16 | 11 | 0 | 38 | 200.5 | 8:30 - 9:30 | 1088 | 11:15 - 12:15 | 1007 | 16:30 - 17:30 | 0
9:00 9:15 | 2 | 15 | 10 | 0 | 36 | 157 | 13:15 13:30 | 1 | 12 | 7 | 1 | 29 | 116.5 | 17:30 17:45 | 0 | 12 | 9 | 1 | 32.5 | 176 | 8:15 - 9:15 | 1121.5 | 11:45 - 12:45 | 1015.5 | 16:45 - 17:45 | 0
9:15 9:30 | 2 | 14 | 8 | 0 | 31 | 149.5 | 13:30 13:45 | 1 | 15 | 9 | 0 | 33.5 | 121.5 | 17:45 18:00 | 0 | 8 | 9 | 0 | 26 | 145 | 8:00 - 9:00 | 1162.5 | 11:00 - 12:00 | 1028.5 | 17:00 - 18:00 | 0
9:30 9:45 | 3 | 20 | 7 | 0 | 35.5 | 140.5 | 13:45 14:00 | 1 | 12 | 11 | 1 | 37 | 128.5 | 18:00 18:15 | 1 | 6 | 8 | 0 | 22.5 | 119 | 7:45 - 8:45 | 1171 | 13:00 - 14:00 | 1031 | 17:15 - 18:15 | 0
9:45 10:00 | 1 | 19 | 9 | 1 | 40 | 142.5 | 14:00 14:15 | 0 | 16 | 13 | 2 | 47 | 146.5 | 18:15 18:30 | 0 | 8 | 8 | 0 | 24 | 105 | 7:30 - 8:30 | 1205.5 | 13:15 - 14:15 | 1036.5 | 17:30 - 18:30 | 0
11:00 11:15 | 2 | 21 | 9 | 0 | 40 |  | 14:15 14:30 | 2 | 13 | 10 | 0 | 34 | 151.5 | 18:30 18:45 | 2 | 6 | 7 | 2 | 26 | 98.5 |  |  | 13:30 - 14:30 | 1058.5 | 17:45 - 18:45 | 0
11:15 11:30 | 2 | 25 | 10 | 2 | 51 |  | 14:30 14:45 | 5 | 14 | 14 | 0 | 44.5 | 162.5 | 18:45 19:00 | 1 | 8 | 6 | 0 | 20.5 | 93 |  |  | 13:45 - 14:45 | 1091.5 | 18:00 - 19:00 | 0
11:30 11:45 | 2 | 30 | 13 | 2 | 62 |  | 14:45 15:00 | 2 | 15 | 6 | 2 | 33 | 158.5 | [9 empty] | 14:00 - 15:00 | 1132
MAÑANA |  | VOLUMEN MÁX = |  |  |  | 157 | MEDIO DÍA |  | VOLUMEN MÁX = |  |  |  | 190 | TARDE |  | VOLUMEN MÁX = |  |  |  | 204.5
|  | HORA MAX VOL |  |  | 8:15 - 9:15 |  |  |  | HORA MAX VOL |  |  | 11:00 - 12:00 |  |  |  | HORA MAX VOL |  |  | 16:15 - 17:15 |  |  |  | HORA MAX VOL
OBSERVACIONES:
11:00 11:15
11:15 11:30
11:30 11:45
11:45 12:00
12:00 12:15
12:15 12:30
12:30 12:45
12:45 13:00
13:00 13:15
13:15 13:30
13:30 13:45
13:45 14:00
14:00 14:15
14:15 14:30
14:30 14:45
14:45 15:00

## G-Totales
SDB
Formato Nº 7: VOLUMEN DE ARRIBOS TOTAL DE LA INTERSECCIÓN
CONTRATO No. : |  |  |  | DE OBRA
DIRECCIÓN : |  |  | CALLE 34 X CARRERA 40 |  |  |  |  | CRUCE No. : |  |  | 2132 |  |  |  | FECHA : |  |  | 2017-08-18
HORAS | VEHÍCULOS |  |  |  | TOTAL V. Eq. | TOTAL V. Eq/H | HORAS | VEHÍCULOS |  |  |  | TOTAL V. Eq. | TOTAL V. Eq/H | HORAS | VEHÍCULOS |  |  |  | TOTAL V. Eq. | TOTAL V. Eq/H
| M | A | B | C |  |  |  | M | A | B | C |  |  |  | M | A | B | C
7:30 7:45 | 9 | 333 | 20 | 9 | 400 |  | 11:45 12:00 | 10 | 310 | 23 | 9 | 383.5 | 1553 | 16:00 16:15 | 8 | 301 | 25 | 5 | 367.5 |  |  |  | 12:00 - 13:00 | 1745.5
7:45 8:00 | 16 | 378 | 23 | 8 | 452 |  | 12:00 12:15 | 14 | 305 | 18 | 13 | 380.5 | 1576 | 16:15 16:30 | 16 | 321 | 21 | 9 | 393.5 |  |  |  | 12:30 - 13:30 | 1755
8:00 8:15 | 12 | 385 | 24 | 7 | 456.5 |  | 12:15 12:30 | 11 | 321 | 22 | 9 | 393 | 1582 | 16:30 16:45 | 14 | 320 | 21 | 4 | 379 |  |  |  | 12:15 - 13:15 | 1763.5
8:15 8:30 | 10 | 334 | 22 | 6 | 398 | 1706.5 | 12:30 12:45 | 10 | 312 | 18 | 4 | 363 | 1520 | 16:45 17:00 | 14 | 318 | 23 | 7 | 388.5 | 1528.5 | 8:30 - 9:30 | 2015.5 | 12:45 - 13:45 | 1769 | 16:00 - 17:00 | 0
8:30 8:45 | 5 | 312 | 27 | 7 | 386 | 1692.5 | 12:45 13:00 | 8 | 294 | 18 | 4 | 344 | 1480.5 | 17:00 17:15 | 7 | 315 | 21 | 10 | 385.5 | 1546.5 | 9:00 - 10:00 | 2044.5 | 11:30 - 12:30 | 1803.5 | 16:15 - 17:15 | 0
8:45 9:00 | 11 | 278 | 24 | 7 | 349 | 1589.5 | 13:00 13:15 | 13 | 292 | 17 | 1 | 335 | 1435 | 17:15 17:30 | 16 | 324 | 19 | 4 | 380 | 1533 | 8:45 - 9:45 | 2047 | 11:15 - 12:15 | 1810.5 | 16:30 - 17:30 | 0
9:00 9:15 | 12 | 302 | 26 | 8 | 380 | 1513 | 13:15 13:30 | 11 | 300 | 16 | 5 | 350 | 1392 | 17:30 17:45 | 15 | 311 | 25 | 4 | 378.5 | 1532.5 | 8:15 - 9:15 | 2067.5 | 11:45 - 12:45 | 1832 | 16:45 - 17:45 | 0
9:15 9:30 | 15 | 304 | 23 | 8 | 377.5 | 1492.5 | 13:30 13:45 | 10 | 280 | 18 | 5 | 333.5 | 1362.5 | 17:45 18:00 | 12 | 283 | 17 | 11 | 350.5 | 1494.5 | 8:00 - 9:00 | 2079.5 | 11:00 - 12:00 | 1838.5 | 17:00 - 18:00 | 0
9:30 9:45 | 10 | 336 | 25 | 11 | 418.5 | 1525 | 13:45 14:00 | 12 | 301 | 22 | 10 | 376 | 1394.5 | 18:00 18:15 | 14 | 307 | 17 | 7 | 365.5 | 1474.5 | 7:45 - 8:45 | 2112.5 | 13:15 - 14:15 | 1862.5 | 17:15 - 18:15 | 0
9:45 10:00 | 9 | 289 | 21 | 8 | 355.5 | 1531.5 | 14:00 14:15 | 10 | 284 | 19 | 11 | 354.5 | 1414 | 18:15 18:30 | 14 | 304 | 15 | 6 | 356 | 1450.5 | 7:30 - 8:30 | 2147.5 | 13:00 - 14:00 | 1876.5 | 17:30 - 18:30 | 0
11:00 11:15 | 10 | 298 | 16 | 9 | 357.5 |  | 14:15 14:30 | 9 | 298 | 21 | 4 | 354.5 | 1418.5 | 18:30 18:45 | 13 | 305 | 17 | 7 | 363 | 1435 |  |  | 13:30 - 14:30 | 1888.5 | 17:45 - 18:45 | 0
11:15 11:30 | 12 | 318 | 19 | 10 | 387 |  | 14:30 14:45 | 17 | 305 | 23 | 5 | 372 | 1457 | 18:45 19:00 | 11 | 304 | 14 | 5 | 350 | 1434.5 |  |  | 13:45 - 14:45 | 1896 | 18:00 - 19:00 | 0
11:30 11:45 | 17 | 357 | 21 | 7 | 425 |  | 14:45 15:00 | 12 | 314 | 14 | 12 | 378 | 1459 | [9 empty] | 14:00 - 15:00 | 1946
MAÑANA |  | VOLUMEN MÁX = |  |  |  | 1706.5 | MEDIO DÍA |  | VOLUMEN MÁX = |  |  |  | 1582 | TARDE |  | VOLUMEN MÁX = |  |  |  | 1546.5
|  | HORA MAX VOL |  |  | 7:30 - 8:30 |  |  |  | HORA MAX VOL |  |  | 11:30 - 12:30 |  |  |  | HORA MAX VOL |  |  | 16:15 - 17:15 |  |  |  | HORA MAX VOL
OBSERVACIONES:
11:00 11:15
11:15 11:30
11:30 11:45
11:45 12:00
12:00 12:15
12:15 12:30
12:30 12:45
12:45 13:00
13:00 13:15
13:15 13:30
13:30 13:45
13:45 14:00
14:00 14:15
14:15 14:30
14:30 14:45
14:45 15:00

## DIRECCIONALIDAD
SDB
Formato Nº 5: Volumen vehicular direccional
CONTRATO No.: |  | DE OBRA
DIRECCIÓN : |  | CALLE 34 X CARRERA 40 |  |  |  |  | CRUCE No. : | 2132
AFORADOR: |  | GEOVANNIS GONZALEZ |  |  |  |  | FECHA : | 2017-08-18
GRUPO No. | No. CARRILES | PERIODO | MOVIMIENTO | MOTOS | AUTOS | BUS | CAMIÓN | TOTAL EQUIVAL. | % DIRECC.
|  |  |  | M | A | B | C
1 (N-S) | 2 |  | IZQUIERDA | 0 | 0 | 0 | 0 | 0 | 0,00
|  | MAÑANA: | DIRECTOS | 9 | 252 | 0 | 7 | 274 | 90.7285
|  | 07:30 - 08:00 | DERECHA | 0 | 23 | 0 | 2 | 28 | 9.2715
|  |  | IZQUIERDA | 1 | 3 | 0 | 0 | 3.5 | 1.2411
|  | MEDIO DÍA: | DIRECTOS | 6 | 226 | 0 | 6 | 244 | 86.5248
|  | 11:00 - 11:30 | DERECHA | 2 | 31 | 0 | 1 | 34.5 | 12.234
|  |  | IZQUIERDA | 0 | 0 | 0 | 0 | 0 | 0,00
|  | TARDE: | DIRECTOS | 10 | 301 | 0 | 9 | 328.5 | 94.6686
|  | 17:00 - 17:30 | DERECHA | 7 | 15 | 0 | 0 | 18.5 | 5.3314
2 (S-N) | 2 |  | IZQUIERDA | 0 | 0 | 0 | 0 | 0 | 0,00
|  | MAÑANA: | DIRECTOS | 2 | 227 | 0 | 7 | 245.5 | 90.2574
|  | 08:00 - 08:30 | DERECHA | 0 | 19 | 0 | 3 | 26.5 | 9.7426
|  |  | IZQUIERDA | 0 | 0 | 0 | 0 | 0 | 0,00
|  | MEDIO DÍA: | DIRECTOS | 5 | 222 | 0 | 6 | 239.5 | 89.7004
|  | 11:30 - 12:00 | DERECHA | 2 | 24 | 0 | 1 | 27.5 | 10.2996
|  |  | IZQUIERDA | 0 | 0 | 0 | 0 | 0 | 0,00
|  | TARDE: | DIRECTOS | 2 | 183 | 0 | 3 | 191.5 | 91.6268
|  | 17:30 - 18:00 | DERECHA | 1 | 17 | 0 | 0 | 17.5 | 8.3732
3 (OCC-OR) | 1 |  | IZQUIERDA | 0 | 0 | 0 | 0 | 0 | 0,00
|  | MAÑANA: | DIRECTOS | 3 | 80 | 24 | 1 | 132 | 72.5275
|  | 08:30 - 09:00 | DERECHA | 0 | 50 | 0 | 0 | 50 | 27.4725
|  |  | IZQUIERDA | 0 | 0 | 0 | 0 | 0 | 0,00
|  | MEDIO DÍA: | DIRECTOS | 4 | 55 | 17 | 1 | 93.5 | 70.566
|  | 12:00 - 12:30 | DERECHA | 2 | 38 | 0 | 0 | 39 | 29.434
|  |  | IZQUIERDA | 0 | 0 | 0 | 0 | 0 | 0,00
|  | TARDE: | DIRECTOS | 2 | 54 | 16 | 1 | 89.5 | 75.2101
|  | 18:00 - 18:30 | DERECHA | 5 | 27 | 0 | 0 | 29.5 | 24.7899
4 (OR-OCC) | 2 |  | IZQUIERDA | 1 | 1 | 0 | 0 | 1.5 | 1.8868
|  | MAÑANA: | DIRECTOS | 2 | 20 | 18 | 1 | 59.5 | 74.8428
|  | 09:00 - 09:30 | DERECHA | 0 | 16 | 0 | 1 | 18.5 | 23.2704
|  |  | IZQUIERDA | 0 | 0 | 0 | 0 | 0 | 0,00
|  | MEDIO DÍA: | DIRECTOS | 5 | 14 | 20 | 1 | 59 | 76.129
|  | 12:30 - 13:00 | DERECHA | 2 | 15 | 0 | 1 | 18.5 | 23.871
|  |  | IZQUIERDA | 0 | 0 | 0 | 0 | 0 | 0,00
|  | TARDE: | DIRECTOS | 1 | 8 | 16 | 1 | 43 | 87.7551
|  | 18:30 - 19:00 | DERECHA | 0 | 6 | 0 | 0 | 6 | 12.2449
OBSERVACIONES:

## DIAGRAMA DE VOL
CONTRATO DE CONCESION DE AMOBLAMIENTO URBANO
SISTEMA DE SEMAFIRIZACION
VOLUMENES VEHICULARES DE INTERSECCION SEMAFORIZADA
CIUDAD |  | BARRANQUILLA | [8 empty] | INTERSECCIÓN |  |  | CALLE 34 X CARRERA 40 | [6 empty] | Nº EXTERNO |  |  | 2132 | [7 empty] | FECHA |  | 2017-08-18
|  |  | MAÑANA | [14 empty] | MEDIO DIA | [13 empty] | TARDE
TIEMPO | 7:45 | 8:00 | 8:15 | 8:30 | 8:45 | 9:00 | 9:15 | 9:30 | 9:45 | 10:00 |  | 11:15 | 11:30 | 11:45 | 12:00 | 12:15 | 12:30 | 12:45 | 13:00 | 13:15 | 13:30 | 13:45 | 14:00 | 14:15 | 14:30 | 14:45 | 15:00 | 16:15 | 16:30 | 16:45 | 17:00 | 17:15 | 17:30 | 17:45 | 18:00 | 18:15 | 18:30 | 18:45 | 19:00 | 7:45 | 8:00 | 8:15 | 8:30 | 8:45 | 9:00 | 9:15 | 9:30 | 9:45 | 10:00 | 11:15 | 11:30 | 11:45 | 12:00 | 12:15 | 12:30 | 12:45 | 13:00 | 13:15 | 13:30 | 13:45 | 14:00 | 14:15 | 14:30 | 14:45 | 15:00 | 16:15 | 16:30 | 16:45 | 17:00 | 17:15 | 17:30 | 17:45 | 18:00 | 18:15 | 18:30 | 18:45 | 19:00
[19 empty] | GRUPO |  | 1 | [21 empty] | 504.5 | 554 | 562 | 547.5 | 515.5 | 523 | 521 |  |  |  | 563.5 | 598.5 | 630 | 642.5 | 650 | 639.5 | 622 | 556.5 | 513.5 | 492 | 483 | 512.5 | 540.5 |  |  |  | 566.5 | 588 | 610.5 | 613.5 | 620.5 | 627.5 | 651 | 657.5 | 661
VOL-15MIN | 81.5 | 128.5 | 138.5 | 156 | 131 | 136.5 | 124 | 124 | 138.5 | 134.5 |  | 119.5 | 131 | 161 | 152 | 154.5 | 162.5 | 173.5 | 159.5 | 144 | 145 | 108 | 116.5 | 122.5 | 136 | 137.5 | 144.5 | 141.5 | 131 | 149.5 | 144.5 | 163 | 153.5 | 152.5 | 151.5 | 170 | 177 | 159 | 155
VOL-HORA |  |  |  | 504.5 | 554 | 562 | 547.5 | 515.5 | 523 | 521 |  |  |  |  | 563.5 | 598.5 | 630 | 642.5 | 650 | 639.5 | 622 | 556.5 | 513.5 | 492 | 483 | 512.5 | 540.5 |  |  |  | 566.5 | 588 | 610.5 | 613.5 | 620.5 | 627.5 | 651 | 657.5 | 661
MOV DIRC |  | IZQ | 0% |  | DIR | 90.73% |  | DER | 9.272% |  |  |  |  | IZQ | 1.241% |  |  |  | DIR | 86.52% |  |  |  | DER | 12.23% |  |  |  | IZQ | 0% |  |  |  | DIR | 94.67% |  |  | DER | 5.331%
VOL MAX | 562 | IZQ | 0 |  | DIR | 509.894 |  | DER | 52.106 |  |  | 650 |  | IZQ | 8.0674 |  |  |  | DIR | 562.4113 |  |  |  | DER | 79.5213 |  |  | 661 | IZQ | 0 |  |  |  | DIR | 625.7594 |  |  | DER | 35.2406
[19 empty] | GRUPO |  | 2
VOL-15MIN | 192.5 | 201.5 | 199.5 | 129.5 | 139 | 117.5 | 140.5 | 142 | 155 | 127.5 |  | 143.5 | 159 | 150 | 116.5 | 139 | 115.5 | 100.5 | 94.5 | 96 | 104 | 126.5 | 143.5 | 132.5 | 120.5 | 133 | 125 | 123 | 154 | 125 | 120 | 125 | 140 | 124 | 117.5 | 107.5 | 101.5 | 113 | 106.5 |  |  |  | 723 | 669.5 | 585.5 | 526.5 | 539 | 555 | 565 |  |  |  | 569 | 564.5 | 521 | 471.5 | 449.5 | 406.5 | 395 | 421 | 470 | 506.5 | 523 | 529.5 | 511 |  |  |  | 522 | 524 | 510 | 509 | 506.5 | 489 | 450.5 | 439.5 | 428.5
VOL-HORA |  |  |  | 723 | 669.5 | 585.5 | 526.5 | 539 | 555 | 565 |  |  |  |  | 569 | 564.5 | 521 | 471.5 | 449.5 | 406.5 | 395 | 421 | 470 | 506.5 | 523 | 529.5 | 511 |  |  |  | 522 | 524 | 510 | 509 | 506.5 | 489 | 450.5 | 439.5 | 428.5 |  |  |  | 149.5 | 155 | 155 | 157 | 149.5 | 140.5 | 142.5 |  |  |  | 190 | 183.5 | 171 | 137.5 | 130.5 | 126 | 116.5 | 121.5 | 128.5 | 146.5 | 151.5 | 162.5 | 158.5 |  |  |  | 196.5 | 204.5 | 200.5 | 176 | 145 | 119 | 105 | 98.5 | 93
MOV DIRC |  | IZQ | 0% |  | DIR | 90.26% |  | DER | 9.743% |  |  |  |  | IZQ | 0% |  |  |  | DIR | 89.7% |  |  |  | DER | 10.3% |  |  |  | IZQ | 0% |  |  |  | DIR | 91.63% |  |  | DER | 8.373% |  |  |  | 329.5 | 314 | 287 | 282 | 288.5 | 306.5 | 303 |  |  |  | 230.5 | 229.5 | 260 | 268.5 | 250.5 | 263 | 258.5 | 263.5 | 282.5 | 269 | 261 | 252.5 | 249 |  |  |  | 243.5 | 230 | 212 | 234 | 222.5 | 239 | 244 | 239.5 | 252
VOL MAX | 723 | IZQ | 0 |  | DIR | 652.5607 |  | DER | 70.4393 |  |  | 569 |  | IZQ | 0 |  |  |  | DIR | 510.3951 |  |  |  | DER | 58.6049 |  |  | 524 | IZQ | 0 |  |  |  | DIR | 480.1244 |  |  | DER | 43.8756
[19 empty] | GRUPO |  | 3 | [21 empty] | 1706.5 | 1692.5 | 1589.5 | 1513 | 1492.5 | 1525 | 1531.5 |  |  |  | 1553 | 1576 | 1582 | 1520 | 1480.5 | 1435 | 1392 | 1362.5 | 1394.5 | 1414 | 1418.5 | 1457 | 1459 |  |  |  | 1528.5 | 1546.5 | 1533 | 1532.5 | 1494.5 | 1474.5 | 1450.5 | 1435 | 1434.5
VOL-15MIN | 87 | 84 | 84.5 | 74 | 71.5 | 57 | 79.5 | 80.5 | 89.5 | 53.5 |  | 54.5 | 46 | 52 | 78 | 53.5 | 76.5 | 60.5 | 60 | 66 | 72 | 65.5 | 79 | 52.5 | 64 | 57 | 75.5 | 62.5 | 66.5 | 47.5 | 67 | 49 | 48.5 | 69.5 | 55.5 | 65.5 | 53.5 | 65 | 68
VOL-HORA |  |  |  | 329.5 | 314 | 287 | 282 | 288.5 | 306.5 | 303 |  |  |  |  | 230.5 | 229.5 | 260 | 268.5 | 250.5 | 263 | 258.5 | 263.5 | 282.5 | 269 | 261 | 252.5 | 249 |  |  |  | 243.5 | 230 | 212 | 234 | 222.5 | 239 | 244 | 239.5 | 252
MOV DIRC |  | IZQ | 0% |  | DIR | 72.53% |  | DER | 27.47% |  |  |  |  | IZQ | 0% |  |  |  | DIR | 70.57% |  |  |  | DER | 29.43% |  |  |  | IZQ | 0% |  |  |  | DIR | 75.21% |  |  | DER | 24.79%
VOL MAX | 329.5 | IZQ | 0 |  | DIR | 238.978 |  | DER | 90.522 |  |  | 282.5 |  | IZQ | 0 |  |  |  | DIR | 199.3491 |  |  |  | DER | 83.1509 |  |  | 252 | IZQ | 0 |  |  |  | DIR | 189.5294 |  |  | DER | 62.4706
[19 empty] | GRUPO |  | 4
VOL-15MIN | 39 | 38 | 34 | 38.5 | 44.5 | 38 | 36 | 31 | 35.5 | 40 |  | 40 | 51 | 62 | 37 | 33.5 | 38.5 | 28.5 | 30 | 29 | 29 | 33.5 | 37 | 47 | 34 | 44.5 | 33 | 40.5 | 42 | 57 | 57 | 48.5 | 38 | 32.5 | 26 | 22.5 | 24 | 26 | 20.5
VOL-HORA |  |  |  | 149.5 | 155 | 155 | 157 | 149.5 | 140.5 | 142.5 |  |  |  |  | 190 | 183.5 | 171 | 137.5 | 130.5 | 126 | 116.5 | 121.5 | 128.5 | 146.5 | 151.5 | 162.5 | 158.5 |  |  |  | 196.5 | 204.5 | 200.5 | 176 | 145 | 119 | 105 | 98.5 | 93
MOV DIRC |  | IZQ | 1.887% |  | DIR | 74.84% |  | DER | 23.27% |  |  |  |  | IZQ | 0% |  |  |  | DIR | 76.13% |  |  |  | DER | 23.87% |  |  |  | IZQ | 0% |  |  |  | DIR | 87.76% |  |  | DER | 12.24%
VOL MAX | 157 | IZQ | 2.9623 |  | DIR | 117.5031 |  | DER | 36.5346 |  |  | 190 |  | IZQ | 0 |  |  |  | DIR | 144.6452 |  |  |  | DER | 45.3548 |  |  | 204.5 | IZQ | 0 |  |  |  | DIR | 179.4592 |  |  | DER | 25.0408
[19 empty] | GRUPO |  | TOTAL
VOL-15MIN | 400 | 452 | 456.5 | 398 | 386 | 349 | 380 | 377.5 | 418.5 | 355.5 |  | 357.5 | 387 | 425 | 383.5 | 380.5 | 393 | 363 | 344 | 335 | 350 | 333.5 | 376 | 354.5 | 354.5 | 372 | 378 | 367.5 | 393.5 | 379 | 388.5 | 385.5 | 380 | 378.5 | 350.5 | 365.5 | 356 | 363 | 350
VOL-HORA |  |  |  | 1706.5 | 1692.5 | 1589.5 | 1513 | 1492.5 | 1525 | 1531.5 |  |  |  |  | 1553 | 1576 | 1582 | 1520 | 1480.5 | 1435 | 1392 | 1362.5 | 1394.5 | 1414 | 1418.5 | 1457 | 1459 |  |  |  | 1528.5 | 1546.5 | 1533 | 1532.5 | 1494.5 | 1474.5 | 1450.5 | 1435 | 1434.5
s
Constru eñales
S.A.