## G-1
SDB
Formato Nº 4: VOLUMEN DE ARRIBOS
CONTRATO No. : |  |  |  | DE OBRA
DIRECCIÓN : |  |  | CALLE 34 X CARRERA 44 |  |  |  |  | CRUCE No. : |  |  | 2134 |  |  |  | GRUPO No. : |  |  | 1 (N-S)
AFORADOR : |  |  | GEOVANNIS GONZALEZ |  |  |  |  | No. CARRILES : |  |  | 2 |  |  |  | FECHA : |  |  | 2017-08-15
HORAS | VEHÍCULOS |  |  |  | TOTAL V. Eq. | TOTAL V. Eq/H | HORAS | VEHÍCULOS |  |  |  | TOTAL V. Eq. | TOTAL V. Eq/H | HORAS | VEHÍCULOS |  |  |  | TOTAL V. Eq. | TOTAL V. Eq/H
| M | A | B | C |  |  |  | M | A | B | C |  |  |  | M | A | B | C
7:30 7:45 | 3 | 69 | 0 | 0 | 70.5 |  | 11:45 12:00 | 3 | 110 | 0 | 6 | 126.5 | 511.5 | 16:00 16:15 | 3 | 119 | 0 | 3 | 128
7:45 8:00 | 4 | 83 | 0 | 0 | 85 |  | 12:00 12:15 | 2 | 117 | 0 | 1 | 120.5 | 513.5 | 16:15 16:30 | 6 | 127 | 0 | 5 | 142.5
8:00 8:15 | 5 | 103 | 0 | 2 | 110.5 |  | 12:15 12:30 | 2 | 117 | 0 | 4 | 128 | 510.5 | 16:30 16:45 | 5 | 110 | 0 | 3 | 120
8:15 8:30 | 5 | 130 | 0 | 1 | 135 | 401 | 12:30 12:45 | 3 | 125 | 0 | 3 | 134 | 509 | 16:45 17:00 | 4 | 105 | 0 | 2 | 112 | 502.5 |  | 241
8:30 8:45 | 3 | 109 | 0 | 1 | 113 | 443.5 | 12:45 13:00 | 2 | 111 | 0 | 2 | 117 | 499.5 | 17:00 17:15 | 7 | 117 | 0 | 3 | 128 | 502.5 |  | 250
8:45 9:00 | 7 | 121 | 0 | 5 | 137 | 495.5 | 13:00 13:15 | 3 | 101 | 0 | 2 | 107.5 | 486.5 | 17:15 17:30 | 4 | 105 | 0 | 2 | 112 | 472 |  | 262
9:00 9:15 | 3 | 109 | 0 | 3 | 118 | 503 | 13:15 13:30 | 2 | 105 | 0 | 1 | 108.5 | 467 | 17:30 17:45 | 3 | 101 | 0 | 2 | 107.5 | 459.5 |  | 270.5
9:15 9:30 | 3 | 124 | 1 | 3 | 135 | 503 | 13:30 13:45 | 2 | 115 | 0 | 3 | 123.5 | 456.5 | 17:45 18:00 | 5 | 107 | 0 | 1 | 112 | 459.5 |  | 289.5
9:30 9:45 | 2 | 111 | 1 | 2 | 119 | 509 | 13:45 14:00 | 3 | 109 | 0 | 6 | 125.5 | 465 | 18:00 18:15 | 4 | 101 | 0 | 1 | 105.5 | 437 |  | 291
9:45 10:00 | 1 | 100 | 0 | 2 | 105.5 | 477.5 | 14:00 14:15 | 4 | 115 | 0 | 3 | 124.5 | 482 | 18:15 18:30 | 2 | 105 | 0 | 2 | 111 | 436 |  | 294
11:00 11:15 | 2 | 110 | 0 | 3 | 118.5 |  | 14:15 14:30 | 2 | 116 | 0 | 2 | 122 | 495.5 | 18:30 18:45 | 3 | 103 | 0 | 2 | 109.5 | 438 |  | 299
11:15 11:30 | 2 | 115 | 0 | 6 | 131 |  | 14:30 14:45 | 4 | 119 | 0 | 1 | 123.5 | 495.5 | 18:45 19:00 | 4 | 110 | 0 | 1 | 114.5 | 440.5 |  | 299.5
11:30 11:45 | 3 | 119 | 0 | 6 | 135.5 |  | 14:45 15:00 | 4 | 118 | 0 | 3 | 127.5 | 497.5
MAÑANA |  | VOLUMEN MÁX = |  |  |  | 509 | MEDIO DÍA |  | VOLUMEN MÁX = |  |  |  | 513.5 | TARDE |  | VOLUMEN MÁX = |  |  |  | 502.5
|  | HORA MAX VOL |  |  | 8:45 - 9:45 |  |  |  | HORA MAX VOL |  |  | 11:15 - 12:15 |  |  |  | HORA MAX VOL |  |  | 16:00 - 17:00
OBSERVACIONES:
11:00 11:15
11:15 11:30
11:30 11:45
11:45 12:00
12:00 12:15
12:15 12:30
12:30 12:45
12:45 13:00
13:00 13:15
13:15 13:30
13:30 13:45
13:45 14:00
14:00 14:15
14:15 14:30
14:30 14:45
14:45 15:00

## G-2
SDB
Formato Nº 4: VOLUMEN DE ARRIBOS
CONTRATO No. : |  |  |  | DE OBRA
DIRECCIÓN : |  |  | CALLE 34 X CARRERA 44 |  |  |  |  | CRUCE No. : |  |  | 2134 |  |  |  | GRUPO No. : |  |  | 2 (S-N)
AFORADOR : |  |  | IVAN FONSECA |  |  |  |  | No. CARRILES : |  |  | 2 |  |  |  | FECHA : |  |  | 2017-08-15
HORAS | VEHÍCULOS |  |  |  | TOTAL V. Eq. | TOTAL V. Eq/H | HORAS | VEHÍCULOS |  |  |  | TOTAL V. Eq. | TOTAL V. Eq/H | HORAS | VEHÍCULOS |  |  |  | TOTAL V. Eq. | TOTAL V. Eq/H
| M | A | B | C |  |  |  | M | A | B | C |  |  |  | M | A | B | C
7:30 7:45 | 9 | 141 | 0 | 4 | 155.5 |  | 11:45 12:00 | 2 | 144 | 0 | 3 | 152.5 | 620.5 | 16:00 16:15 | 2 | 142 | 0 | 3 | 150.5
7:45 8:00 | 4 | 158 | 0 | 7 | 177.5 |  | 12:00 12:15 | 1 | 122 | 0 | 8 | 142.5 | 602 | 16:15 16:30 | 3 | 112 | 0 | 2 | 118.5 |  | 17 | 589 | 0 | 18
8:00 8:15 | 1 | 165 | 0 | 2 | 170.5 |  | 12:15 12:30 | 2 | 128 | 0 | 4 | 139 | 589 | 16:30 16:45 | 3 | 159 | 0 | 4 | 170.5
8:15 8:30 | 8 | 148 | 0 | 5 | 164.5 | 668 | 12:30 12:45 | 1 | 119 | 0 | 2 | 124.5 | 558.5 | 16:45 17:00 | 4 | 164 | 0 | 7 | 183.5 | 623 |  |  |  |  | 212.5
8:30 8:45 | 4 | 118 | 0 | 4 | 130 | 642.5 | 12:45 13:00 | 2 | 110 | 0 | 1 | 113.5 | 519.5 | 17:00 17:15 | 2 | 158 | 0 | 3 | 166.5 | 639 |  |  |  |  | 226
8:45 9:00 | 1 | 141 | 0 | 6 | 156.5 | 621.5 | 13:00 13:15 | 2 | 119 | 0 | 1 | 122.5 | 499.5 | 17:15 17:30 | 2 | 128 | 0 | 0 | 129 | 649.5 |  |  |  |  | 233.5
9:00 9:15 | 3 | 138 | 0 | 5 | 152 | 603 | 13:15 13:30 | 4 | 120 | 0 | 2 | 127 | 487.5 | 17:30 17:45 | 7 | 155 | 0 | 3 | 166 | 645 |  |  |  |  | 234
9:15 9:30 | 1 | 140 | 0 | 6 | 155.5 | 594 | 13:30 13:45 | 4 | 136 | 0 | 7 | 155.5 | 518.5 | 17:45 18:00 | 4 | 146 | 0 | 1 | 150.5 | 612 |  |  |  |  | 248
9:30 9:45 | 6 | 135 | 0 | 4 | 148 | 612 | 13:45 14:00 | 2 | 143 | 0 | 4 | 154 | 559 | 18:00 18:15 | 2 | 142 | 0 | 2 | 148 | 593.5 |  |  |  |  | 248
9:45 10:00 | 1 | 138 | 0 | 10 | 163.5 | 619 | 14:00 14:15 | 4 | 133 | 0 | 3 | 142.5 | 579 | 18:15 18:30 | 4 | 139 | 0 | 1 | 143.5 | 608 |  |  |  |  | 262
11:00 11:15 | 4 | 149 | 0 | 4 | 161 |  | 14:15 14:30 | 4 | 139 | 0 | 6 | 156 | 608 | 18:30 18:45 | 2 | 120 | 0 | 1 | 123.5 | 565.5 |  |  |  |  | 275
11:15 11:30 | 3 | 138 | 0 | 5 | 152 |  | 14:30 14:45 | 2 | 143 | 0 | 3 | 151.5 | 604 | 18:45 19:00 | 3 | 141 | 0 | 2 | 147.5 | 562.5 |  |  |  |  | 276
11:30 11:45 | 4 | 153 | 0 | 0 | 155 |  | 14:45 15:00 | 3 | 134 | 0 | 4 | 145.5 | 595.5
MAÑANA |  | VOLUMEN MÁX = |  |  |  | 668 | MEDIO DÍA |  | VOLUMEN MÁX = |  |  |  | 620.5 | TARDE |  | VOLUMEN MÁX = |  |  |  | 649.5
|  | HORA MAX VOL |  |  | 7:30 - 8:30 |  |  |  | HORA MAX VOL |  |  | 11:00 - 12:00 |  |  |  | HORA MAX VOL |  |  | 16:30 - 17:30
OBSERVACIONES:
11:00 11:15
11:15 11:30
11:30 11:45
11:45 12:00
12:00 12:15
12:15 12:30
12:30 12:45
12:45 13:00
13:00 13:15
13:15 13:30
13:30 13:45
13:45 14:00
14:00 14:15
14:15 14:30
14:30 14:45
14:45 15:00

## G-3
SDB
Formato Nº 4: VOLUMEN DE ARRIBOS
CONTRATO No. : |  |  |  | DE OBRA
DIRECCIÓN : |  |  | CALLE 34 X CARRERA 44 |  |  |  |  | CRUCE No. : |  |  | 2134 |  |  |  | GRUPO No. : |  |  | 3 (OCC-OR)
AFORADOR : |  |  | JHONY NAVARRO |  |  |  |  | No. CARRILES : |  |  | 3 |  |  |  | FECHA : |  |  | 2017-08-15
HORAS | VEHÍCULOS |  |  |  | TOTAL V. Eq. | TOTAL V. Eq/H | HORAS | VEHÍCULOS |  |  |  | TOTAL V. Eq. | TOTAL V. Eq/H | HORAS | VEHÍCULOS |  |  |  | TOTAL V. Eq. | TOTAL V. Eq/H
| M | A | B | C |  |  |  | M | A | B | C |  |  |  | M | A | B | C
7:30 7:45 | 15 | 189 | 60 | 4 | 326.5 |  | 11:45 12:00 | 5 | 144 | 37 | 5 | 233 | 931 | 16:00 16:15 | 7 | 130 | 33 | 6 | 214.5 |  |  |  |  | 11:15 - 12:15 | 803.5
7:45 8:00 | 21 | 207 | 68 | 5 | 366 |  | 12:00 12:15 | 2 | 131 | 40 | 5 | 224.5 | 923.5 | 16:15 16:30 | 12 | 121 | 41 | 8 | 229 |  | 41 | 712 | 228 | 20 | 804.5
8:00 8:15 | 5 | 176 | 59 | 3 | 304 |  | 12:15 12:30 | 5 | 122 | 37 | 2 | 203.5 | 894.5 | 16:30 16:45 | 8 | 134 | 36 | 4 | 220 |  |  |  |  | 11:00 - 12:00 | 810
8:15 8:30 | 10 | 170 | 53 | 6 | 296 | 1292.5 | 12:30 12:45 | 9 | 126 | 35 | 4 | 210.5 | 871.5 | 16:45 17:00 | 7 | 127 | 33 | 7 | 214 | 877.5 |  | 8:00 - 9:00 | 917 | 12:30 - 13:30 | 810.5 | 16:00 - 17:00 | 0
8:30 8:45 | 5 | 159 | 48 | 6 | 272.5 | 1238.5 | 12:45 13:00 | 3 | 121 | 33 | 3 | 196 | 834.5 | 17:00 17:15 | 10 | 121 | 30 | 4 | 196 | 859 |  | 8:30 - 9:30 | 927.5 | 12:00 - 13:00 | 813 | 16:15 - 17:15 | 0
8:45 9:00 | 4 | 142 | 45 | 4 | 244 | 1116.5 | 13:00 13:15 | 9 | 107 | 40 | 5 | 204 | 814 | 17:15 17:30 | 6 | 121 | 38 | 6 | 215 | 845 |  | 7:45 - 8:45 | 941.5 | 12:15 - 13:15 | 813.5 | 16:30 - 17:30 | 0
9:00 9:15 | 6 | 140 | 46 | 3 | 242.5 | 1055 | 13:15 13:30 | 7 | 110 | 37 | 4 | 197.5 | 808 | 17:30 17:45 | 3 | 110 | 32 | 1 | 178 | 803 |  | 7:30 - 8:30 | 942 | 14:00 - 15:00 | 814 | 16:45 - 17:45 | 0
9:15 9:30 | 4 | 171 | 51 | 4 | 285 | 1044 | 13:30 13:45 | 3 | 121 | 28 | 6 | 193.5 | 791 | 17:45 18:00 | 5 | 117 | 30 | 3 | 187 | 776 |  | 8:15 - 9:15 | 946 | 11:45 - 12:45 | 816.5 | 17:00 - 18:00 | 0
9:30 9:45 | 5 | 153 | 40 | 4 | 245.5 | 1017 | 13:45 14:00 | 5 | 130 | 27 | 6 | 201.5 | 796.5 | 18:00 18:15 | 6 | 110 | 32 | 2 | 182 | 762 |  | 8:45 - 9:45 | 963 | 11:30 - 12:30 | 817.5 | 17:15 - 18:15 | 0
9:45 10:00 | 7 | 146 | 41 | 9 | 254 | 1027 | 14:00 14:15 | 9 | 134 | 27 | 9 | 215 | 807.5 | 18:15 18:30 | 5 | 109 | 37 | 2 | 190.5 | 737.5 |  | 9:00 - 10:00 | 967 | 13:15 - 14:15 | 826 | 17:30 - 18:30 | 0
11:00 11:15 | 2 | 131 | 45 | 4 | 232 |  | 14:15 14:30 | 6 | 141 | 43 | 4 | 240 | 850 | 18:30 18:45 | 2 | 112 | 34 | 4 | 191 | 750.5 |  |  |  | 13:30 - 14:30 | 830 | 17:45 - 18:45 | 0
11:15 11:30 | 3 | 120 | 48 | 6 | 232.5 |  | 14:30 14:45 | 4 | 142 | 40 | 7 | 241.5 | 898 | 18:45 19:00 | 4 | 101 | 31 | 2 | 170 | 733.5 |  |  |  | 12:45 - 13:45 | 839.5 | 18:00 - 19:00 | 0
11:30 11:45 | 3 | 140 | 41 | 4 | 233.5 |  | 14:45 15:00 | 4 | 147 | 42 | 6 | 248 | 944.5 | [10 empty] | 13:00 - 14:00 | 845.5
MAÑANA |  | VOLUMEN MÁX = |  |  |  | 1292.5 | MEDIO DÍA |  | VOLUMEN MÁX = |  |  |  | 944.5 | TARDE |  | VOLUMEN MÁX = |  |  |  | 877.5
|  | HORA MAX VOL |  |  | 7:30 - 8:30 |  |  |  | HORA MAX VOL |  |  | 14:00 - 15:00 |  |  |  | HORA MAX VOL |  |  | 16:00 - 17:00 |  |  |  |  | HORA MAX VOL
OBSERVACIONES:
11:00 11:15
11:15 11:30
11:30 11:45
11:45 12:00
12:00 12:15
12:15 12:30
12:30 12:45
12:45 13:00
13:00 13:15
13:15 13:30
13:30 13:45
13:45 14:00
14:00 14:15
14:15 14:30
14:30 14:45
14:45 15:00

## G-Totales
SDB
Formato Nº 7: VOLUMEN DE ARRIBOS TOTAL DE LA INTERSECCIÓN
CONTRATO No. : |  |  |  | DE OBRA
DIRECCIÓN : |  |  | CALLE 34 X CARRERA 44 |  |  |  |  | CRUCE No. : |  |  | 2134 |  |  |  | FECHA : |  |  | 2017-08-15
HORAS | VEHÍCULOS |  |  |  | TOTAL V. Eq. | TOTAL V. Eq/H | HORAS | VEHÍCULOS |  |  |  | TOTAL V. Eq. | TOTAL V. Eq/H | HORAS | VEHÍCULOS |  |  |  | TOTAL V. Eq. | TOTAL V. Eq/H
| M | A | B | C |  |  |  | M | A | B | C |  |  |  | M | A | B | C
7:30 7:45 | 27 | 399 | 60 | 8 | 552.5 |  | 11:45 12:00 | 10 | 398 | 37 | 14 | 512 | 2063 | 16:00 16:15 | 12 | 391 | 33 | 12 | 493 |  |  |  | 12:00 - 13:00 | 1745.5
7:45 8:00 | 29 | 448 | 68 | 12 | 628.5 |  | 12:00 12:15 | 5 | 370 | 40 | 14 | 487.5 | 2039 | 16:15 16:30 | 21 | 360 | 41 | 15 | 490 |  |  |  | 12:30 - 13:30 | 1755
8:00 8:15 | 11 | 444 | 59 | 7 | 585 |  | 12:15 12:30 | 9 | 367 | 37 | 10 | 470.5 | 1994 | 16:30 16:45 | 16 | 403 | 36 | 11 | 510.5 |  |  |  | 12:15 - 13:15 | 1763.5
8:15 8:30 | 23 | 448 | 53 | 12 | 595.5 | 2361.5 | 12:30 12:45 | 13 | 370 | 35 | 9 | 469 | 1939 | 16:45 17:00 | 15 | 396 | 33 | 16 | 509.5 | 2003 | 8:30 - 9:30 | 2015.5 | 12:45 - 13:45 | 1769 | 16:00 - 17:00 | 0
8:30 8:45 | 12 | 386 | 48 | 11 | 515.5 | 2324.5 | 12:45 13:00 | 7 | 342 | 33 | 6 | 426.5 | 1853.5 | 17:00 17:15 | 19 | 396 | 30 | 10 | 490.5 | 2000.5 | 9:00 - 10:00 | 2044.5 | 11:30 - 12:30 | 1803.5 | 16:15 - 17:15 | 0
8:45 9:00 | 12 | 404 | 45 | 15 | 537.5 | 2233.5 | 13:00 13:15 | 14 | 327 | 40 | 8 | 434 | 1800 | 17:15 17:30 | 12 | 354 | 38 | 8 | 456 | 1966.5 | 8:45 - 9:45 | 2047 | 11:15 - 12:15 | 1810.5 | 16:30 - 17:30 | 0
9:00 9:15 | 12 | 387 | 46 | 11 | 512.5 | 2161 | 13:15 13:30 | 13 | 335 | 37 | 7 | 433 | 1762.5 | 17:30 17:45 | 13 | 366 | 32 | 6 | 451.5 | 1907.5 | 8:15 - 9:15 | 2067.5 | 11:45 - 12:45 | 1832 | 16:45 - 17:45 | 0
9:15 9:30 | 8 | 435 | 52 | 13 | 575.5 | 2141 | 13:30 13:45 | 9 | 372 | 28 | 16 | 472.5 | 1766 | 17:45 18:00 | 14 | 370 | 30 | 5 | 449.5 | 1847.5 | 8:00 - 9:00 | 2079.5 | 11:00 - 12:00 | 1838.5 | 17:00 - 18:00 | 0
9:30 9:45 | 13 | 399 | 41 | 10 | 512.5 | 2138 | 13:45 14:00 | 10 | 382 | 27 | 16 | 481 | 1820.5 | 18:00 18:15 | 12 | 353 | 32 | 5 | 435.5 | 1792.5 | 7:45 - 8:45 | 2112.5 | 13:15 - 14:15 | 1862.5 | 17:15 - 18:15 | 0
9:45 10:00 | 9 | 384 | 41 | 21 | 523 | 2123.5 | 14:00 14:15 | 17 | 382 | 27 | 15 | 482 | 1868.5 | 18:15 18:30 | 11 | 353 | 37 | 5 | 445 | 1781.5 | 7:30 - 8:30 | 2147.5 | 13:00 - 14:00 | 1876.5 | 17:30 - 18:30 | 0
11:00 11:15 | 8 | 390 | 45 | 11 | 511.5 |  | 14:15 14:30 | 12 | 396 | 43 | 12 | 518 | 1953.5 | 18:30 18:45 | 7 | 335 | 34 | 7 | 424 | 1754 |  |  | 13:30 - 14:30 | 1888.5 | 17:45 - 18:45 | 0
11:15 11:30 | 8 | 373 | 48 | 17 | 515.5 |  | 14:30 14:45 | 10 | 404 | 40 | 11 | 516.5 | 1997.5 | 18:45 19:00 | 11 | 352 | 31 | 5 | 432 | 1736.5 |  |  | 13:45 - 14:45 | 1896 | 18:00 - 19:00 | 0
11:30 11:45 | 10 | 412 | 41 | 10 | 524 |  | 14:45 15:00 | 11 | 399 | 42 | 13 | 521 | 2037.5 | [9 empty] | 14:00 - 15:00 | 1946
MAÑANA |  | VOLUMEN MÁX = |  |  |  | 2361.5 | MEDIO DÍA |  | VOLUMEN MÁX = |  |  |  | 2063 | TARDE |  | VOLUMEN MÁX = |  |  |  | 2003
|  | HORA MAX VOL |  |  | 7:30 - 8:30 |  |  |  | HORA MAX VOL |  |  | 11:00 - 12:00 |  |  |  | HORA MAX VOL |  |  | 16:00 - 17:00 |  |  |  | HORA MAX VOL
OBSERVACIONES:
11:00 11:15
11:15 11:30
11:30 11:45
11:45 12:00
12:00 12:15
12:15 12:30
12:30 12:45
12:45 13:00
13:00 13:15
13:15 13:30
13:30 13:45
13:45 14:00
14:00 14:15
14:15 14:30
14:30 14:45
14:45 15:00

## DIRECCIONALIDAD
SDB
Formato Nº 5: Volumen vehicular direccional
CONTRATO No.: |  | DE OBRA
DIRECCIÓN : |  | CALLE 34 X CARRERA 44 |  |  |  |  | CRUCE No. : | 2134
AFORADOR: |  | GEOVANNIS GONZALEZ |  |  |  |  | FECHA : | 2017-08-15
GRUPO No. | No. CARRILES | PERIODO | MOVIMIENTO | MOTOS | AUTOS | BUS | CAMIÓN | TOTAL EQUIVAL. | % DIRECC.
|  |  |  | M | A | B | C
1 (N-S) | 2 |  | IZQUIERDA | 2 | 8 | 0 | 0 | 9 | 4.1379
|  | MAÑANA: | DIRECTOS | 4 | 194 | 0 | 5 | 208.5 | 95.8621
|  | 07:30 - 08:30 | DERECHA | 0 | 0 | 0 | 0 | 0 | 0,00
|  |  | IZQUIERDA | 2 | 13 | 0 | 0 | 14 | 5.5777
|  | MEDIO DÍA: | DIRECTOS | 6 | 224 | 0 | 4 | 237 | 94.4223
|  | 11:00 - 13:00 | DERECHA | 0 | 0 | 0 | 0 | 0 | 0,00
|  |  | IZQUIERDA | 1 | 10 | 0 | 0 | 10.5 | 4.7836
|  | TARDE: | DIRECTOS | 7 | 198 | 0 | 3 | 209 | 95.2164
|  | 16:00 - 17:00 | DERECHA | 0 | 0 | 0 | 0 | 0 | 0,00
2 (S-N) | 2 |  | IZQUIERDA | 0 | 0 | 0 | 0 | 0 | 0,00
|  | MAÑANA: | DIRECTOS | 8 | 181 | 0 | 5 | 197.5 | 62.9984
|  | 8:30 - 9:30 | DERECHA | 2 | 95 | 0 | 8 | 116 | 37.0016
|  |  | IZQUIERDA | 0 | 0 | 0 | 0 | 0 | 0,00
|  | MEDIO DÍA: | DIRECTOS | 4 | 190 | 0 | 4 | 202 | 68.0135
|  | 13:30 - 14:15 | DERECHA | 1 | 87 | 0 | 3 | 95 | 31.9865
|  |  | IZQUIERDA | 0 | 0 | 0 | 0 | 0 | 0,00
|  | TARDE: | DIRECTOS | 11 | 240 | 0 | 4 | 255.5 | 80.7267
|  | 17:00 - 18:00 | DERECHA | 0 | 61 | 0 | 0 | 61 | 19.2733
3 (OCC-OR) | 3 |  | IZQUIERDA | 0 | 0 | 0 | 0 | 0 | 0,00
|  | MAÑANA: | DIRECTOS | 18 | 207 | 78 | 14 | 407 | 78.0441
|  | 9:30 - 10:30 | DERECHA | 5 | 112 | 0 | 0 | 114.5 | 21.9559
|  |  | IZQUIERDA | 0 | 0 | 0 | 0 | 0 | 0,00
|  | MEDIO DÍA: | DIRECTOS | 8 | 169 | 82 | 12 | 367 | 74.9745
|  | 14:30 - 15:00 | DERECHA | 0 | 120 | 0 | 1 | 122.5 | 25.0255
|  |  | IZQUIERDA | 0 | 0 | 0 | 0 | 0 | 0,00
|  | TARDE: | DIRECTOS | 8 | 133 | 62 | 4 | 271 | 74.2466
|  | 18:00 - 19:00 | DERECHA | 0 | 94 | 0 | 0 | 94 | 25.7534
4 (OR-OCC) |  |  | IZQUIERDA | 0 | 0 | 0 | 0 | 0 | 0,00
|  | MAÑANA: | DIRECTOS | 0 | 0 | 0 | 0 | 0 | 0,00
|  | 09:00 - 09:30 | DERECHA | 0 | 0 | 0 | 0 | 0 | 0,00
|  |  | IZQUIERDA | 0 | 0 | 0 | 0 | 0 | 0,00
|  | MEDIO DÍA: | DIRECTOS | 0 | 0 | 0 | 0 | 0 | 0,00
|  | 12:30 - 13:00 | DERECHA | 0 | 0 | 0 | 0 | 0 | 0,00
|  |  | IZQUIERDA | 0 | 0 | 0 | 0 | 0 | 0,00
|  | TARDE: | DIRECTOS | 0 | 0 | 0 | 0 | 0 | 0,00
|  | 18:30 - 19:00 | DERECHA | 0 | 0 | 0 | 0 | 0 | 0,00
OBSERVACIONES:

## DIAGRAMA DE VOL
CONTRATO DE CONCESION DE AMOBLAMIENTO URBANO
SISTEMA DE SEMAFIRIZACION
VOLUMENES VEHICULARES DE INTERSECCION SEMAFORIZADA
CIUDAD |  | BARRANQUILLA | [8 empty] | INTERSECCIÓN |  |  | CALLE 34 X CARRERA 44 | [6 empty] | Nº EXTERNO |  |  | 2134 | [7 empty] | FECHA |  | 2017-08-15
|  |  | MAÑANA | [14 empty] | MEDIO DIA | [13 empty] | TARDE
TIEMPO | 7:45 | 8:00 | 8:15 | 8:30 | 8:45 | 9:00 | 9:15 | 9:30 | 9:45 | 10:00 |  | 11:15 | 11:30 | 11:45 | 12:00 | 12:15 | 12:30 | 12:45 | 13:00 | 13:15 | 13:30 | 13:45 | 14:00 | 14:15 | 14:30 | 14:45 | 15:00 | 16:15 | 16:30 | 16:45 | 17:00 | 17:15 | 17:30 | 17:45 | 18:00 | 18:15 | 18:30 | 18:45 | 19:00 | 7:45 | 8:00 | 8:15 | 8:30 | 8:45 | 9:00 | 9:15 | 9:30 | 9:45 | 10:00 | 11:15 | 11:30 | 11:45 | 12:00 | 12:15 | 12:30 | 12:45 | 13:00 | 13:15 | 13:30 | 13:45 | 14:00 | 14:15 | 14:30 | 14:45 | 15:00 | 16:15 | 16:30 | 16:45 | 17:00 | 17:15 | 17:30 | 17:45 | 18:00 | 18:15 | 18:30 | 18:45 | 19:00
[19 empty] | GRUPO |  | 1 | [21 empty] | 401 | 443.5 | 495.5 | 503 | 503 | 509 | 477.5 |  |  |  | 511.5 | 513.5 | 510.5 | 509 | 499.5 | 486.5 | 467 | 456.5 | 465 | 482 | 495.5 | 495.5 | 497.5 |  |  |  | 502.5 | 502.5 | 472 | 459.5 | 459.5 | 437 | 436 | 438 | 440.5
VOL-15MIN | 70.5 | 85 | 110.5 | 135 | 113 | 137 | 118 | 135 | 119 | 105.5 |  | 118.5 | 131 | 135.5 | 126.5 | 120.5 | 128 | 134 | 117 | 107.5 | 108.5 | 123.5 | 125.5 | 124.5 | 122 | 123.5 | 127.5 | 128 | 142.5 | 120 | 112 | 128 | 112 | 107.5 | 112 | 105.5 | 111 | 109.5 | 114.5
VOL-HORA |  |  |  | 401 | 443.5 | 495.5 | 503 | 503 | 509 | 477.5 |  |  |  |  | 511.5 | 513.5 | 510.5 | 509 | 499.5 | 486.5 | 467 | 456.5 | 465 | 482 | 495.5 | 495.5 | 497.5 |  |  |  | 502.5 | 502.5 | 472 | 459.5 | 459.5 | 437 | 436 | 438 | 440.5
MOV DIRC |  | IZQ | 4.138% |  | DIR | 95.86% |  | DER | 0% |  |  |  |  | IZQ | 5.578% |  |  |  | DIR | 94.42% |  |  |  | DER | 0% |  |  |  | IZQ | 4.784% |  |  |  | DIR | 95.22% |  |  | DER | 0%
VOL MAX | 509 | IZQ | 21.0621 |  | DIR | 487.9379 |  | DER | 0 |  |  | 513.5 |  | IZQ | 28.6414 |  |  |  | DIR | 484.8586 |  |  |  | DER | 0 |  |  | 502.5 | IZQ | 24.0376 |  |  |  | DIR | 478.4624 |  |  | DER | 0
[19 empty] | GRUPO |  | 2
VOL-15MIN | 155.5 | 177.5 | 170.5 | 164.5 | 130 | 156.5 | 152 | 155.5 | 148 | 163.5 |  | 161 | 152 | 155 | 152.5 | 142.5 | 139 | 124.5 | 113.5 | 122.5 | 127 | 155.5 | 154 | 142.5 | 156 | 151.5 | 145.5 | 150.5 | 118.5 | 170.5 | 183.5 | 166.5 | 129 | 166 | 150.5 | 148 | 143.5 | 123.5 | 147.5 |  |  |  | 668 | 642.5 | 621.5 | 603 | 594 | 612 | 619 |  |  |  | 620.5 | 602 | 589 | 558.5 | 519.5 | 499.5 | 487.5 | 518.5 | 559 | 579 | 608 | 604 | 595.5 |  |  |  | 623 | 639 | 649.5 | 645 | 612 | 593.5 | 608 | 565.5 | 562.5
VOL-HORA |  |  |  | 668 | 642.5 | 621.5 | 603 | 594 | 612 | 619 |  |  |  |  | 620.5 | 602 | 589 | 558.5 | 519.5 | 499.5 | 487.5 | 518.5 | 559 | 579 | 608 | 604 | 595.5 |  |  |  | 623 | 639 | 649.5 | 645 | 612 | 593.5 | 608 | 565.5 | 562.5 |  |  |  | 0 | 0 | 0 | 0 | 0 | 0 | 0 |  |  |  | 0 | 0 | 0 | 0 | 0 | 0 | 0 | 0 | 0 | 0 | 0 | 0 | 0 |  |  |  | 0 | 0 | 0 | 0 | 0 | 0 | 0 | 0 | 0
MOV DIRC |  | IZQ | 0% |  | DIR | 63% |  | DER | 37% |  |  |  |  | IZQ | 0% |  |  |  | DIR | 68.01% |  |  |  | DER | 31.99% |  |  |  | IZQ | 0% |  |  |  | DIR | 80.73% |  |  | DER | 19.27% |  |  |  | 1292.5 | 1238.5 | 1116.5 | 1055 | 1044 | 1017 | 1027 |  |  |  | 931 | 923.5 | 894.5 | 871.5 | 834.5 | 814 | 808 | 791 | 796.5 | 807.5 | 850 | 898 | 944.5 |  |  |  | 877.5 | 859 | 845 | 803 | 776 | 762 | 737.5 | 750.5 | 733.5
VOL MAX | 668 | IZQ | 0 |  | DIR | 420.8293 |  | DER | 247.1707 |  |  | 620.5 |  | IZQ | 0 |  |  |  | DIR | 422.0236 |  |  |  | DER | 198.4764 |  |  | 649.5 | IZQ | 0 |  |  |  | DIR | 524.3199 |  |  | DER | 125.1801
[19 empty] | GRUPO |  | 3 | [21 empty] | 2361.5 | 2324.5 | 2233.5 | 2161 | 2141 | 2138 | 2123.5 |  |  |  | 2063 | 2039 | 1994 | 1939 | 1853.5 | 1800 | 1762.5 | 1766 | 1820.5 | 1868.5 | 1953.5 | 1997.5 | 2037.5 |  |  |  | 2003 | 2000.5 | 1966.5 | 1907.5 | 1847.5 | 1792.5 | 1781.5 | 1754 | 1736.5
VOL-15MIN | 326.5 | 366 | 304 | 296 | 272.5 | 244 | 242.5 | 285 | 245.5 | 254 |  | 232 | 232.5 | 233.5 | 233 | 224.5 | 203.5 | 210.5 | 196 | 204 | 197.5 | 193.5 | 201.5 | 215 | 240 | 241.5 | 248 | 214.5 | 229 | 220 | 214 | 196 | 215 | 178 | 187 | 182 | 190.5 | 191 | 170
VOL-HORA |  |  |  | 1292.5 | 1238.5 | 1116.5 | 1055 | 1044 | 1017 | 1027 |  |  |  |  | 931 | 923.5 | 894.5 | 871.5 | 834.5 | 814 | 808 | 791 | 796.5 | 807.5 | 850 | 898 | 944.5 |  |  |  | 877.5 | 859 | 845 | 803 | 776 | 762 | 737.5 | 750.5 | 733.5
MOV DIRC |  | IZQ | 0% |  | DIR | 78.04% |  | DER | 21.96% |  |  |  |  | IZQ | 0% |  |  |  | DIR | 74.97% |  |  |  | DER | 25.03% |  |  |  | IZQ | 0% |  |  |  | DIR | 74.25% |  |  | DER | 25.75%
VOL MAX | 1292.5 | IZQ | 0 |  | DIR | 1008.72 |  | DER | 283.78 |  |  | 944.5 |  | IZQ | 0 |  |  |  | DIR | 708.1338 |  |  |  | DER | 236.3662 |  |  | 877.5 | IZQ | 0 |  |  |  | DIR | 651.5137 |  |  | DER | 225.9863
[19 empty] | GRUPO |  | 4
VOL-15MIN
VOL-HORA
MOV DIRC |  | IZQ | 0% |  | DIR | 0% |  | DER | 0% |  |  |  |  | IZQ | 0% |  |  |  | DIR | 0% |  |  |  | DER | 0% |  |  |  | IZQ | 0% |  |  |  | DIR | 0% |  |  | DER | 0%
VOL MAX | 0 | IZQ | 0 |  | DIR | 0 |  | DER | 0 |  |  | 0 |  | IZQ | 0 |  |  |  | DIR | 0 |  |  |  | DER | 0 |  |  | 0 | IZQ | 0 |  |  |  | DIR | 0 |  |  | DER | 0
[19 empty] | GRUPO |  | TOTAL
VOL-15MIN | 552.5 | 628.5 | 585 | 595.5 | 515.5 | 537.5 | 512.5 | 575.5 | 512.5 | 523 |  | 511.5 | 515.5 | 524 | 512 | 487.5 | 470.5 | 469 | 426.5 | 434 | 433 | 472.5 | 481 | 482 | 518 | 516.5 | 521 | 493 | 490 | 510.5 | 509.5 | 490.5 | 456 | 451.5 | 449.5 | 435.5 | 445 | 424 | 432
VOL-HORA |  |  |  | 2361.5 | 2324.5 | 2233.5 | 2161 | 2141 | 2138 | 2123.5 |  |  |  |  | 2063 | 2039 | 1994 | 1939 | 1853.5 | 1800 | 1762.5 | 1766 | 1820.5 | 1868.5 | 1953.5 | 1997.5 | 2037.5 |  |  |  | 2003 | 2000.5 | 1966.5 | 1907.5 | 1847.5 | 1792.5 | 1781.5 | 1754 | 1736.5
s
Constru eñales
S.A.