## G-1
SDB
Formato Nº 4: VOLUMEN DE ARRIBOS
CONTRATO No. : |  |  |  | DE OBRA
DIRECCIÓN : |  |  | CALLE 34 X CARRERA 45 |  |  |  |  | CRUCE No. : |  |  | 2134 |  |  |  | GRUPO No. : |  |  | 1 (N-S)
AFORADOR : |  |  | GEOVANNIS GONZALEZ |  |  |  |  | No. CARRILES : |  |  | 2 |  |  |  | FECHA : |  |  | 2017-08-14
HORAS | VEHÍCULOS |  |  |  | TOTAL V. Eq. | TOTAL V. Eq/H | HORAS | VEHÍCULOS |  |  |  | TOTAL V. Eq. | TOTAL V. Eq/H | HORAS | VEHÍCULOS |  |  |  | TOTAL V. Eq. | TOTAL V. Eq/H
| M | A | B | C |  |  |  | M | A | B | C |  |  |  | M | A | B | C
7:30 7:45 | 3 | 71 | 0 | 1 | 75 |  | 11:45 12:00 | 6 | 127 | 0 | 3 | 137.5 | 569.5 | 16:00 16:15 | 4 | 133 | 0 | 3 | 142.5
7:45 8:00 | 4 | 110 | 0 | 3 | 119.5 |  | 12:00 12:15 | 6 | 119 | 0 | 3 | 129.5 | 549 | 16:15 16:30 | 5 | 125 | 0 | 3 | 135
8:00 8:15 | 5 | 123 | 0 | 5 | 138 |  | 12:15 12:30 | 9 | 128 | 0 | 1 | 135 | 534 | 16:30 16:45 | 4 | 163 | 0 | 1 | 167.5
8:15 8:30 | 5 | 109 | 0 | 4 | 121.5 | 454 | 12:30 12:45 | 2 | 106 | 0 | 5 | 119.5 | 521.5 | 16:45 17:00 | 4 | 133 | 0 | 1 | 137.5 | 582.5
8:30 8:45 | 3 | 142 | 0 | 1 | 146 | 525 | 12:45 13:00 | 3 | 111 | 0 | 3 | 120 | 504 | 17:00 17:15 | 6 | 134 | 0 | 4 | 147 | 587
8:45 9:00 | 1 | 108 | 0 | 7 | 126 | 531.5 | 13:00 13:15 | 4 | 112 | 0 | 2 | 119 | 493.5 | 17:15 17:30 | 1 | 135 | 0 | 1 | 138 | 590
9:00 9:15 | 1 | 135 | 0 | 2 | 140.5 | 534 | 13:15 13:30 | 5 | 120 | 0 | 1 | 125 | 483.5 | 17:30 17:45 | 2 | 137 | 1 | 3 | 147.5 | 570
9:15 9:30 | 5 | 120 | 0 | 2 | 127.5 | 540 | 13:30 13:45 | 2 | 101 | 0 | 2 | 107 | 471 | 17:45 18:00 | 3 | 137 | 0 | 4 | 148.5 | 581
9:30 9:45 | 5 | 107 | 0 | 1 | 112 | 506 | 13:45 14:00 | 4 | 119 | 0 | 2 | 126 | 477 | 18:00 18:15 | 1 | 152 | 0 | 1 | 155 | 589
9:45 10:00 | 3 | 141 | 0 | 3 | 150 | 530 | 14:00 14:15 | 3 | 144 | 0 | 1 | 148 | 506 | 18:15 18:30 | 2 | 132 | 0 | 0 | 133 | 584
11:00 11:15 | 5 | 140 | 0 | 3 | 150 |  | 14:15 14:30 | 1 | 126 | 0 | 3 | 134 | 515 | 18:30 18:45 | 1 | 130 | 0 | 1 | 133 | 569.5
11:15 11:30 | 8 | 131 | 0 | 6 | 150 |  | 14:30 14:45 | 5 | 160 | 0 | 5 | 175 | 583 | 18:45 19:00 | 2 | 128 | 0 | 0 | 129 | 550
11:30 11:45 | 5 | 127 | 0 | 1 | 132 |  | 14:45 15:00 | 2 | 134 | 0 | 3 | 142.5 | 599.5 | [7 empty] | 17 | 484 | 0 | 13
MAÑANA |  | VOLUMEN MÁX = |  |  |  | 540 | MEDIO DÍA |  | VOLUMEN MÁX = |  |  |  | 599.5 | TARDE |  | VOLUMEN MÁX = |  |  |  | 590
|  | HORA MAX VOL |  |  | 8:30 - 9:30 |  |  |  | HORA MAX VOL |  |  | 14:00 - 15:00 |  |  |  | HORA MAX VOL |  |  | 16:30 - 17:30
OBSERVACIONES:
11:00 11:15
11:15 11:30
11:30 11:45
11:45 12:00
12:00 12:15
12:15 12:30
12:30 12:45
12:45 13:00
13:00 13:15
13:15 13:30
13:30 13:45
13:45 14:00
14:00 14:15
14:15 14:30
14:30 14:45
14:45 15:00

## G-2
SDB
Formato Nº 4: VOLUMEN DE ARRIBOS
CONTRATO No. : |  |  |  | DE OBRA
DIRECCIÓN : |  |  | CALLE 34 X CARRERA 45 |  |  |  |  | CRUCE No. : |  |  | 2134 |  |  |  | GRUPO No. : |  |  | 2 (S-N)
AFORADOR : |  |  | JULIO VASQUEZ |  |  |  |  | No. CARRILES : |  |  | 3 |  |  |  | FECHA : |  |  | 2017-08-14
HORAS | VEHÍCULOS |  |  |  | TOTAL V. Eq. | TOTAL V. Eq/H | HORAS | VEHÍCULOS |  |  |  | TOTAL V. Eq. | TOTAL V. Eq/H | HORAS | VEHÍCULOS |  |  |  | TOTAL V. Eq. | TOTAL V. Eq/H
| M | A | B | C |  |  |  | M | A | B | C |  |  |  | M | A | B | C
7:30 7:45 | 2 | 181 | 0 | 3 | 189.5 |  | 11:45 12:00 | 3 | 134 | 0 | 2 | 140.5 | 573.5 | 16:00 16:15 | 3 | 84 | 0 | 1 | 88
7:45 8:00 | 3 | 149 | 1 | 2 | 157.5 |  | 12:00 12:15 | 5 | 138 | 0 | 1 | 143 | 579.5 | 16:15 16:30 | 5 | 96 | 0 | 0 | 98.5
8:00 8:15 | 4 | 173 | 0 | 4 | 185 |  | 12:15 12:30 | 1 | 145 | 0 | 3 | 153 | 608 | 16:30 16:45 | 7 | 140 | 0 | 3 | 151
8:15 8:30 | 1 | 119 | 0 | 2 | 124.5 | 656.5 | 12:30 12:45 | 1 | 100 | 0 | 2 | 105.5 | 542 | 16:45 17:00 | 2 | 127 | 0 | 0 | 128 | 465.5 |  |  |  |  | 212.5
8:30 8:45 | 2 | 136 | 0 | 3 | 144.5 | 611.5 | 12:45 13:00 | 3 | 82 | 0 | 3 | 91 | 492.5 | 17:00 17:15 | 7 | 133 | 0 | 0 | 136.5 | 514 |  |  |  |  | 226
8:45 9:00 | 7 | 97 | 0 | 3 | 108 | 562 | 13:00 13:15 | 4 | 110 | 0 | 1 | 114.5 | 464 | 17:15 17:30 | 3 | 89 | 0 | 0 | 90.5 | 506 |  |  |  |  | 233.5
9:00 9:15 | 2 | 85 | 0 | 1 | 88.5 | 465.5 | 13:15 13:30 | 5 | 108 | 0 | 2 | 115.5 | 426.5 | 17:30 17:45 | 4 | 98 | 0 | 3 | 107.5 | 462.5 |  |  |  |  | 234
9:15 9:30 | 2 | 53 | 0 | 5 | 66.5 | 407.5 | 13:30 13:45 | 3 | 97 | 0 | 1 | 101 | 422 | 17:45 18:00 | 1 | 114 | 0 | 1 | 117 | 451.5 |  |  |  |  | 248
9:30 9:45 | 5 | 92 | 2 | 4 | 108.5 | 371.5 | 13:45 14:00 | 5 | 109 | 0 | 2 | 116.5 | 447.5 | 18:00 18:15 | 2 | 121 | 0 | 0 | 122 | 437 |  |  |  |  | 248
9:45 10:00 | 0 | 114 | 2 | 1 | 120.5 | 384 | 14:00 14:15 | 3 | 111 | 0 | 3 | 120 | 453 | 18:15 18:30 | 3 | 110 | 0 | 0 | 111.5 | 458 |  |  |  |  | 262
11:00 11:15 | 5 | 127 | 0 | 3 | 137 |  | 14:15 14:30 | 2 | 86 | 0 | 0 | 87 | 424.5 | 18:30 18:45 | 7 | 118 | 0 | 0 | 121.5 | 472 |  |  |  |  | 275
11:15 11:30 | 3 | 118 | 0 | 2 | 124.5 |  | 14:30 14:45 | 4 | 95 | 0 | 1 | 99.5 | 423 | 18:45 19:00 | 6 | 121 | 0 | 0 | 124 | 479 |  |  |  |  | 276
11:30 11:45 | 3 | 160 | 0 | 4 | 171.5 |  | 14:45 15:00 | 3 | 97 | 0 | 1 | 101 | 407.5 | [7 empty] | 10 | 577 | 1 | 11
MAÑANA |  | VOLUMEN MÁX = |  |  |  | 656.5 | MEDIO DÍA |  | VOLUMEN MÁX = |  |  |  | 608 | TARDE |  | VOLUMEN MÁX = |  |  |  | 514
|  | HORA MAX VOL |  |  | 7:30 - 8:30 |  |  |  | HORA MAX VOL |  |  | 11:30 - 12:30 |  |  |  | HORA MAX VOL |  |  | 16:15 - 17:15
OBSERVACIONES:
11:00 11:15
11:15 11:30
11:30 11:45
11:45 12:00
12:00 12:15
12:15 12:30
12:30 12:45
12:45 13:00
13:00 13:15
13:15 13:30
13:30 13:45
13:45 14:00
14:00 14:15
14:15 14:30
14:30 14:45
14:45 15:00

## G-4
SDB
Formato Nº 4: VOLUMEN DE ARRIBOS
CONTRATO No. : |  |  |  | DE OBRA
DIRECCIÓN : |  |  | CALLE 34 X CARRERA 45 |  |  |  |  | CRUCE No. : |  |  | 2134 |  |  |  | GRUPO No. : |  |  | 14 (OR- OCCR)
AFORADOR : |  |  | JHONY NAVARRO |  |  |  |  | No. CARRILES : |  |  | 2 |  |  |  | FECHA : |  |  | 2017-08-14
HORAS | VEHÍCULOS |  |  |  | TOTAL V. Eq. | TOTAL V. Eq/H | HORAS | VEHÍCULOS |  |  |  | TOTAL V. Eq. | TOTAL V. Eq/H | HORAS | VEHÍCULOS |  |  |  | TOTAL V. Eq. | TOTAL V. Eq/H
| M | A | B | C |  |  |  | M | A | B | C |  |  |  | M | A | B | C
7:30 7:45 | 6 | 39 | 22 | 0 | 86 |  | 11:45 12:00 | 3 | 56 | 20 | 2 | 102.5 | 406.5 | 16:00 16:15 | 2 | 50 | 20 | 3 | 98.5 |  |  |  |  | 11:15 - 12:15 | 803.5
7:45 8:00 | 6 | 47 | 27 | 1 | 106.5 |  | 12:00 12:15 | 4 | 45 | 18 | 0 | 83 | 393.5 | 16:15 16:30 | 6 | 53 | 18 | 3 | 99.5 |  |  |  |  | 13:45 - 14:45 | 804.5
8:00 8:15 | 8 | 53 | 23 | 1 | 105.5 |  | 12:15 12:30 | 4 | 40 | 19 | 3 | 87.5 | 368.5 | 16:30 16:45 | 4 | 59 | 23 | 2 | 112 |  |  |  |  | 11:00 - 12:00 | 810
8:15 8:30 | 3 | 40 | 33 | 3 | 115 | 413 | 12:30 12:45 | 2 | 47 | 20 | 4 | 98 | 371 | 16:45 17:00 | 3 | 43 | 25 | 2 | 99.5 | 409.5 |  | 8:00 - 9:00 | 917 | 12:30 - 13:30 | 810.5 | 16:00 - 17:00 | 0
8:30 8:45 | 8 | 33 | 24 | 2 | 90 | 417 | 12:45 13:00 | 6 | 40 | 18 | 2 | 84 | 352.5 | 17:00 17:15 | 3 | 46 | 22 | 0 | 91.5 | 402.5 |  | 8:30 - 9:30 | 927.5 | 12:00 - 13:00 | 813 | 16:15 - 17:15 | 0
8:45 9:00 | 4 | 48 | 21 | 2 | 97 | 407.5 | 13:00 13:15 | 2 | 48 | 20 | 0 | 89 | 358.5 | 17:15 17:30 | 3 | 53 | 21 | 3 | 104 | 407 |  | 7:45 - 8:45 | 941.5 | 12:15 - 13:15 | 813.5 | 16:30 - 17:30 | 0
9:00 9:15 | 0 | 45 | 23 | 3 | 98.5 | 400.5 | 13:15 13:30 | 4 | 47 | 22 | 2 | 98 | 369 | 17:30 17:45 | 4 | 59 | 23 | 2 | 112 | 407 |  | 7:30 - 8:30 | 942 | 14:00 - 15:00 | 814 | 16:45 - 17:45 | 0
9:15 9:30 | 2 | 39 | 20 | 4 | 90 | 375.5 | 13:30 13:45 | 2 | 49 | 20 | 4 | 100 | 371 | 17:45 18:00 | 2 | 64 | 21 | 3 | 114.5 | 422 |  | 8:15 - 9:15 | 946 | 11:45 - 12:45 | 816.5 | 17:00 - 18:00 | 0
9:30 9:45 | 7 | 47 | 16 | 1 | 85 | 370.5 | 13:45 14:00 | 4 | 53 | 20 | 0 | 95 | 382 | 18:00 18:15 | 9 | 66 | 25 | 1 | 123 | 453.5 |  | 8:45 - 9:45 | 963 | 11:30 - 12:30 | 817.5 | 17:15 - 18:15 | 0
9:45 10:00 | 8 | 45 | 20 | 2 | 94 | 367.5 | 14:00 14:15 | 6 | 58 | 22 | 2 | 110 | 403 | 18:15 18:30 | 6 | 60 | 25 | 0 | 113 | 462.5 |  | 9:00 - 10:00 | 967 | 13:15 - 14:15 | 826 | 17:30 - 18:30 | 0
11:00 11:15 | 6 | 46 | 21 | 2 | 96 |  | 14:15 14:30 | 6 | 50 | 21 | 3 | 102.5 | 407.5 | 18:30 18:45 | 4 | 49 | 34 | 2 | 124 | 474.5 |  |  |  | 13:30 - 14:30 | 830 | 17:45 - 18:45 | 0
11:15 11:30 | 4 | 53 | 25 | 3 | 112.5 |  | 14:30 14:45 | 4 | 48 | 23 | 4 | 106 | 413.5 | 18:45 19:00 | 3 | 54 | 28 | 1 | 114 | 474 |  |  |  | 12:45 - 13:45 | 839.5 | 18:00 - 19:00 | 0
11:30 11:45 | 2 | 50 | 21 | 1 | 95.5 |  | 14:45 15:00 | 4 | 38 | 20 | 1 | 82.5 | 401 | [7 empty] | 25 | 173 | 107 | 7 | 845.5
MAÑANA |  | VOLUMEN MÁX = |  |  |  | 417 | MEDIO DÍA |  | VOLUMEN MÁX = |  |  |  | 413.5 | TARDE |  | VOLUMEN MÁX = |  |  |  | 474.5
|  | HORA MAX VOL |  |  | 7:45 - 8:45 |  |  |  | HORA MAX VOL |  |  | 13:45 - 14:45 |  |  |  | HORA MAX VOL |  |  | 17:45 - 18:45 |  |  |  |  | HORA MAX VOL
OBSERVACIONES:
11:00 11:15
11:15 11:30
11:30 11:45
11:45 12:00
12:00 12:15
12:15 12:30
12:30 12:45
12:45 13:00
13:00 13:15
13:15 13:30
13:30 13:45
13:45 14:00
14:00 14:15
14:15 14:30
14:30 14:45
14:45 15:00

## G-14
SDB
Formato Nº 4: VOLUMEN DE ARRIBOS
CONTRATO No. : |  |  |  | DE OBRA
DIRECCIÓN : |  |  | CALLE 34 X CARRERA 45 |  |  |  |  | CRUCE No. : |  |  | 2134 |  |  |  | GRUPO No. : |  |  | 4(OR-OCC)
AFORADOR : |  |  | IVAN FONSECA |  |  |  |  | No. CARRILES : |  |  | 3 |  |  |  | FECHA : |  |  | 2017-08-14
HORAS | VEHÍCULOS |  |  |  | TOTAL V. Eq. | TOTAL V. Eq/H | HORAS | VEHÍCULOS |  |  |  | TOTAL V. Eq. | TOTAL V. Eq/H | HORAS | VEHÍCULOS |  |  |  | TOTAL V. Eq. | TOTAL V. Eq/H
| M | A | B | C |  |  |  | M | A | B | C |  |  |  | M | A | B | C
7:30 7:45 | 4 | 69 | 21 | 2 | 118 |  | 11:45 12:00 | 6 | 126 | 25 | 2 | 184 | 653.5 | 16:00 16:15 | 4 | 97 | 19 | 3 | 144.5 |  |  |  |  | 12:45 - 13:45 | 929.5
7:45 8:00 | 9 | 77 | 27 | 2 | 140.5 |  | 12:00 12:15 | 7 | 100 | 19 | 1 | 144 | 660 | 16:15 16:30 | 6 | 114 | 21 | 2 | 164 |  |  |  |  | 12:00 - 13:00 | 932.5
8:00 8:15 | 11 | 89 | 29 | 1 | 155 |  | 12:15 12:30 | 6 | 107 | 17 | 5 | 156.5 | 665 | 16:30 16:45 | 11 | 122 | 24 | 4 | 185.5 |  |  |  |  | 12:30 - 13:30 | 944.5
8:15 8:30 | 8 | 94 | 31 | 3 | 167.5 | 581 | 12:30 12:45 | 4 | 89 | 27 | 3 | 152.5 | 637 | 16:45 17:00 | 8 | 117 | 25 | 4 | 181 | 675 |  | 9:00 - 10:00 | 1077.5 | 12:15 - 13:15 | 950 | 16:00 - 17:00 | 0
8:30 8:45 | 9 | 97 | 26 | 1 | 156 | 619 | 12:45 13:00 | 2 | 76 | 24 | 1 | 127.5 | 580.5 | 17:00 17:15 | 7 | 109 | 22 | 2 | 161.5 | 692 |  | 8:45 - 9:45 | 1084 | 11:30 - 12:30 | 986 | 16:15 - 17:15 | 0
8:45 9:00 | 11 | 87 | 19 | 3 | 138 | 616.5 | 13:00 13:15 | 4 | 74 | 27 | 2 | 135 | 571.5 | 17:15 17:30 | 6 | 127 | 17 | 0 | 164 | 692 |  | 8:30 - 9:30 | 1088 | 11:15 - 12:15 | 1007 | 16:30 - 17:30 | 0
9:00 9:15 | 8 | 91 | 25 | 3 | 152.5 | 614 | 13:15 13:30 | 7 | 78 | 29 | 1 | 142 | 557 | 17:30 17:45 | 9 | 105 | 23 | 5 | 168 | 674.5 |  | 8:15 - 9:15 | 1121.5 | 11:45 - 12:45 | 1015.5 | 16:45 - 17:45 | 0
9:15 9:30 | 6 | 97 | 19 | 1 | 140.5 | 587 | 13:30 13:45 | 5 | 89 | 17 | 1 | 128 | 532.5 | 17:45 18:00 | 9 | 140 | 21 | 2 | 191.5 | 685 |  | 8:00 - 9:00 | 1162.5 | 11:00 - 12:00 | 1028.5 | 17:00 - 18:00 | 0
9:30 9:45 | 8 | 111 | 19 | 9 | 175.5 | 606.5 | 13:45 14:00 | 8 | 86 | 18 | 0 | 126 | 531 | 18:00 18:15 | 14 | 139 | 22 | 1 | 192.5 | 716 |  | 7:45 - 8:45 | 1171 | 13:00 - 14:00 | 1031 | 17:15 - 18:15 | 0
9:45 10:00 | 6 | 104 | 14 | 3 | 142.5 | 611 | 14:00 14:15 | 17 | 127 | 23 | 3 | 189 | 585 | 18:15 18:30 | 10 | 119 | 19 | 1 | 164.5 | 716.5 |  | 7:30 - 8:30 | 1205.5 | 13:15 - 14:15 | 1036.5 | 17:30 - 18:30 | 0
11:00 11:15 | 9 | 86 | 21 | 2 | 137.5 |  | 14:15 14:30 | 7 | 112 | 21 | 1 | 160 | 603 | 18:30 18:45 | 11 | 121 | 17 | 1 | 163 | 711.5 |  |  |  | 13:30 - 14:30 | 1058.5 | 17:45 - 18:45 | 0
11:15 11:30 | 8 | 97 | 24 | 1 | 151.5 |  | 14:30 14:45 | 10 | 108 | 17 | 5 | 159.5 | 634.5 | 18:45 19:00 | 9 | 110 | 15 | 0 | 144.5 | 664.5 |  |  |  | 13:45 - 14:45 | 1091.5 | 18:00 - 19:00 | 0
11:30 11:45 | 7 | 140 | 16 | 2 | 180.5 |  | 14:45 15:00 | 2 | 121 | 24 | 3 | 177.5 | 686 | [7 empty] | 37 | 357 | 113 | 7
MAÑANA |  | VOLUMEN MÁX = |  |  |  | 619 | MEDIO DÍA |  | VOLUMEN MÁX = |  |  |  | 686 | TARDE |  | VOLUMEN MÁX = |  |  |  | 716.5
|  | HORA MAX VOL |  |  | 7:45 - 8:45 |  |  |  | HORA MAX VOL |  |  | 14:00 - 15:00 |  |  |  | HORA MAX VOL |  |  | 17:30 - 18:30 |  |  |  |  | HORA MAX VOL
OBSERVACIONES:
11:00 11:15
11:15 11:30
11:30 11:45
11:45 12:00
12:00 12:15
12:15 12:30
12:30 12:45
12:45 13:00
13:00 13:15
13:15 13:30
13:30 13:45
13:45 14:00
14:00 14:15
14:15 14:30
14:30 14:45
14:45 15:00

## G-Totales
SDB
Formato Nº 7: VOLUMEN DE ARRIBOS TOTAL DE LA INTERSECCIÓN
CONTRATO No. : |  |  |  | DE OBRA
DIRECCIÓN : |  |  | CALLE 34 X CARRERA 45 |  |  |  |  | CRUCE No. : |  |  | 2134 |  |  |  | FECHA : |  |  | 2017-08-14
HORAS | VEHÍCULOS |  |  |  | TOTAL V. Eq. | TOTAL V. Eq/H | HORAS | VEHÍCULOS |  |  |  | TOTAL V. Eq. | TOTAL V. Eq/H | HORAS | VEHÍCULOS |  |  |  | TOTAL V. Eq. | TOTAL V. Eq/H
| M | A | B | C |  |  |  | M | A | B | C |  |  |  | M | A | B | C
7:30 7:45 | 15 | 360 | 43 | 6 | 468.5 |  | 11:45 12:00 | 18 | 443 | 45 | 9 | 564.5 | 2203 | 16:00 16:15 | 13 | 364 | 39 | 10 | 473.5 |  |  |  | 12:00 - 13:00 | 1745.5
7:45 8:00 | 22 | 383 | 55 | 8 | 524 |  | 12:00 12:15 | 22 | 402 | 37 | 5 | 499.5 | 2182 | 16:15 16:30 | 22 | 388 | 39 | 8 | 497 |  |  |  | 12:30 - 13:30 | 1755
8:00 8:15 | 28 | 438 | 52 | 11 | 583.5 |  | 12:15 12:30 | 20 | 420 | 36 | 12 | 532 | 2175.5 | 16:30 16:45 | 26 | 484 | 47 | 10 | 616 |  |  |  | 12:15 - 13:15 | 1763.5
8:15 8:30 | 17 | 362 | 64 | 12 | 528.5 | 2104.5 | 12:30 12:45 | 9 | 342 | 47 | 14 | 475.5 | 2071.5 | 16:45 17:00 | 17 | 420 | 50 | 7 | 546 | 2132.5 | 8:30 - 9:30 | 2015.5 | 12:45 - 13:45 | 1769 | 16:00 - 17:00 | 0
8:30 8:45 | 22 | 408 | 50 | 7 | 536.5 | 2172.5 | 12:45 13:00 | 14 | 309 | 42 | 9 | 422.5 | 1929.5 | 17:00 17:15 | 23 | 422 | 44 | 6 | 536.5 | 2195.5 | 9:00 - 10:00 | 2044.5 | 11:30 - 12:30 | 1803.5 | 16:15 - 17:15 | 0
8:45 9:00 | 23 | 340 | 40 | 15 | 469 | 2117.5 | 13:00 13:15 | 14 | 344 | 47 | 5 | 457.5 | 1887.5 | 17:15 17:30 | 13 | 404 | 38 | 4 | 496.5 | 2195 | 8:45 - 9:45 | 2047 | 11:15 - 12:15 | 1810.5 | 16:30 - 17:30 | 0
9:00 9:15 | 11 | 356 | 48 | 9 | 480 | 2014 | 13:15 13:30 | 21 | 353 | 51 | 6 | 480.5 | 1836 | 17:30 17:45 | 19 | 399 | 47 | 13 | 535 | 2114 | 8:15 - 9:15 | 2067.5 | 11:45 - 12:45 | 1832 | 16:45 - 17:45 | 0
9:15 9:30 | 15 | 309 | 39 | 12 | 424.5 | 1910 | 13:30 13:45 | 12 | 336 | 37 | 8 | 436 | 1796.5 | 17:45 18:00 | 15 | 455 | 42 | 10 | 571.5 | 2139.5 | 8:00 - 9:00 | 2079.5 | 11:00 - 12:00 | 1838.5 | 17:00 - 18:00 | 0
9:30 9:45 | 25 | 357 | 37 | 15 | 481 | 1854.5 | 13:45 14:00 | 21 | 367 | 38 | 4 | 463.5 | 1837.5 | 18:00 18:15 | 26 | 478 | 47 | 3 | 592.5 | 2195.5 | 7:45 - 8:45 | 2112.5 | 13:15 - 14:15 | 1862.5 | 17:15 - 18:15 | 0
9:45 10:00 | 17 | 404 | 36 | 9 | 507 | 1892.5 | 14:00 14:15 | 29 | 440 | 45 | 9 | 567 | 1947 | 18:15 18:30 | 21 | 421 | 44 | 1 | 522 | 2221 | 7:30 - 8:30 | 2147.5 | 13:00 - 14:00 | 1876.5 | 17:30 - 18:30 | 0
11:00 11:15 | 25 | 399 | 42 | 10 | 520.5 |  | 14:15 14:30 | 16 | 374 | 42 | 7 | 483.5 | 1950 | 18:30 18:45 | 23 | 418 | 51 | 4 | 541.5 | 2227.5 |  |  | 13:30 - 14:30 | 1888.5 | 17:45 - 18:45 | 0
11:15 11:30 | 23 | 399 | 49 | 12 | 538.5 |  | 14:30 14:45 | 23 | 411 | 40 | 15 | 540 | 2054 | 18:45 19:00 | 20 | 413 | 43 | 1 | 511.5 | 2167.5 |  |  | 13:45 - 14:45 | 1896 | 18:00 - 19:00 | 0
11:30 11:45 | 17 | 477 | 37 | 8 | 579.5 |  | 14:45 15:00 | 11 | 390 | 44 | 8 | 503.5 | 2094 | [9 empty] | 14:00 - 15:00 | 1946
MAÑANA |  | VOLUMEN MÁX = |  |  |  | 2172.5 | MEDIO DÍA |  | VOLUMEN MÁX = |  |  |  | 2203 | TARDE |  | VOLUMEN MÁX = |  |  |  | 2227.5
|  | HORA MAX VOL |  |  | 7:45 - 8:45 |  |  |  | HORA MAX VOL |  |  | 11:00 - 12:00 |  |  |  | HORA MAX VOL |  |  | 17:45 - 18:45 |  |  |  | HORA MAX VOL
OBSERVACIONES:
11:00 11:15
11:15 11:30
11:30 11:45
11:45 12:00
12:00 12:15
12:15 12:30
12:30 12:45
12:45 13:00
13:00 13:15
13:15 13:30
13:30 13:45
13:45 14:00
14:00 14:15
14:15 14:30
14:30 14:45
14:45 15:00

## DIRECCIONALIDAD
SDB
Formato Nº 5: Volumen vehicular direccional
CONTRATO No.: |  | DE OBRA
DIRECCIÓN : |  | CALLE 34 X CARRERA 45 |  |  |  |  | CRUCE No. : | 2134
AFORADOR: |  | GEOVANNIS GONZALEZ |  |  |  |  | FECHA : | 2017-08-14
GRUPO No. | No. CARRILES | PERIODO | MOVIMIENTO | MOTOS | AUTOS | BUS | CAMIÓN | TOTAL EQUIVAL. | % DIRECC.
|  |  |  | M | A | B | C
1 (N-S) | 2 |  | IZQUIERDA | 0 | 0 | 0 | 0 | 0 | 0,00
|  | MAÑANA: | DIRECTOS | 4 | 174 | 0 | 7 | 193.5 | 65.3716
|  | 07:30 - 08:00 | DERECHA | 2 | 94 | 0 | 3 | 102.5 | 34.6284
|  |  | IZQUIERDA | 0 | 0 | 0 | 0 | 0 | 0,00
|  | MEDIO DÍA: | DIRECTOS | 3 | 192 | 0 | 3 | 201 | 63.3071
|  | 11:00 - 11:30 | DERECHA | 4 | 102 | 0 | 5 | 116.5 | 36.6929
|  |  | IZQUIERDA | 0 | 0 | 0 | 0 | 0 | 0,00
|  | TARDE: | DIRECTOS | 3 | 165 | 0 | 0 | 166.5 | 57.8125
|  | 17:00 - 17:30 | DERECHA | 0 | 119 | 0 | 1 | 121.5 | 42.1875
2 (S-N) | 3 |  | IZQUIERDA | 5 | 113 | 0 | 4 | 125.5 | 53.6325
|  | MAÑANA: | DIRECTOS | 2 | 95 | 0 | 5 | 108.5 | 46.3675
|  | 08:00 - 08:30 | DERECHA | 0 | 0 | 0 | 0 | 0 | 0,00
|  |  | IZQUIERDA | 4 | 117 | 0 | 0 | 119 | 59.3516
|  | MEDIO DÍA: | DIRECTOS | 3 | 75 | 0 | 2 | 81.5 | 40.6484
|  | 11:30 - 12:00 | DERECHA | 0 | 0 | 0 | 0 | 0 | 0,00
|  |  | IZQUIERDA | 3 | 91 | 0 | 0 | 92.5 | 39.6146
|  | TARDE: | DIRECTOS | 2 | 140 | 0 | 0 | 141 | 60.3854
|  | 17:30 - 18:00 | DERECHA | 0 | 0 | 0 | 0 | 0 | 0,00
4 (OR - OCC) | 2 |  | IZQUIERDA | 0 | 0 | 0 | 0 | 0 | 0,00
|  | MAÑANA: | DIRECTOS | 18 | 84 | 41 | 1 | 177.5 | 94.6667
|  | 08:30 - 09:00 | DERECHA | 1 | 7 | 0 | 1 | 10 | 5.3333
|  |  | IZQUIERDA | 0 | 0 | 0 | 0 | 0 | 0,00
|  | MEDIO DÍA: | DIRECTOS | 8 | 80 | 43 | 5 | 182.5 | 95.5497
|  | 12:00 - 12:30 | DERECHA | 0 | 6 | 0 | 1 | 8.5 | 4.4503
|  |  | IZQUIERDA | 0 | 0 | 0 | 0 | 0 | 0,00
|  | TARDE: | DIRECTOS | 15 | 120 | 50 | 1 | 230 | 98.2906
|  | 18:00 - 18:30 | DERECHA | 0 | 4 | 0 | 0 | 4 | 1.7094
14 (OR-OCC) | 3 |  | IZQUIERDA | 8 | 67 | 0 | 0 | 71 | 16.6863
|  | MAÑANA: | DIRECTOS | 164 | 159 | 48 | 7 | 354.5 | 83.3137
|  | 09:00 - 09:30 | DERECHA | 0 | 0 | 0 | 0 | 0 | 0,00
|  |  | IZQUIERDA | 4 | 58 | 0 | 0 | 60 | 17.8042
|  | MEDIO DÍA: | DIRECTOS | 8 | 171 | 41 | 8 | 277 | 82.1958
|  | 12:30 - 13:00 | DERECHA | 0 | 0 | 0 | 0 | 0 | 0,00
|  |  | IZQUIERDA | 4 | 79 | 0 | 0 | 81 | 22.7528
|  | TARDE: | DIRECTOS | 18 | 179 | 41 | 2 | 275 | 77.2472
|  | 18:30 - 19:00 | DERECHA | 0 | 0 | 0 | 0 | 0 | 0,00
OBSERVACIONES:

## DIAGRAMA DE VOL
CONTRATO DE CONCESION DE AMOBLAMIENTO URBANO
SISTEMA DE SEMAFIRIZACION
VOLUMENES VEHICULARES DE INTERSECCION SEMAFORIZADA
CIUDAD |  | BARRANQUILLA | [8 empty] | INTERSECCIÓN |  |  | CALLE 34 X CARRERA 45 | [6 empty] | Nº EXTERNO |  |  | 2134 | [7 empty] | FECHA |  | 2017-08-14
|  |  | MAÑANA | [14 empty] | MEDIO DIA | [13 empty] | TARDE
TIEMPO | 7:45 | 8:00 | 8:15 | 8:30 | 8:45 | 9:00 | 9:15 | 9:30 | 9:45 | 10:00 |  | 11:15 | 11:30 | 11:45 | 12:00 | 12:15 | 12:30 | 12:45 | 13:00 | 13:15 | 13:30 | 13:45 | 14:00 | 14:15 | 14:30 | 14:45 | 15:00 | 16:15 | 16:30 | 16:45 | 17:00 | 17:15 | 17:30 | 17:45 | 18:00 | 18:15 | 18:30 | 18:45 | 19:00 | 7:45 | 8:00 | 8:15 | 8:30 | 8:45 | 9:00 | 9:15 | 9:30 | 9:45 | 10:00 | 11:15 | 11:30 | 11:45 | 12:00 | 12:15 | 12:30 | 12:45 | 13:00 | 13:15 | 13:30 | 13:45 | 14:00 | 14:15 | 14:30 | 14:45 | 15:00 | 16:15 | 16:30 | 16:45 | 17:00 | 17:15 | 17:30 | 17:45 | 18:00 | 18:15 | 18:30 | 18:45 | 19:00
[19 empty] | GRUPO |  | 1 | [21 empty] | 454 | 525 | 531.5 | 534 | 540 | 506 | 530 |  |  |  | 569.5 | 549 | 534 | 521.5 | 504 | 493.5 | 483.5 | 471 | 477 | 506 | 515 | 583 | 599.5 |  |  |  | 582.5 | 587 | 590 | 570 | 581 | 589 | 584 | 569.5 | 550
VOL-15MIN | 75 | 119.5 | 138 | 121.5 | 146 | 126 | 140.5 | 127.5 | 112 | 150 |  | 150 | 150 | 132 | 137.5 | 129.5 | 135 | 119.5 | 120 | 119 | 125 | 107 | 126 | 148 | 134 | 175 | 142.5 | 142.5 | 135 | 167.5 | 137.5 | 147 | 138 | 147.5 | 148.5 | 155 | 133 | 133 | 129
VOL-HORA |  |  |  | 454 | 525 | 531.5 | 534 | 540 | 506 | 530 |  |  |  |  | 569.5 | 549 | 534 | 521.5 | 504 | 493.5 | 483.5 | 471 | 477 | 506 | 515 | 583 | 599.5 |  |  |  | 582.5 | 587 | 590 | 570 | 581 | 589 | 584 | 569.5 | 550
MOV DIRC |  | IZQ | 0% |  | DIR | 65.37% |  | DER | 34.63% |  |  |  |  | IZQ | 0% |  |  |  | DIR | 63.31% |  |  |  | DER | 36.69% |  |  |  | IZQ | 0% |  |  |  | DIR | 57.81% |  |  | DER | 42.19%
VOL MAX | 540 | IZQ | 0 |  | DIR | 353.0068 |  | DER | 186.9932 |  |  | 599.5 |  | IZQ | 0 |  |  |  | DIR | 379.526 |  |  |  | DER | 219.974 |  |  | 590 | IZQ | 0 |  |  |  | DIR | 341.0938 |  |  | DER | 248.9062
[19 empty] | GRUPO |  | 2
VOL-15MIN | 189.5 | 157.5 | 185 | 124.5 | 144.5 | 108 | 88.5 | 66.5 | 108.5 | 120.5 |  | 137 | 124.5 | 171.5 | 140.5 | 143 | 153 | 105.5 | 91 | 114.5 | 115.5 | 101 | 116.5 | 120 | 87 | 99.5 | 101 | 88 | 98.5 | 151 | 128 | 136.5 | 90.5 | 107.5 | 117 | 122 | 111.5 | 121.5 | 124 |  |  |  | 656.5 | 611.5 | 562 | 465.5 | 407.5 | 371.5 | 384 |  |  |  | 573.5 | 579.5 | 608 | 542 | 492.5 | 464 | 426.5 | 422 | 447.5 | 453 | 424.5 | 423 | 407.5 |  |  |  | 465.5 | 514 | 506 | 462.5 | 451.5 | 437 | 458 | 472 | 479
VOL-HORA |  |  |  | 656.5 | 611.5 | 562 | 465.5 | 407.5 | 371.5 | 384 |  |  |  |  | 573.5 | 579.5 | 608 | 542 | 492.5 | 464 | 426.5 | 422 | 447.5 | 453 | 424.5 | 423 | 407.5 |  |  |  | 465.5 | 514 | 506 | 462.5 | 451.5 | 437 | 458 | 472 | 479 |  |  |  | 581 | 619 | 616.5 | 614 | 587 | 606.5 | 611 |  |  |  | 653.5 | 660 | 665 | 637 | 580.5 | 571.5 | 557 | 532.5 | 531 | 585 | 603 | 634.5 | 686 |  |  |  | 675 | 692 | 692 | 674.5 | 685 | 716 | 716.5 | 711.5 | 664.5
MOV DIRC |  | IZQ | 53.63% |  | DIR | 46.37% |  | DER | 0% |  |  |  |  | IZQ | 59.35% |  |  |  | DIR | 40.65% |  |  |  | DER | 0% |  |  |  | IZQ | 39.61% |  |  |  | DIR | 60.39% |  |  | DER | 0% |  |  |  | 413 | 417 | 407.5 | 400.5 | 375.5 | 370.5 | 367.5 |  |  |  | 406.5 | 393.5 | 368.5 | 371 | 352.5 | 358.5 | 369 | 371 | 382 | 403 | 407.5 | 413.5 | 401 |  |  |  | 409.5 | 402.5 | 407 | 407 | 422 | 453.5 | 462.5 | 474.5 | 474
VOL MAX | 656.5 | IZQ | 352.0972 |  | DIR | 304.4028 |  | DER | 0 |  |  | 608 |  | IZQ | 360.8579 |  |  |  | DIR | 247.1421 |  |  |  | DER | 0 |  |  | 514 | IZQ | 203.6188 |  |  |  | DIR | 310.3812 |  |  | DER | 0
[19 empty] | GRUPO |  | 4 | [21 empty] | 2104.5 | 2172.5 | 2117.5 | 2014 | 1910 | 1854.5 | 1892.5 |  |  |  | 2203 | 2182 | 2175.5 | 2071.5 | 1929.5 | 1887.5 | 1836 | 1796.5 | 1837.5 | 1947 | 1950 | 2054 | 2094 |  |  |  | 2132.5 | 2195.5 | 2195 | 2114 | 2139.5 | 2195.5 | 2221 | 2227.5 | 2167.5
VOL-15MIN | 86 | 106.5 | 105.5 | 115 | 90 | 97 | 98.5 | 90 | 85 | 94 |  | 96 | 112.5 | 95.5 | 102.5 | 83 | 87.5 | 98 | 84 | 89 | 98 | 100 | 95 | 110 | 102.5 | 106 | 82.5 | 98.5 | 99.5 | 112 | 99.5 | 91.5 | 104 | 112 | 114.5 | 123 | 113 | 124 | 114
VOL-HORA |  |  |  | 413 | 417 | 407.5 | 400.5 | 375.5 | 370.5 | 367.5 |  |  |  |  | 406.5 | 393.5 | 368.5 | 371 | 352.5 | 358.5 | 369 | 371 | 382 | 403 | 407.5 | 413.5 | 401 |  |  |  | 409.5 | 402.5 | 407 | 407 | 422 | 453.5 | 462.5 | 474.5 | 474
MOV DIRC |  | IZQ | 0% |  | DIR | 94.67% |  | DER | 5.333% |  |  |  |  | IZQ | 0% |  |  |  | DIR | 95.55% |  |  |  | DER | 4.45% |  |  |  | IZQ | 0% |  |  |  | DIR | 98.29% |  |  | DER | 1.709%
VOL MAX | 417 | IZQ | 0 |  | DIR | 394.76 |  | DER | 22.24 |  |  | 413.5 |  | IZQ | 0 |  |  |  | DIR | 395.0982 |  |  |  | DER | 18.4018 |  |  | 474.5 | IZQ | 0 |  |  |  | DIR | 466.3889 |  |  | DER | 8.1111
[19 empty] | GRUPO |  | 14
VOL-15MIN | 118 | 140.5 | 155 | 167.5 | 156 | 138 | 152.5 | 140.5 | 175.5 | 142.5 |  | 137.5 | 151.5 | 180.5 | 184 | 144 | 156.5 | 152.5 | 127.5 | 135 | 142 | 128 | 126 | 189 | 160 | 159.5 | 177.5 | 144.5 | 164 | 185.5 | 181 | 161.5 | 164 | 168 | 191.5 | 192.5 | 164.5 | 163 | 144.5
VOL-HORA |  |  |  | 581 | 619 | 616.5 | 614 | 587 | 606.5 | 611 |  |  |  |  | 653.5 | 660 | 665 | 637 | 580.5 | 571.5 | 557 | 532.5 | 531 | 585 | 603 | 634.5 | 686 |  |  |  | 675 | 692 | 692 | 674.5 | 685 | 716 | 716.5 | 711.5 | 664.5
MOV DIRC |  | IZQ | 16.69% |  | DIR | 83.31% |  | DER | 0% |  |  |  |  | IZQ | 17.8% |  |  |  | DIR | 82.2% |  |  |  | DER | 0% |  |  |  | IZQ | 22.75% |  |  |  | DIR | 77.25% |  |  | DER | 0%
VOL MAX | 619 | IZQ | 103.2879 |  | DIR | 515.7121 |  | DER | 0 |  |  | 686 |  | IZQ | 122.1365 |  |  |  | DIR | 563.8635 |  |  |  | DER | 0 |  |  | 716.5 | IZQ | 163.0239 |  |  |  | DIR | 553.4761 |  |  | DER | 0
[19 empty] | GRUPO |  | TOTAL
VOL-15MIN | 468.5 | 524 | 583.5 | 528.5 | 536.5 | 469 | 480 | 424.5 | 481 | 507 |  | 520.5 | 538.5 | 579.5 | 564.5 | 499.5 | 532 | 475.5 | 422.5 | 457.5 | 480.5 | 436 | 463.5 | 567 | 483.5 | 540 | 503.5 | 473.5 | 497 | 616 | 546 | 536.5 | 496.5 | 535 | 571.5 | 592.5 | 522 | 541.5 | 511.5
VOL-HORA |  |  |  | 2104.5 | 2172.5 | 2117.5 | 2014 | 1910 | 1854.5 | 1892.5 |  |  |  |  | 2203 | 2182 | 2175.5 | 2071.5 | 1929.5 | 1887.5 | 1836 | 1796.5 | 1837.5 | 1947 | 1950 | 2054 | 2094 |  |  |  | 2132.5 | 2195.5 | 2195 | 2114 | 2139.5 | 2195.5 | 2221 | 2227.5 | 2167.5
s
Constru eñales
S.A.