## G-1
SDB
Formato Nº 4: VOLUMEN DE ARRIBOS
CONTRATO No. : |  |  |  | DE OBRA
DIRECCIÓN : |  |  | CALLE 37 X CARRERA 44 |  |  |  |  | CRUCE No. : |  |  | 2120 |  |  |  | GRUPO No. : |  |  | 1 (N-S)
AFORADOR : |  |  | GEOVANNIS GONZALEZ |  |  |  |  | No. CARRILES : |  |  | 3 |  |  |  | FECHA : |  |  | 2017-08-11
HORAS | VEHÍCULOS |  |  |  | TOTAL V. Eq. | TOTAL V. Eq/H | HORAS | VEHÍCULOS |  |  |  | TOTAL V. Eq. | TOTAL V. Eq/H | HORAS | VEHÍCULOS |  |  |  | TOTAL V. Eq. | TOTAL V. Eq/H
| M | A | B | C |  |  |  | M | A | B | C |  |  |  | M | A | B | C
7:30 7:45 | 3 | 31 | 11 | 0 | 54.5 |  | 11:45 12:00 | 6 | 41 | 13 | 3 | 77.5 | 263 | 16:00 16:15 | 3 | 26 | 11 | 2 | 54.5
7:45 8:00 | 4 | 47 | 9 | 1 | 69.5 |  | 12:00 12:15 | 4 | 26 | 10 | 0 | 48 | 251.5 | 16:15 16:30 | 2 | 32 | 10 | 5 | 65.5
8:00 8:15 | 1 | 36 | 10 | 0 | 56.5 |  | 12:15 12:30 | 2 | 36 | 10 | 0 | 57 | 246 | 16:30 16:45 | 3 | 28 | 12 | 1 | 56
8:15 8:30 | 6 | 49 | 9 | 3 | 77.5 | 258 | 12:30 12:45 | 1 | 23 | 13 | 0 | 49.5 | 232 | 16:45 17:00 | 4 | 36 | 17 | 3 | 79.5 | 255.5 |  | 241
8:30 8:45 | 3 | 41 | 10 | 6 | 77.5 | 281 | 12:45 13:00 | 1 | 29 | 10 | 0 | 49.5 | 204 | 17:00 17:15 | 2 | 28 | 11 | 3 | 58.5 | 259.5 |  | 250
8:45 9:00 | 3 | 30 | 11 | 1 | 56 | 267.5 | 13:00 13:15 | 2 | 21 | 9 | 1 | 42.5 | 198.5 | 17:15 17:30 | 3 | 27 | 12 | 0 | 52.5 | 246.5 |  | 262
9:00 9:15 | 2 | 30 | 14 | 0 | 59 | 270 | 13:15 13:30 | 1 | 25 | 10 | 2 | 50.5 | 192 | 17:30 17:45 | 1 | 22 | 15 | 1 | 55 | 245.5 |  | 270.5
9:15 9:30 | 2 | 32 | 18 | 4 | 79 | 271.5 | 13:30 13:45 | 1 | 26 | 11 | 2 | 53.5 | 196 | 17:45 18:00 | 5 | 25 | 10 | 3 | 55 | 221 |  | 289.5
9:30 9:45 | 2 | 29 | 14 | 2 | 63 | 257 | 13:45 14:00 | 2 | 31 | 15 | 4 | 72 | 218.5 | 18:00 18:15 | 2 | 28 | 11 | 2 | 56 | 218.5 |  | 291
9:45 10:00 | 1 | 36 | 19 | 4 | 84.5 | 285.5 | 14:00 14:15 | 2 | 24 | 12 | 2 | 54 | 230 | 18:15 18:30 | 3 | 26 | 9 | 1 | 48 | 214 |  | 294
11:00 11:15 | 5 | 34 | 9 | 2 | 59.5 |  | 14:15 14:30 | 2 | 28 | 10 | 4 | 59 | 238.5 | 18:30 18:45 | 4 | 24 | 10 | 2 | 51 | 210 |  | 299
11:15 11:30 | 7 | 42 | 6 | 2 | 62.5 |  | 14:30 14:45 | 0 | 34 | 14 | 1 | 64.5 | 249.5 | 18:45 19:00 | 3 | 22 | 12 | 1 | 50 | 205 |  | 299.5
11:30 11:45 | 0 | 35 | 13 | 1 | 63.5 |  | 14:45 15:00 | 3 | 29 | 15 | 1 | 63 | 240.5
MAÑANA |  | VOLUMEN MÁX = |  |  |  | 285.5 | MEDIO DÍA |  | VOLUMEN MÁX = |  |  |  | 263 | TARDE |  | VOLUMEN MÁX = |  |  |  | 259.5
|  | HORA MAX VOL |  |  | 9:00 - 10:00 |  |  |  | HORA MAX VOL |  |  | 11:00 - 12:00 |  |  |  | HORA MAX VOL |  |  | 16:15 - 17:15
OBSERVACIONES:
11:00 11:15
11:15 11:30
11:30 11:45
11:45 12:00
12:00 12:15
12:15 12:30
12:30 12:45
12:45 13:00
13:00 13:15
13:15 13:30
13:30 13:45
13:45 14:00
14:00 14:15
14:15 14:30
14:30 14:45
14:45 15:00

## G-3
SDB
Formato Nº 4: VOLUMEN DE ARRIBOS
CONTRATO No. : |  |  |  | DE OBRA
DIRECCIÓN : |  |  | CALLE 37 X CARRERA 44 |  |  |  |  | CRUCE No. : |  |  | 2120 |  |  |  | GRUPO No. : |  |  | 3 (OCC-OR)
AFORADOR : |  |  | JHONY NAVARRO |  |  |  |  | No. CARRILES : |  |  | 3 |  |  |  | FECHA : |  |  | 2017-08-11
HORAS | VEHÍCULOS |  |  |  | TOTAL V. Eq. | TOTAL V. Eq/H | HORAS | VEHÍCULOS |  |  |  | TOTAL V. Eq. | TOTAL V. Eq/H | HORAS | VEHÍCULOS |  |  |  | TOTAL V. Eq. | TOTAL V. Eq/H
| M | A | B | C |  |  |  | M | A | B | C |  |  |  | M | A | B | C
7:30 7:45 | 6 | 138 | 40 | 3 | 228.5 |  | 11:45 12:00 | 12 | 124 | 38 | 5 | 218.5 | 913 | 16:00 16:15 | 9 | 98 | 34 | 3 | 178 |  |  |  | 11:15 - 12:15 | 803.5
7:45 8:00 | 9 | 155 | 45 | 5 | 262 |  | 12:00 12:15 | 3 | 131 | 30 | 4 | 202.5 | 881.5 | 16:15 16:30 | 12 | 91 | 30 | 3 | 164.5 |  |  |  | 13:45 - 14:45 | 804.5
8:00 8:15 | 17 | 171 | 49 | 3 | 285 |  | 12:15 12:30 | 6 | 137 | 39 | 3 | 225.5 | 847.5 | 16:30 16:45 | 4 | 114 | 32 | 5 | 192.5 |  |  |  | 11:00 - 12:00 | 810
8:15 8:30 | 7 | 161 | 54 | 6 | 287.5 | 1063 | 12:30 12:45 | 4 | 130 | 35 | 6 | 217 | 863.5 | 16:45 17:00 | 9 | 93 | 40 | 3 | 185 | 720 | 8:00 - 9:00 | 917 | 12:30 - 13:30 | 810.5 | 16:00 - 17:00 | 0
8:30 8:45 | 16 | 169 | 57 | 3 | 298.5 | 1133 | 12:45 13:00 | 4 | 125 | 30 | 2 | 192 | 837 | 17:00 17:15 | 7 | 81 | 29 | 2 | 147.5 | 689.5 | 8:30 - 9:30 | 927.5 | 12:00 - 13:00 | 813 | 16:15 - 17:15 | 0
8:45 9:00 | 15 | 149 | 52 | 3 | 268 | 1139 | 13:00 13:15 | 2 | 120 | 34 | 2 | 194 | 828.5 | 17:15 17:30 | 9 | 78 | 31 | 4 | 154.5 | 679.5 | 7:45 - 8:45 | 941.5 | 12:15 - 13:15 | 813.5 | 16:30 - 17:30 | 0
9:00 9:15 | 11 | 144 | 56 | 6 | 276.5 | 1130.5 | 13:15 13:30 | 3 | 121 | 34 | 4 | 200.5 | 803.5 | 17:30 17:45 | 4 | 98 | 46 | 2 | 197 | 684 | 7:30 - 8:30 | 942 | 14:00 - 15:00 | 814 | 16:45 - 17:45 | 0
9:15 9:30 | 6 | 159 | 49 | 3 | 267.5 | 1110.5 | 13:30 13:45 | 3 | 143 | 31 | 3 | 214 | 800.5 | 17:45 18:00 | 6 | 86 | 40 | 2 | 174 | 673 | 8:15 - 9:15 | 946 | 11:45 - 12:45 | 816.5 | 17:00 - 18:00 | 0
9:30 9:45 | 6 | 171 | 51 | 3 | 283.5 | 1095.5 | 13:45 14:00 | 2 | 152 | 34 | 3 | 228.5 | 837 | 18:00 18:15 | 5 | 70 | 44 | 1 | 163 | 688.5 | 8:45 - 9:45 | 963 | 11:30 - 12:30 | 817.5 | 17:15 - 18:15 | 0
9:45 10:00 | 11 | 186 | 50 | 4 | 301.5 | 1129 | 14:00 14:15 | 4 | 150 | 34 | 6 | 235 | 878 | 18:15 18:30 | 6 | 82 | 33 | 3 | 158.5 | 692.5 | 9:00 - 10:00 | 967 | 13:15 - 14:15 | 826 | 17:30 - 18:30 | 0
11:00 11:15 | 6 | 141 | 40 | 4 | 234 |  | 14:15 14:30 | 7 | 143 | 35 | 3 | 224 | 901.5 | 18:30 18:45 | 7 | 78 | 38 | 2 | 162.5 | 658 |  |  | 13:30 - 14:30 | 830 | 17:45 - 18:45 | 0
11:15 11:30 | 14 | 157 | 44 | 3 | 259.5 |  | 14:30 14:45 | 5 | 140 | 40 | 6 | 237.5 | 925 | 18:45 19:00 | 5 | 80 | 32 | 1 | 149 | 633 |  |  | 12:45 - 13:45 | 839.5 | 18:00 - 19:00 | 0
11:30 11:45 | 7 | 120 | 35 | 3 | 201 |  | 14:45 15:00 | 10 | 154 | 25 | 3 | 216.5 | 913 | [9 empty] | 13:00 - 14:00 | 845.5
MAÑANA |  | VOLUMEN MÁX = |  |  |  | 1139 | MEDIO DÍA |  | VOLUMEN MÁX = |  |  |  | 925 | TARDE |  | VOLUMEN MÁX = |  |  |  | 720
|  | HORA MAX VOL |  |  | 8:00 - 9:00 |  |  |  | HORA MAX VOL |  |  | 13:45 - 14:45 |  |  |  | HORA MAX VOL |  |  | 16:00 - 17:00 |  |  |  | HORA MAX VOL
OBSERVACIONES:
11:00 11:15
11:15 11:30
11:30 11:45
11:45 12:00
12:00 12:15
12:15 12:30
12:30 12:45
12:45 13:00
13:00 13:15
13:15 13:30
13:30 13:45
13:45 14:00
14:00 14:15
14:15 14:30
14:30 14:45
14:45 15:00

## G-Totales
SDB
Formato Nº 7: VOLUMEN DE ARRIBOS TOTAL DE LA INTERSECCIÓN
CONTRATO No. : |  |  |  | DE OBRA
DIRECCIÓN : |  |  | CALLE 37 X CARRERA 44 |  |  |  |  | CRUCE No. : |  |  | 2120 |  |  |  | FECHA : |  |  | 2017-08-11
HORAS | VEHÍCULOS |  |  |  | TOTAL V. Eq. | TOTAL V. Eq/H | HORAS | VEHÍCULOS |  |  |  | TOTAL V. Eq. | TOTAL V. Eq/H | HORAS | VEHÍCULOS |  |  |  | TOTAL V. Eq. | TOTAL V. Eq/H
| M | A | B | C |  |  |  | M | A | B | C |  |  |  | M | A | B | C
7:30 7:45 | 9 | 169 | 51 | 3 | 283 |  | 11:45 12:00 | 18 | 165 | 51 | 8 | 296 | 1176 | 16:00 16:15 | 12 | 124 | 45 | 5 | 232.5 |  |  |  | 12:00 - 13:00 | 1745.5
7:45 8:00 | 13 | 202 | 54 | 6 | 331.5 |  | 12:00 12:15 | 7 | 157 | 40 | 4 | 250.5 | 1133 | 16:15 16:30 | 14 | 123 | 40 | 8 | 230 |  |  |  | 12:30 - 13:30 | 1755
8:00 8:15 | 18 | 207 | 59 | 3 | 341.5 |  | 12:15 12:30 | 8 | 173 | 49 | 3 | 282.5 | 1093.5 | 16:30 16:45 | 7 | 142 | 44 | 6 | 248.5 |  |  |  | 12:15 - 13:15 | 1763.5
8:15 8:30 | 13 | 210 | 63 | 9 | 365 | 1321 | 12:30 12:45 | 5 | 153 | 48 | 6 | 266.5 | 1095.5 | 16:45 17:00 | 13 | 129 | 57 | 6 | 264.5 | 975.5 | 8:30 - 9:30 | 2015.5 | 12:45 - 13:45 | 1769 | 16:00 - 17:00 | 0
8:30 8:45 | 19 | 210 | 67 | 9 | 376 | 1414 | 12:45 13:00 | 5 | 154 | 40 | 2 | 241.5 | 1041 | 17:00 17:15 | 9 | 109 | 40 | 5 | 206 | 949 | 9:00 - 10:00 | 2044.5 | 11:30 - 12:30 | 1803.5 | 16:15 - 17:15 | 0
8:45 9:00 | 18 | 179 | 63 | 4 | 324 | 1406.5 | 13:00 13:15 | 4 | 141 | 43 | 3 | 236.5 | 1027 | 17:15 17:30 | 12 | 105 | 43 | 4 | 207 | 926 | 8:45 - 9:45 | 2047 | 11:15 - 12:15 | 1810.5 | 16:30 - 17:30 | 0
9:00 9:15 | 13 | 174 | 70 | 6 | 335.5 | 1400.5 | 13:15 13:30 | 4 | 146 | 44 | 6 | 251 | 995.5 | 17:30 17:45 | 5 | 120 | 61 | 3 | 252 | 929.5 | 8:15 - 9:15 | 2067.5 | 11:45 - 12:45 | 1832 | 16:45 - 17:45 | 0
9:15 9:30 | 8 | 191 | 67 | 7 | 346.5 | 1382 | 13:30 13:45 | 4 | 169 | 42 | 5 | 267.5 | 996.5 | 17:45 18:00 | 11 | 111 | 50 | 5 | 229 | 894 | 8:00 - 9:00 | 2079.5 | 11:00 - 12:00 | 1838.5 | 17:00 - 18:00 | 0
9:30 9:45 | 8 | 200 | 65 | 5 | 346.5 | 1352.5 | 13:45 14:00 | 4 | 183 | 49 | 7 | 300.5 | 1055.5 | 18:00 18:15 | 7 | 98 | 55 | 3 | 219 | 907 | 7:45 - 8:45 | 2112.5 | 13:15 - 14:15 | 1862.5 | 17:15 - 18:15 | 0
9:45 10:00 | 12 | 222 | 69 | 8 | 386 | 1414.5 | 14:00 14:15 | 6 | 174 | 46 | 8 | 289 | 1108 | 18:15 18:30 | 9 | 108 | 42 | 4 | 206.5 | 906.5 | 7:30 - 8:30 | 2147.5 | 13:00 - 14:00 | 1876.5 | 17:30 - 18:30 | 0
11:00 11:15 | 11 | 175 | 49 | 6 | 293.5 |  | 14:15 14:30 | 9 | 171 | 45 | 7 | 283 | 1140 | 18:30 18:45 | 11 | 102 | 48 | 4 | 213.5 | 868 |  |  | 13:30 - 14:30 | 1888.5 | 17:45 - 18:45 | 0
11:15 11:30 | 21 | 199 | 50 | 5 | 322 |  | 14:30 14:45 | 5 | 174 | 54 | 7 | 302 | 1174.5 | 18:45 19:00 | 8 | 102 | 44 | 2 | 199 | 838 |  |  | 13:45 - 14:45 | 1896 | 18:00 - 19:00 | 0
11:30 11:45 | 7 | 155 | 48 | 4 | 264.5 |  | 14:45 15:00 | 13 | 183 | 40 | 4 | 279.5 | 1153.5 | [9 empty] | 14:00 - 15:00 | 1946
MAÑANA |  | VOLUMEN MÁX = |  |  |  | 1414.5 | MEDIO DÍA |  | VOLUMEN MÁX = |  |  |  | 1176 | TARDE |  | VOLUMEN MÁX = |  |  |  | 975.5
|  | HORA MAX VOL |  |  | 9:00 - 10:00 |  |  |  | HORA MAX VOL |  |  | 11:00 - 12:00 |  |  |  | HORA MAX VOL |  |  | 16:00 - 17:00 |  |  |  | HORA MAX VOL
OBSERVACIONES:
11:00 11:15
11:15 11:30
11:30 11:45
11:45 12:00
12:00 12:15
12:15 12:30
12:30 12:45
12:45 13:00
13:00 13:15
13:15 13:30
13:30 13:45
13:45 14:00
14:00 14:15
14:15 14:30
14:30 14:45
14:45 15:00

## DIRECCIONALIDAD
SDB
Formato Nº 5: Volumen vehicular direccional
CONTRATO No.: |  | DE OBRA
DIRECCIÓN : |  | CALLE 37 X CARRERA 44 |  |  |  |  | CRUCE No. : | 2120
AFORADOR: |  | GEOVANNIS GONZALEZ |  |  |  |  | FECHA : | 2017-08-11
GRUPO No. | No. CARRILES | PERIODO | MOVIMIENTO | MOTOS | AUTOS | BUS | CAMIÓN | TOTAL EQUIVAL. | % DIRECC.
|  |  |  | M | A | B | C
1 (N-S) | 3 |  | IZQUIERDA | 0 | 30 | 9 | 3 | 55.5 | 37
|  | MAÑANA: | DIRECTOS | 2 | 27 | 27 | 5 | 94.5 | 63
|  | 07:30 - 08:00 | DERECHA | 0 | 0 | 0 | 0 | 0 | 0,00
|  |  | IZQUIERDA | 2 | 30 | 5 | 0 | 41 | 32.1569
|  | MEDIO DÍA: | DIRECTOS | 1 | 33 | 24 | 2 | 86.5 | 67.8431
|  | 11:00 - 11:30 | DERECHA | 0 | 0 | 0 | 0 | 0 | 0,00
|  |  | IZQUIERDA | 3 | 28 | 4 | 2 | 42.5 | 38.6364
|  | TARDE: | DIRECTOS | 3 | 19 | 21 | 2 | 67.5 | 61.3636
|  | 17:00 - 17:30 | DERECHA | 0 | 0 | 0 | 0 | 0 | 0,00
2 (S-N) |  |  | IZQUIERDA | 0 | 0 | 0 | 0 | 0 | 0,00
|  | MAÑANA: | DIRECTOS | 0 | 0 | 0 | 0 | 0 | 0,00
|  | 08:00 - 08:30 | DERECHA | 0 | 0 | 0 | 0 | 0 | 0,00
|  |  | IZQUIERDA | 0 | 0 | 0 | 0 | 0 | 0,00
|  | MEDIO DÍA: | DIRECTOS | 0 | 0 | 0 | 0 | 0 | 0,00
|  | 11:30 - 12:00 | DERECHA | 0 | 0 | 0 | 0 | 0 | 0,00
|  |  | IZQUIERDA | 0 | 0 | 0 | 0 | 0 | 0,00
|  | TARDE: | DIRECTOS | 0 | 0 | 0 | 0 | 0 | 0,00
|  | 17:30 - 18:00 | DERECHA | 0 | 0 | 0 | 0 | 0 | 0,00
3 (OCC-OR) | 3 |  | IZQUIERDA | 0 | 0 | 0 | 0 | 0 | 0,00
|  | MAÑANA: | DIRECTOS | 11 | 290 | 68 | 6 | 446.5 | 87.6349
|  | 08:30 - 09:00 | DERECHA | 2 | 40 | 11 | 0 | 63 | 12.3651
|  |  | IZQUIERDA | 0 | 0 | 0 | 0 | 0 | 0,00
|  | MEDIO DÍA: | DIRECTOS | 13 | 253 | 58 | 7 | 393 | 86.5639
|  | 12:00 - 12:30 | DERECHA | 2 | 41 | 7 | 2 | 61 | 13.4361
|  |  | IZQUIERDA | 0 | 0 | 0 | 0 | 0 | 0,00
|  | TARDE: | DIRECTOS | 8 | 150 | 78 | 4 | 320 | 86.2534
|  | 18:00 - 18:30 | DERECHA | 2 | 34 | 8 | 0 | 51 | 13.7466
4 (OR-OCC) |  |  | IZQUIERDA | 0 | 0 | 0 | 0 | 0 | 0,00
|  | MAÑANA: | DIRECTOS | 0 | 0 | 0 | 0 | 0 | 0,00
|  | 09:00 - 09:30 | DERECHA | 0 | 0 | 0 | 0 | 0 | 0,00
|  |  | IZQUIERDA | 0 | 0 | 0 | 0 | 0 | 0,00
|  | MEDIO DÍA: | DIRECTOS | 0 | 0 | 0 | 0 | 0 | 0,00
|  | 12:30 - 13:00 | DERECHA | 0 | 0 | 0 | 0 | 0 | 0,00
|  |  | IZQUIERDA | 0 | 0 | 0 | 0 | 0 | 0,00
|  | TARDE: | DIRECTOS | 0 | 0 | 0 | 0 | 0 | 0,00
|  | 18:30 - 19:00 | DERECHA | 0 | 0 | 0 | 0 | 0 | 0,00
OBSERVACIONES:

## DIAGRAMA DE VOL
CONTRATO DE CONCESION DE AMOBLAMIENTO URBANO
SISTEMA DE SEMAFIRIZACION
VOLUMENES VEHICULARES DE INTERSECCION SEMAFORIZADA
CIUDAD |  | BARRANQUILLA | [8 empty] | INTERSECCIÓN |  |  | CALLE 37 X CARRERA 44 | [6 empty] | Nº EXTERNO |  |  | 2120 | [7 empty] | FECHA |  | 2017-08-11
|  |  | MAÑANA | [14 empty] | MEDIO DIA | [13 empty] | TARDE
TIEMPO | 7:45 | 8:00 | 8:15 | 8:30 | 8:45 | 9:00 | 9:15 | 9:30 | 9:45 | 10:00 |  | 11:15 | 11:30 | 11:45 | 12:00 | 12:15 | 12:30 | 12:45 | 13:00 | 13:15 | 13:30 | 13:45 | 14:00 | 14:15 | 14:30 | 14:45 | 15:00 | 16:15 | 16:30 | 16:45 | 17:00 | 17:15 | 17:30 | 17:45 | 18:00 | 18:15 | 18:30 | 18:45 | 19:00 | 7:45 | 8:00 | 8:15 | 8:30 | 8:45 | 9:00 | 9:15 | 9:30 | 9:45 | 10:00 | 11:15 | 11:30 | 11:45 | 12:00 | 12:15 | 12:30 | 12:45 | 13:00 | 13:15 | 13:30 | 13:45 | 14:00 | 14:15 | 14:30 | 14:45 | 15:00 | 16:15 | 16:30 | 16:45 | 17:00 | 17:15 | 17:30 | 17:45 | 18:00 | 18:15 | 18:30 | 18:45 | 19:00
[19 empty] | GRUPO |  | 1 | [21 empty] | 258 | 281 | 267.5 | 270 | 271.5 | 257 | 285.5 |  |  |  | 263 | 251.5 | 246 | 232 | 204 | 198.5 | 192 | 196 | 218.5 | 230 | 238.5 | 249.5 | 240.5 |  |  |  | 255.5 | 259.5 | 246.5 | 245.5 | 221 | 218.5 | 214 | 210 | 205
VOL-15MIN | 54.5 | 69.5 | 56.5 | 77.5 | 77.5 | 56 | 59 | 79 | 63 | 84.5 |  | 59.5 | 62.5 | 63.5 | 77.5 | 48 | 57 | 49.5 | 49.5 | 42.5 | 50.5 | 53.5 | 72 | 54 | 59 | 64.5 | 63 | 54.5 | 65.5 | 56 | 79.5 | 58.5 | 52.5 | 55 | 55 | 56 | 48 | 51 | 50
VOL-HORA |  |  |  | 258 | 281 | 267.5 | 270 | 271.5 | 257 | 285.5 |  |  |  |  | 263 | 251.5 | 246 | 232 | 204 | 198.5 | 192 | 196 | 218.5 | 230 | 238.5 | 249.5 | 240.5 |  |  |  | 255.5 | 259.5 | 246.5 | 245.5 | 221 | 218.5 | 214 | 210 | 205
MOV DIRC |  | IZQ | 37% |  | DIR | 63% |  | DER | 0% |  |  |  |  | IZQ | 32.16% |  |  |  | DIR | 67.84% |  |  |  | DER | 0% |  |  |  | IZQ | 38.64% |  |  |  | DIR | 61.36% |  |  | DER | 0%
VOL MAX | 285.5 | IZQ | 105.635 |  | DIR | 179.865 |  | DER | 0 |  |  | 263 |  | IZQ | 84.5725 |  |  |  | DIR | 178.4275 |  |  |  | DER | 0 |  |  | 259.5 | IZQ | 100.2614 |  |  |  | DIR | 159.2386 |  |  | DER | 0
[19 empty] | GRUPO |  | 2
VOL-15MIN | [42 empty] | 0 | 0 | 0 | 0 | 0 | 0 | 0 |  |  |  | 0 | 0 | 0 | 0 | 0 | 0 | 0 | 0 | 0 | 0 | 0 | 0 | 0 |  |  |  | 0 | 0 | 0 | 0 | 0 | 0 | 0 | 0 | 0
VOL-HORA |  |  |  | 0 | 0 | 0 | 0 | 0 | 0 | 0 |  |  |  |  | 0 | 0 | 0 | 0 | 0 | 0 | 0 | 0 | 0 | 0 | 0 | 0 | 0 |  |  |  | 0 | 0 | 0 | 0 | 0 | 0 | 0 | 0 | 0 |  |  |  | 0 | 0 | 0 | 0 | 0 | 0 | 0 |  |  |  | 0 | 0 | 0 | 0 | 0 | 0 | 0 | 0 | 0 | 0 | 0 | 0 | 0 |  |  |  | 0 | 0 | 0 | 0 | 0 | 0 | 0 | 0 | 0
MOV DIRC |  | IZQ | 0% |  | DIR | 0% |  | DER | 0% |  |  |  |  | IZQ | 0% |  |  |  | DIR | 0% |  |  |  | DER | 0% |  |  |  | IZQ | 0% |  |  |  | DIR | 0% |  |  | DER | 0% |  |  |  | 1063 | 1133 | 1139 | 1130.5 | 1110.5 | 1095.5 | 1129 |  |  |  | 913 | 881.5 | 847.5 | 863.5 | 837 | 828.5 | 803.5 | 800.5 | 837 | 878 | 901.5 | 925 | 913 |  |  |  | 720 | 689.5 | 679.5 | 684 | 673 | 688.5 | 692.5 | 658 | 633
[19 empty] | GRUPO |  | 3 | [21 empty] | 1321 | 1414 | 1406.5 | 1400.5 | 1382 | 1352.5 | 1414.5 |  |  |  | 1176 | 1133 | 1093.5 | 1095.5 | 1041 | 1027 | 995.5 | 996.5 | 1055.5 | 1108 | 1140 | 1174.5 | 1153.5 |  |  |  | 975.5 | 949 | 926 | 929.5 | 894 | 907 | 906.5 | 868 | 838
VOL-15MIN | 228.5 | 262 | 285 | 287.5 | 298.5 | 268 | 276.5 | 267.5 | 283.5 | 301.5 |  | 234 | 259.5 | 201 | 218.5 | 202.5 | 225.5 | 217 | 192 | 194 | 200.5 | 214 | 228.5 | 235 | 224 | 237.5 | 216.5 | 178 | 164.5 | 192.5 | 185 | 147.5 | 154.5 | 197 | 174 | 163 | 158.5 | 162.5 | 149
VOL-HORA |  |  |  | 1063 | 1133 | 1139 | 1130.5 | 1110.5 | 1095.5 | 1129 |  |  |  |  | 913 | 881.5 | 847.5 | 863.5 | 837 | 828.5 | 803.5 | 800.5 | 837 | 878 | 901.5 | 925 | 913 |  |  |  | 720 | 689.5 | 679.5 | 684 | 673 | 688.5 | 692.5 | 658 | 633
MOV DIRC |  | IZQ | 0% |  | DIR | 87.63% |  | DER | 12.37% |  |  |  |  | IZQ | 0% |  |  |  | DIR | 86.56% |  |  |  | DER | 13.44% |  |  |  | IZQ | 0% |  |  |  | DIR | 86.25% |  |  | DER | 13.75%
VOL MAX | 1139 | IZQ | 0 |  | DIR | 998.1619 |  | DER | 140.8381 |  |  | 925 |  | IZQ | 0 |  |  |  | DIR | 800.7159 |  |  |  | DER | 124.2841 |  |  | 720 | IZQ | 0 |  |  |  | DIR | 621.0243 |  |  | DER | 98.9757
[19 empty] | GRUPO |  | 4
VOL-15MIN
VOL-HORA |  |  |  | 0 | 0 | 0 | 0 | 0 | 0 | 0 |  |  |  |  | 0 | 0 | 0 | 0 | 0 | 0 | 0 | 0 | 0 | 0 | 0 | 0 | 0 |  |  |  | 0 | 0 | 0 | 0 | 0 | 0 | 0 | 0 | 0
MOV DIRC |  | IZQ | 0% |  | DIR | 0% |  | DER | 0% |  |  |  |  | IZQ | 0% |  |  |  | DIR | 0% |  |  |  | DER | 0% |  |  |  | IZQ | 0% |  |  |  | DIR | 0% |  |  | DER | 0%
[19 empty] | GRUPO |  | TOTAL
VOL-15MIN | 283 | 331.5 | 341.5 | 365 | 376 | 324 | 335.5 | 346.5 | 346.5 | 386 |  | 293.5 | 322 | 264.5 | 296 | 250.5 | 282.5 | 266.5 | 241.5 | 236.5 | 251 | 267.5 | 300.5 | 289 | 283 | 302 | 279.5 | 232.5 | 230 | 248.5 | 264.5 | 206 | 207 | 252 | 229 | 219 | 206.5 | 213.5 | 199
VOL-HORA |  |  |  | 1321 | 1414 | 1406.5 | 1400.5 | 1382 | 1352.5 | 1414.5 |  |  |  |  | 1176 | 1133 | 1093.5 | 1095.5 | 1041 | 1027 | 995.5 | 996.5 | 1055.5 | 1108 | 1140 | 1174.5 | 1153.5 |  |  |  | 975.5 | 949 | 926 | 929.5 | 894 | 907 | 906.5 | 868 | 838
s
Constru eñales
S.A.