## G-1
SDB
Formato Nº 4: VOLUMEN DE ARRIBOS
CONTRATO No. : |  |  |  | DE OBRA
DIRECCIÓN : |  |  | CALLE 42 - KR 46 |  |  |  |  | CRUCE No. : |  |  | 4246 |  |  |  | GRUPO No. : |  |  | 1 (N-S)
AFORADOR : |  |  | JULIO VASQUEZ |  |  |  |  | No. CARRILES : |  |  | 1 |  |  |  | FECHA : |  |  | 2017-08-08
HORAS | VEHÍCULOS |  |  |  | TOTAL V. Eq. | TOTAL V. Eq/H | HORAS | VEHÍCULOS |  |  |  | TOTAL V. Eq. | TOTAL V. Eq/H | HORAS | VEHÍCULOS |  |  |  | TOTAL V. Eq. | TOTAL V. Eq/H
| M | A | B | C |  |  |  | M | A | B | C |  |  |  | M | A | B | C
7:30 7:45 | 7 | 51 | 0 | 2 | 59.5 |  | 11:45 12:00 | 4 | 55 | 1 | 1 | 61.5 | 222.5 | 16:00 16:15 | 7 | 28 | 0 | 4 | 41.5
7:45 8:00 | 4 | 49 | 1 | 2 | 58 |  | 12:00 12:15 | 10 | 65 | 1 | 0 | 72 | 241.5 | 16:15 16:30 | 9 | 39 | 0 | 2 | 48.5
8:00 8:15 | 6 | 60 | 0 | 3 | 70.5 |  | 12:15 12:30 | 3 | 52 | 0 | 1 | 56 | 246.5 | 16:30 16:45 | 14 | 49 | 0 | 1 | 58.5
8:15 8:30 | 5 | 37 | 0 | 1 | 42 | 230 | 12:30 12:45 | 3 | 41 | 0 | 2 | 47.5 | 237 | 16:45 17:00 | 4 | 42 | 0 | 4 | 54 | 202.5
8:30 8:45 | 5 | 45 | 0 | 0 | 47.5 | 218 | 12:45 13:00 | 5 | 39 | 0 | 3 | 49 | 224.5 | 17:00 17:15 | 4 | 56 | 0 | 5 | 70.5 | 231.5
8:45 9:00 | 6 | 57 | 0 | 0 | 60 | 220 | 13:00 13:15 | 4 | 41 | 0 | 1 | 45.5 | 198 | 17:15 17:30 | 6 | 54 | 0 | 4 | 67 | 250
9:00 9:15 | 4 | 41 | 0 | 4 | 53 | 202.5 | 13:15 13:30 | 5 | 52 | 0 | 1 | 57 | 199 | 17:30 17:45 | 11 | 57 | 0 | 2 | 67.5 | 259
9:15 9:30 | 10 | 37 | 0 | 3 | 49.5 | 210 | 13:30 13:45 | 4 | 43 | 0 | 0 | 45 | 196.5 | 17:45 18:00 | 14 | 55 | 0 | 2 | 67 | 272
9:30 9:45 | 3 | 36 | 0 | 4 | 47.5 | 210 | 13:45 14:00 | 9 | 41 | 1 | 3 | 55 | 202.5 | 18:00 18:15 | 7 | 61 | 0 | 3 | 72 | 273.5
9:45 10:00 | 7 | 54 | 0 | 4 | 67.5 | 217.5 | 14:00 14:15 | 7 | 38 | 0 | 5 | 54 | 211 | 18:15 18:30 | 4 | 54 | 1 | 2 | 63 | 269.5
11:00 11:15 | 2 | 47 | 0 | 2 | 53 |  | 14:15 14:30 | 5 | 52 | 0 | 1 | 57 | 211 | 18:30 18:45 | 6 | 56 | 0 | 0 | 59 | 261
11:15 11:30 | 3 | 42 | 0 | 3 | 51 |  | 14:30 14:45 | 5 | 40 | 0 | 1 | 45 | 211 | 18:45 19:00 | 4 | 65 | 0 | 1 | 69.5 | 263.5
11:30 11:45 | 6 | 49 | 0 | 2 | 57 |  | 14:45 15:00 | 5 | 40 | 0 | 2 | 47.5 | 203.5
MAÑANA |  | VOLUMEN MÁX = |  |  |  | 230 | MEDIO DÍA |  | VOLUMEN MÁX = |  |  |  | 246.5 | TARDE |  | VOLUMEN MÁX = |  |  |  | 273.5
|  | HORA MAX VOL |  |  | 7:30 - 8:30 |  |  |  | HORA MAX VOL |  |  | 11:30 - 12:30 |  |  |  | HORA MAX VOL |  |  | 17:15 - 18:15
OBSERVACIONES:
11:00 11:15
11:15 11:30
11:30 11:45
11:45 12:00
12:00 12:15
12:15 12:30
12:30 12:45
12:45 13:00
13:00 13:15
13:15 13:30
13:30 13:45
13:45 14:00
14:00 14:15
14:15 14:30
14:30 14:45
14:45 15:00

## G-2
SDB
Formato Nº 4: VOLUMEN DE ARRIBOS
CONTRATO No. : |  |  |  | DE OBRA
DIRECCIÓN : |  |  | CALLE 42 - KR 46 |  |  |  |  | CRUCE No. : |  |  | 4246 |  |  |  | GRUPO No. : |  |  | 2 (S-N)
AFORADOR : |  |  | IVAN FONSECA |  |  |  |  | No. CARRILES : |  |  | 1 |  |  |  | FECHA : |  |  | 2017-08-08
HORAS | VEHÍCULOS |  |  |  | TOTAL V. Eq. | TOTAL V. Eq/H | HORAS | VEHÍCULOS |  |  |  | TOTAL V. Eq. | TOTAL V. Eq/H | HORAS | VEHÍCULOS |  |  |  | TOTAL V. Eq. | TOTAL V. Eq/H
| M | A | B | C |  |  |  | M | A | B | C |  |  |  | M | A | B | C
7:30 7:45 | 7 | 58 | 0 | 1 | 64 |  | 11:45 12:00 | 6 | 73 | 0 | 3 | 83.5 | 319 | 16:00 16:15 | 4 | 74 | 0 | 3 | 83.5
7:45 8:00 | 5 | 53 | 0 | 2 | 60.5 |  | 12:00 12:15 | 4 | 71 | 0 | 5 | 85.5 | 320.5 | 16:15 16:30 | 6 | 81 | 0 | 4 | 94
8:00 8:15 | 9 | 52 | 0 | 1 | 59 |  | 12:15 12:30 | 8 | 81 | 0 | 0 | 85 | 303 | 16:30 16:45 | 10 | 92 | 0 | 4 | 107
8:15 8:30 | 3 | 55 | 0 | 0 | 56.5 | 240 | 12:30 12:45 | 3 | 75 | 0 | 6 | 91.5 | 345.5 | 16:45 17:00 | 9 | 74 | 0 | 4 | 88.5 | 373 |  | 212.5
8:30 8:45 | 9 | 50 | 0 | 3 | 62 | 238 | 12:45 13:00 | 4 | 64 | 0 | 4 | 76 | 338 | 17:00 17:15 | 10 | 94 | 0 | 1 | 101.5 | 391 |  | 226
8:45 9:00 | 6 | 42 | 0 | 2 | 50 | 227.5 | 13:00 13:15 | 7 | 70 | 0 | 4 | 83.5 | 336 | 17:15 17:30 | 8 | 77 | 0 | 6 | 96 | 393 |  | 233.5
9:00 9:15 | 6 | 47 | 0 | 1 | 52.5 | 221 | 13:15 13:30 | 8 | 67 | 0 | 3 | 78.5 | 329.5 | 17:30 17:45 | 7 | 63 | 0 | 4 | 76.5 | 362.5 |  | 234
9:15 9:30 | 7 | 59 | 0 | 4 | 72.5 | 237 | 13:30 13:45 | 2 | 94 | 0 | 2 | 100 | 338 | 17:45 18:00 | 5 | 73 | 0 | 5 | 88 | 362 |  | 248
9:30 9:45 | 5 | 53 | 0 | 3 | 63 | 238 | 13:45 14:00 | 4 | 83 | 0 | 5 | 97.5 | 359.5 | 18:00 18:15 | 5 | 64 | 0 | 2 | 71.5 | 332 |  | 248
9:45 10:00 | 4 | 40 | 0 | 4 | 52 | 240 | 14:00 14:15 | 8 | 54 | 0 | 4 | 68 | 344 | 18:15 18:30 | 4 | 59 | 0 | 2 | 66 | 302 |  | 262
11:00 11:15 | 10 | 69 | 0 | 4 | 84 |  | 14:15 14:30 | 7 | 53 | 0 | 4 | 66.5 | 332 | 18:30 18:45 | 7 | 48 | 0 | 1 | 54 | 279.5 |  | 275
11:15 11:30 | 8 | 76 | 0 | 9 | 102.5 |  | 14:30 14:45 | 0 | 58 | 0 | 3 | 65.5 | 297.5 | 18:45 19:00 | 6 | 50 | 0 | 2 | 58 | 249.5 |  | 276
11:30 11:45 | 4 | 47 | 0 | 0 | 49 |  | 14:45 15:00 | 8 | 63 | 0 | 4 | 77 | 277
MAÑANA |  | VOLUMEN MÁX = |  |  |  | 240 | MEDIO DÍA |  | VOLUMEN MÁX = |  |  |  | 359.5 | TARDE |  | VOLUMEN MÁX = |  |  |  | 393
|  | HORA MAX VOL |  |  | 7:30 - 8:30 |  |  |  | HORA MAX VOL |  |  | 13:00 - 14:00 |  |  |  | HORA MAX VOL |  |  | 16:30 - 17:30
OBSERVACIONES:
11:00 11:15
11:15 11:30
11:30 11:45
11:45 12:00
12:00 12:15
12:15 12:30
12:30 12:45
12:45 13:00
13:00 13:15
13:15 13:30
13:30 13:45
13:45 14:00
14:00 14:15
14:15 14:30
14:30 14:45
14:45 15:00

## G-3
SDB
Formato Nº 4: VOLUMEN DE ARRIBOS
CONTRATO No. : |  |  |  | DE OBRA
DIRECCIÓN : |  |  | CALLE 42 - KR 46 |  |  |  |  | CRUCE No. : |  |  | 4246 |  |  |  | GRUPO No. : |  |  | 3 (OCC-OR)
AFORADOR : |  |  | GEOVANNIS GONZALEZ |  |  |  |  | No. CARRILES : |  |  | 2 |  |  |  | FECHA : |  |  | 2017-08-08
HORAS | VEHÍCULOS |  |  |  | TOTAL V. Eq. | TOTAL V. Eq/H | HORAS | VEHÍCULOS |  |  |  | TOTAL V. Eq. | TOTAL V. Eq/H | HORAS | VEHÍCULOS |  |  |  | TOTAL V. Eq. | TOTAL V. Eq/H
| M | A | B | C |  |  |  | M | A | B | C |  |  |  | M | A | B | C
7:30 7:45 | 4 | 40 | 8 | 0 | 58 |  | 11:45 12:00 | 4 | 48 | 5 | 1 | 62.5 | 281.5 | 16:00 16:15 | 5 | 44 | 6 | 1 | 61 |  |  |  | 11:15 - 12:15 | 803.5
7:45 8:00 | 6 | 61 | 9 | 1 | 84.5 |  | 12:00 12:15 | 3 | 63 | 6 | 0 | 76.5 | 289.5 | 16:15 16:30 | 7 | 52 | 11 | 2 | 82.5 |  |  |  | 13:45 - 14:45 | 804.5
8:00 8:15 | 4 | 54 | 5 | 0 | 66 |  | 12:15 12:30 | 4 | 62 | 7 | 1 | 80.5 | 296 | 16:30 16:45 | 6 | 43 | 8 | 2 | 67 |  |  |  | 11:00 - 12:00 | 810
8:15 8:30 | 4 | 51 | 9 | 1 | 73.5 | 282 | 12:30 12:45 | 3 | 51 | 6 | 0 | 64.5 | 284 | 16:45 17:00 | 8 | 63 | 6 | 0 | 79 | 289.5 | 8:00 - 9:00 | 917 | 12:30 - 13:30 | 810.5 | 16:00 - 17:00 | 0
8:30 8:45 | 4 | 68 | 7 | 0 | 84 | 308 | 12:45 13:00 | 3 | 59 | 6 | 1 | 75 | 296.5 | 17:00 17:15 | 4 | 52 | 9 | 1 | 74.5 | 303 | 8:30 - 9:30 | 927.5 | 12:00 - 13:00 | 813 | 16:15 - 17:15 | 0
8:45 9:00 | 5 | 80 | 8 | 1 | 101 | 324.5 | 13:00 13:15 | 4 | 62 | 5 | 2 | 79 | 299 | 17:15 17:30 | 2 | 28 | 9 | 2 | 52 | 272.5 | 7:45 - 8:45 | 941.5 | 12:15 - 13:15 | 813.5 | 16:30 - 17:30 | 0
9:00 9:15 | 6 | 66 | 9 | 1 | 89.5 | 348 | 13:15 13:30 | 2 | 61 | 4 | 1 | 72.5 | 291 | 17:30 17:45 | 6 | 37 | 10 | 0 | 60 | 265.5 | 7:30 - 8:30 | 942 | 14:00 - 15:00 | 814 | 16:45 - 17:45 | 0
9:15 9:30 | 4 | 64 | 9 | 2 | 89 | 363.5 | 13:30 13:45 | 2 | 50 | 6 | 0 | 63 | 289.5 | 17:45 18:00 | 5 | 36 | 6 | 0 | 50.5 | 237 | 8:15 - 9:15 | 946 | 11:45 - 12:45 | 816.5 | 17:00 - 18:00 | 0
9:30 9:45 | 5 | 73 | 6 | 2 | 92.5 | 372 | 13:45 14:00 | 3 | 58 | 8 | 1 | 78 | 292.5 | 18:00 18:15 | 3 | 28 | 9 | 1 | 50 | 212.5 | 8:45 - 9:45 | 963 | 11:30 - 12:30 | 817.5 | 17:15 - 18:15 | 0
9:45 10:00 | 3 | 84 | 7 | 3 | 107 | 378 | 14:00 14:15 | 2 | 52 | 7 | 3 | 74.5 | 288 | 18:15 18:30 | 3 | 32 | 19 | 0 | 71.5 | 232 | 9:00 - 10:00 | 967 | 13:15 - 14:15 | 826 | 17:30 - 18:30 | 0
11:00 11:15 | 2 | 51 | 7 | 1 | 68.5 |  | 14:15 14:30 | 4 | 61 | 6 | 2 | 80 | 295.5 | 18:30 18:45 | 5 | 41 | 12 | 0 | 67.5 | 239.5 |  |  | 13:30 - 14:30 | 830 | 17:45 - 18:45 | 0
11:15 11:30 | 3 | 58 | 6 | 1 | 74 |  | 14:30 14:45 | 2 | 59 | 6 | 0 | 72 | 304.5 | 18:45 19:00 | 4 | 40 | 11 | 1 | 66.5 | 255.5 |  |  | 12:45 - 13:45 | 839.5 | 18:00 - 19:00 | 0
11:30 11:45 | 3 | 59 | 8 | 0 | 76.5 |  | 14:45 15:00 | 3 | 67 | 7 | 1 | 85 | 311.5 | [9 empty] | 13:00 - 14:00 | 845.5
MAÑANA |  | VOLUMEN MÁX = |  |  |  | 378 | MEDIO DÍA |  | VOLUMEN MÁX = |  |  |  | 311.5 | TARDE |  | VOLUMEN MÁX = |  |  |  | 303
|  | HORA MAX VOL |  |  | 9:00 - 10:00 |  |  |  | HORA MAX VOL |  |  | 14:00 - 15:00 |  |  |  | HORA MAX VOL |  |  | 16:15 - 17:15 |  |  |  | HORA MAX VOL
OBSERVACIONES:
11:00 11:15
11:15 11:30
11:30 11:45
11:45 12:00
12:00 12:15
12:15 12:30
12:30 12:45
12:45 13:00
13:00 13:15
13:15 13:30
13:30 13:45
13:45 14:00
14:00 14:15
14:15 14:30
14:30 14:45
14:45 15:00

## G-4
SDB
Formato Nº 4: VOLUMEN DE ARRIBOS
CONTRATO No. : |  |  |  | DE OBRA
DIRECCIÓN : |  |  | CALLE 42 - KR 46 |  |  |  |  | CRUCE No. : |  |  | 4246 |  |  |  | GRUPO No. : |  |  | 4(OR-OCC)
AFORADOR : |  |  | JHONNY NAVARRO |  |  |  |  | No. CARRILES : |  |  | 2 |  |  |  | FECHA : |  |  | 2017-08-08
HORAS | VEHÍCULOS |  |  |  | TOTAL V. Eq. | TOTAL V. Eq/H | HORAS | VEHÍCULOS |  |  |  | TOTAL V. Eq. | TOTAL V. Eq/H | HORAS | VEHÍCULOS |  |  |  | TOTAL V. Eq. | TOTAL V. Eq/H
| M | A | B | C |  |  |  | M | A | B | C |  |  |  | M | A | B | C
7:30 7:45 | 1 | 7 | 4 | 0 | 15.5 |  | 11:45 12:00 | 0 | 26 | 6 | 1 | 40.5 | 189 | 16:00 16:15 | 1 | 28 | 6 | 3 | 48 |  |  |  | 12:45 - 13:45 | 929.5
7:45 8:00 | 0 | 5 | 4 | 1 | 15.5 |  | 12:00 12:15 | 1 | 22 | 4 | 2 | 35.5 | 180.5 | 16:15 16:30 | 2 | 26 | 7 | 3 | 48.5 |  |  |  | 12:00 - 13:00 | 932.5
8:00 8:15 | 0 | 10 | 6 | 1 | 24.5 |  | 12:15 12:30 | 0 | 35 | 6 | 3 | 54.5 | 183.5 | 16:30 16:45 | 2 | 28 | 10 | 2 | 54 |  |  |  | 12:30 - 13:30 | 944.5
8:15 8:30 | 4 | 21 | 10 | 2 | 48 | 103.5 | 12:30 12:45 | 1 | 26 | 8 | 2 | 47.5 | 178 | 16:45 17:00 | 0 | 24 | 8 | 2 | 45 | 195.5 | 9:00 - 10:00 | 1077.5 | 12:15 - 13:15 | 950 | 16:00 - 17:00 | 0
8:30 8:45 | 1 | 23 | 6 | 3 | 43 | 131 | 12:45 13:00 | 2 | 21 | 6 | 1 | 36.5 | 174 | 17:00 17:15 | 2 | 27 | 8 | 3 | 51.5 | 199 | 8:45 - 9:45 | 1084 | 11:30 - 12:30 | 986 | 16:15 - 17:15 | 0
8:45 9:00 | 2 | 16 | 7 | 4 | 41 | 156.5 | 13:00 13:15 | 4 | 24 | 4 | 2 | 39 | 177.5 | 17:15 17:30 | 2 | 39 | 9 | 2 | 63 | 213.5 | 8:30 - 9:30 | 1088 | 11:15 - 12:15 | 1007 | 16:30 - 17:30 | 0
9:00 9:15 | 2 | 18 | 4 | 3 | 34.5 | 166.5 | 13:15 13:30 | 3 | 20 | 5 | 1 | 34 | 157 | 17:30 17:45 | 2 | 30 | 8 | 4 | 57 | 216.5 | 8:15 - 9:15 | 1121.5 | 11:45 - 12:45 | 1015.5 | 16:45 - 17:45 | 0
9:15 9:30 | 6 | 14 | 6 | 1 | 31.5 | 150 | 13:30 13:45 | 2 | 18 | 6 | 2 | 36 | 145.5 | 17:45 18:00 | 3 | 26 | 8 | 2 | 48.5 | 220 | 8:00 - 9:00 | 1162.5 | 11:00 - 12:00 | 1028.5 | 17:00 - 18:00 | 0
9:30 9:45 | 2 | 28 | 10 | 2 | 54 | 161 | 13:45 14:00 | 1 | 20 | 4 | 2 | 33.5 | 142.5 | 18:00 18:15 | 6 | 19 | 9 | 0 | 40 | 208.5 | 7:45 - 8:45 | 1171 | 13:00 - 14:00 | 1031 | 17:15 - 18:15 | 0
9:45 10:00 | 2 | 31 | 6 | 2 | 49 | 169 | 14:00 14:15 | 1 | 19 | 8 | 3 | 43 | 146.5 | 18:15 18:30 | 3 | 22 | 8 | 1 | 42 | 187.5 | 7:30 - 8:30 | 1205.5 | 13:15 - 14:15 | 1036.5 | 17:30 - 18:30 | 0
11:00 11:15 | 0 | 25 | 7 | 2 | 44 |  | 14:15 14:30 | 4 | 26 | 5 | 2 | 43 | 155.5 | 18:30 18:45 | 4 | 20 | 5 | 2 | 37 | 167.5 |  |  | 13:30 - 14:30 | 1058.5 | 17:45 - 18:45 | 0
11:15 11:30 | 1 | 32 | 7 | 2 | 51.5 |  | 14:30 14:45 | 5 | 22 | 7 | 6 | 53.5 | 173 | 18:45 19:00 | 3 | 23 | 7 | 1 | 41 | 160 |  |  | 13:45 - 14:45 | 1091.5 | 18:00 - 19:00 | 0
11:30 11:45 | 1 | 31 | 7 | 3 | 53 |  | 14:45 15:00 | 4 | 32 | 5 | 1 | 46.5 | 186 | [9 empty] | 14:00 - 15:00 | 1132
MAÑANA |  | VOLUMEN MÁX = |  |  |  | 169 | MEDIO DÍA |  | VOLUMEN MÁX = |  |  |  | 189 | TARDE |  | VOLUMEN MÁX = |  |  |  | 220
|  | HORA MAX VOL |  |  | 9:00 - 10:00 |  |  |  | HORA MAX VOL |  |  | 11:00 - 12:00 |  |  |  | HORA MAX VOL |  |  | 17:00 - 18:00 |  |  |  | HORA MAX VOL
OBSERVACIONES:
11:00 11:15
11:15 11:30
11:30 11:45
11:45 12:00
12:00 12:15
12:15 12:30
12:30 12:45
12:45 13:00
13:00 13:15
13:15 13:30
13:30 13:45
13:45 14:00
14:00 14:15
14:15 14:30
14:30 14:45
14:45 15:00

## G-Totales
SDB
Formato Nº 7: VOLUMEN DE ARRIBOS TOTAL DE LA INTERSECCIÓN
CONTRATO No. : |  |  |  | DE OBRA
DIRECCIÓN : |  |  | CALLE 42 - KR 46 |  |  |  |  | CRUCE No. : |  |  | 4246 |  |  |  | FECHA : |  |  | 2017-08-08
HORAS | VEHÍCULOS |  |  |  | TOTAL V. Eq. | TOTAL V. Eq/H | HORAS | VEHÍCULOS |  |  |  | TOTAL V. Eq. | TOTAL V. Eq/H | HORAS | VEHÍCULOS |  |  |  | TOTAL V. Eq. | TOTAL V. Eq/H
| M | A | B | C |  |  |  | M | A | B | C |  |  |  | M | A | B | C
7:30 7:45 | 19 | 156 | 12 | 3 | 197 |  | 11:45 12:00 | 14 | 202 | 12 | 6 | 248 | 1012 | 16:00 16:15 | 17 | 174 | 12 | 11 | 234 |  |  |  | 12:00 - 13:00 | 1745.5
7:45 8:00 | 15 | 168 | 14 | 6 | 218.5 |  | 12:00 12:15 | 18 | 221 | 11 | 7 | 269.5 | 1032 | 16:15 16:30 | 24 | 198 | 18 | 11 | 273.5 |  |  |  | 12:30 - 13:30 | 1755
8:00 8:15 | 19 | 176 | 11 | 5 | 220 |  | 12:15 12:30 | 15 | 230 | 13 | 5 | 276 | 1029 | 16:30 16:45 | 32 | 212 | 18 | 9 | 286.5 |  |  |  | 12:15 - 13:15 | 1763.5
8:15 8:30 | 16 | 164 | 19 | 4 | 220 | 855.5 | 12:30 12:45 | 10 | 193 | 14 | 10 | 251 | 1044.5 | 16:45 17:00 | 21 | 203 | 14 | 10 | 266.5 | 1060.5 | 8:30 - 9:30 | 2015.5 | 12:45 - 13:45 | 1769 | 16:00 - 17:00 | 0
8:30 8:45 | 19 | 186 | 13 | 6 | 236.5 | 895 | 12:45 13:00 | 14 | 183 | 12 | 9 | 236.5 | 1033 | 17:00 17:15 | 20 | 229 | 17 | 10 | 298 | 1124.5 | 9:00 - 10:00 | 2044.5 | 11:30 - 12:30 | 1803.5 | 16:15 - 17:15 | 0
8:45 9:00 | 19 | 195 | 15 | 7 | 252 | 928.5 | 13:00 13:15 | 19 | 197 | 9 | 9 | 247 | 1010.5 | 17:15 17:30 | 18 | 198 | 18 | 14 | 278 | 1129 | 8:45 - 9:45 | 2047 | 11:15 - 12:15 | 1810.5 | 16:30 - 17:30 | 0
9:00 9:15 | 18 | 172 | 13 | 9 | 229.5 | 938 | 13:15 13:30 | 18 | 200 | 9 | 6 | 242 | 976.5 | 17:30 17:45 | 26 | 187 | 18 | 10 | 261 | 1103.5 | 8:15 - 9:15 | 2067.5 | 11:45 - 12:45 | 1832 | 16:45 - 17:45 | 0
9:15 9:30 | 27 | 174 | 15 | 10 | 242.5 | 960.5 | 13:30 13:45 | 10 | 205 | 12 | 4 | 244 | 969.5 | 17:45 18:00 | 27 | 190 | 14 | 9 | 254 | 1091 | 8:00 - 9:00 | 2079.5 | 11:00 - 12:00 | 1838.5 | 17:00 - 18:00 | 0
9:30 9:45 | 15 | 190 | 16 | 11 | 257 | 981 | 13:45 14:00 | 17 | 202 | 13 | 11 | 264 | 997 | 18:00 18:15 | 21 | 172 | 18 | 6 | 233.5 | 1026.5 | 7:45 - 8:45 | 2112.5 | 13:15 - 14:15 | 1862.5 | 17:15 - 18:15 | 0
9:45 10:00 | 16 | 209 | 13 | 13 | 275.5 | 1004.5 | 14:00 14:15 | 18 | 163 | 15 | 15 | 239.5 | 989.5 | 18:15 18:30 | 14 | 167 | 28 | 5 | 242.5 | 991 | 7:30 - 8:30 | 2147.5 | 13:00 - 14:00 | 1876.5 | 17:30 - 18:30 | 0
11:00 11:15 | 14 | 192 | 14 | 9 | 249.5 |  | 14:15 14:30 | 20 | 192 | 11 | 9 | 246.5 | 994 | 18:30 18:45 | 22 | 165 | 17 | 3 | 217.5 | 947.5 |  |  | 13:30 - 14:30 | 1888.5 | 17:45 - 18:45 | 0
11:15 11:30 | 15 | 208 | 13 | 15 | 279 |  | 14:30 14:45 | 12 | 179 | 13 | 10 | 236 | 986 | 18:45 19:00 | 17 | 178 | 18 | 5 | 235 | 928.5 |  |  | 13:45 - 14:45 | 1896 | 18:00 - 19:00 | 0
11:30 11:45 | 14 | 186 | 15 | 5 | 235.5 |  | 14:45 15:00 | 20 | 202 | 12 | 8 | 256 | 978 | [9 empty] | 14:00 - 15:00 | 1946
MAÑANA |  | VOLUMEN MÁX = |  |  |  | 1004.5 | MEDIO DÍA |  | VOLUMEN MÁX = |  |  |  | 1044.5 | TARDE |  | VOLUMEN MÁX = |  |  |  | 1129
|  | HORA MAX VOL |  |  | 9:00 - 10:00 |  |  |  | HORA MAX VOL |  |  | 11:45 - 12:45 |  |  |  | HORA MAX VOL |  |  | 16:30 - 17:30 |  |  |  | HORA MAX VOL
OBSERVACIONES:
11:00 11:15
11:15 11:30
11:30 11:45
11:45 12:00
12:00 12:15
12:15 12:30
12:30 12:45
12:45 13:00
13:00 13:15
13:15 13:30
13:30 13:45
13:45 14:00
14:00 14:15
14:15 14:30
14:30 14:45
14:45 15:00

## DIRECCIONALIDAD
SDB
Formato Nº 5: Volumen vehicular direccional
CONTRATO No.: |  | DE OBRA
DIRECCIÓN : |  | CALLE 42 - KR 46 |  |  |  |  | CRUCE No. : | 4246
AFORADOR: |  | JULIO VASQUEZ |  |  |  |  | FECHA : | 2017-08-08
GRUPO No. | No. CARRILES | PERIODO | MOVIMIENTO | MOTOS | AUTOS | BUS | CAMIÓN | TOTAL EQUIVAL. | % DIRECC.
|  |  |  | M | A | B | C
1 (N-S) | 1 |  | IZQUIERDA | 0 | 10 | 0 | 0 | 10 | 10
|  | MAÑANA: | DIRECTOS | 6 | 62 | 0 | 4 | 75 | 75
|  | 07:30 - 08:00 | DERECHA | 6 | 7 | 0 | 2 | 15 | 15
|  |  | IZQUIERDA | 0 | 7 | 0 | 0 | 7 | 7.5676
|  | MEDIO DÍA: | DIRECTOS | 5 | 66 | 0 | 3 | 76 | 82.1622
|  | 11:00 - 11:30 | DERECHA | 5 | 7 | 0 | 0 | 9.5 | 10.2703
|  |  | IZQUIERDA | 1 | 11 | 0 | 0 | 11.5 | 8.6466
|  | TARDE: | DIRECTOS | 6 | 95 | 0 | 5 | 110.5 | 83.0827
|  | 17:00 - 17:30 | DERECHA | 4 | 9 | 0 | 0 | 11 | 8.2707
2 (S-N) | 1 |  | IZQUIERDA | 1 | 34 | 0 | 0 | 34.5 | 26.7442
|  | MAÑANA: | DIRECTOS | 26 | 50 | 0 | 3 | 70.5 | 54.6512
|  | 08:00 - 08:30 | DERECHA | 1 | 21 | 0 | 1 | 24 | 18.6047
|  |  | IZQUIERDA | 0 | 29 | 0 | 0 | 29 | 20.3509
|  | MEDIO DÍA: | DIRECTOS | 8 | 69 | 0 | 7 | 90.5 | 63.5088
|  | 11:30 - 12:00 | DERECHA | 0 | 23 | 0 | 0 | 23 | 16.1404
|  |  | IZQUIERDA | 0 | 24 | 0 | 1 | 26.5 | 19.5572
|  | TARDE: | DIRECTOS | 9 | 93 | 0 | 3 | 105 | 77.4908
|  | 17:30 - 18:00 | DERECHA | 0 | 4 | 0 | 0 | 4 | 2.952
3 (OCC-OR) | 2 |  | IZQUIERDA | 0 | 0 | 0 | 0 | 0 | 0,00
|  | MAÑANA: | DIRECTOS | 6 | 145 | 16 | 3 | 187.5 | 92.3645
|  | 08:30 - 09:00 | DERECHA | 3 | 14 | 0 | 0 | 15.5 | 7.6355
|  |  | IZQUIERDA | 0 | 0 | 0 | 0 | 0 | 0,00
|  | MEDIO DÍA: | DIRECTOS | 4 | 114 | 13 | 1 | 144.5 | 92.0382
|  | 12:00 - 12:30 | DERECHA | 1 | 12 | 0 | 0 | 12.5 | 7.9618
|  |  | IZQUIERDA | 0 | 0 | 0 | 0 | 0 | 0,00
|  | TARDE: | DIRECTOS | 5 | 49 | 19 | 0 | 89.5 | 86.4734
|  | 18:00 - 18:30 | DERECHA | 1 | 11 | 0 | 1 | 14 | 13.5266
4 (OR-OCC) | 2 |  | IZQUIERDA | 0 | 0 | 0 | 0 | 0 | 0,00
|  | MAÑANA: | DIRECTOS | 3 | 39 | 14 | 2 | 73.5 | 88.5542
|  | 09:00 - 09:30 | DERECHA | 0 | 7 | 0 | 1 | 9.5 | 11.4458
|  |  | IZQUIERDA | 0 | 0 | 0 | 0 | 0 | 0,00
|  | MEDIO DÍA: | DIRECTOS | 9 | 49 | 12 | 5 | 90 | 90
|  | 12:30 - 13:00 | DERECHA | 0 | 5 | 0 | 2 | 10 | 10
|  |  | IZQUIERDA | 0 | 0 | 0 | 0 | 0 | 0,00
|  | TARDE: | DIRECTOS | 8 | 37 | 17 | 1 | 77.5 | 94.5122
|  | 18:30 - 19:00 | DERECHA | 1 | 4 | 0 | 0 | 4.5 | 5.4878
OBSERVACIONES:

## DIAGRAMA DE VOL
CONTRATO DE CONCESION DE AMOBLAMIENTO URBANO
SISTEMA DE SEMAFIRIZACION
VOLUMENES VEHICULARES DE INTERSECCION SEMAFORIZADA
CIUDAD |  | BARRANQUILLA | [8 empty] | INTERSECCIÓN |  |  | CALLE 42 - KR 46 | [6 empty] | Nº EXTERNO |  |  | 4246 | [7 empty] | FECHA |  | 2017-08-08
|  |  | MAÑANA | [14 empty] | MEDIO DIA | [13 empty] | TARDE
TIEMPO | 7:45 | 8:00 | 8:15 | 8:30 | 8:45 | 9:00 | 9:15 | 9:30 | 9:45 | 10:00 |  | 11:15 | 11:30 | 11:45 | 12:00 | 12:15 | 12:30 | 12:45 | 13:00 | 13:15 | 13:30 | 13:45 | 14:00 | 14:15 | 14:30 | 14:45 | 15:00 | 16:15 | 16:30 | 16:45 | 17:00 | 17:15 | 17:30 | 17:45 | 18:00 | 18:15 | 18:30 | 18:45 | 19:00 | 7:45 | 8:00 | 8:15 | 8:30 | 8:45 | 9:00 | 9:15 | 9:30 | 9:45 | 10:00 | 11:15 | 11:30 | 11:45 | 12:00 | 12:15 | 12:30 | 12:45 | 13:00 | 13:15 | 13:30 | 13:45 | 14:00 | 14:15 | 14:30 | 14:45 | 15:00 | 16:15 | 16:30 | 16:45 | 17:00 | 17:15 | 17:30 | 17:45 | 18:00 | 18:15 | 18:30 | 18:45 | 19:00
[19 empty] | GRUPO |  | 1 | [21 empty] | 230 | 218 | 220 | 202.5 | 210 | 210 | 217.5 |  |  |  | 222.5 | 241.5 | 246.5 | 237 | 224.5 | 198 | 199 | 196.5 | 202.5 | 211 | 211 | 211 | 203.5 |  |  |  | 202.5 | 231.5 | 250 | 259 | 272 | 273.5 | 269.5 | 261 | 263.5
VOL-15MIN | 59.5 | 58 | 70.5 | 42 | 47.5 | 60 | 53 | 49.5 | 47.5 | 67.5 |  | 53 | 51 | 57 | 61.5 | 72 | 56 | 47.5 | 49 | 45.5 | 57 | 45 | 55 | 54 | 57 | 45 | 47.5 | 41.5 | 48.5 | 58.5 | 54 | 70.5 | 67 | 67.5 | 67 | 72 | 63 | 59 | 69.5
VOL-HORA |  |  |  | 230 | 218 | 220 | 202.5 | 210 | 210 | 217.5 |  |  |  |  | 222.5 | 241.5 | 246.5 | 237 | 224.5 | 198 | 199 | 196.5 | 202.5 | 211 | 211 | 211 | 203.5 |  |  |  | 202.5 | 231.5 | 250 | 259 | 272 | 273.5 | 269.5 | 261 | 263.5
MOV DIRC |  | IZQ | 10% |  | DIR | 75% |  | DER | 15% |  |  |  |  | IZQ | 7.568% |  |  |  | DIR | 82.16% |  |  |  | DER | 10.27% |  |  |  | IZQ | 8.647% |  |  |  | DIR | 83.08% |  |  | DER | 8.271%
VOL MAX | 230 | IZQ | 23 |  | DIR | 172.5 |  | DER | 34.5 |  |  | 246.5 |  | IZQ | 18.6541 |  |  |  | DIR | 202.5297 |  |  |  | DER | 25.3162 |  |  | 273.5 | IZQ | 23.6485 |  |  |  | DIR | 227.2312 |  |  | DER | 22.6203
[19 empty] | GRUPO |  | 2
VOL-15MIN | 64 | 60.5 | 59 | 56.5 | 62 | 50 | 52.5 | 72.5 | 63 | 52 |  | 84 | 102.5 | 49 | 83.5 | 85.5 | 85 | 91.5 | 76 | 83.5 | 78.5 | 100 | 97.5 | 68 | 66.5 | 65.5 | 77 | 83.5 | 94 | 107 | 88.5 | 101.5 | 96 | 76.5 | 88 | 71.5 | 66 | 54 | 58 |  |  |  | 240 | 238 | 227.5 | 221 | 237 | 238 | 240 |  |  |  | 319 | 320.5 | 303 | 345.5 | 338 | 336 | 329.5 | 338 | 359.5 | 344 | 332 | 297.5 | 277 |  |  |  | 373 | 391 | 393 | 362.5 | 362 | 332 | 302 | 279.5 | 249.5
VOL-HORA |  |  |  | 240 | 238 | 227.5 | 221 | 237 | 238 | 240 |  |  |  |  | 319 | 320.5 | 303 | 345.5 | 338 | 336 | 329.5 | 338 | 359.5 | 344 | 332 | 297.5 | 277 |  |  |  | 373 | 391 | 393 | 362.5 | 362 | 332 | 302 | 279.5 | 249.5 |  |  |  | 103.5 | 131 | 156.5 | 166.5 | 150 | 161 | 169 |  |  |  | 189 | 180.5 | 183.5 | 178 | 174 | 177.5 | 157 | 145.5 | 142.5 | 146.5 | 155.5 | 173 | 186 |  |  |  | 195.5 | 199 | 213.5 | 216.5 | 220 | 208.5 | 187.5 | 167.5 | 160
MOV DIRC |  | IZQ | 26.74% |  | DIR | 54.65% |  | DER | 18.6% |  |  |  |  | IZQ | 20.35% |  |  |  | DIR | 63.51% |  |  |  | DER | 16.14% |  |  |  | IZQ | 19.56% |  |  |  | DIR | 77.49% |  |  | DER | 2.952% |  |  |  | 282 | 308 | 324.5 | 348 | 363.5 | 372 | 378 |  |  |  | 281.5 | 289.5 | 296 | 284 | 296.5 | 299 | 291 | 289.5 | 292.5 | 288 | 295.5 | 304.5 | 311.5 |  |  |  | 289.5 | 303 | 272.5 | 265.5 | 237 | 212.5 | 232 | 239.5 | 255.5
VOL MAX | 240 | IZQ | 64.186 |  | DIR | 131.1628 |  | DER | 44.6512 |  |  | 359.5 |  | IZQ | 73.1614 |  |  |  | DIR | 228.314 |  |  |  | DER | 58.0246 |  |  | 393 | IZQ | 76.8598 |  |  |  | DIR | 304.5387 |  |  | DER | 11.6015
[19 empty] | GRUPO |  | 3 | [21 empty] | 855.5 | 895 | 928.5 | 938 | 960.5 | 981 | 1004.5 |  |  |  | 1012 | 1032 | 1029 | 1044.5 | 1033 | 1010.5 | 976.5 | 969.5 | 997 | 989.5 | 994 | 986 | 978 |  |  |  | 1060.5 | 1124.5 | 1129 | 1103.5 | 1091 | 1026.5 | 991 | 947.5 | 928.5
VOL-15MIN | 58 | 84.5 | 66 | 73.5 | 84 | 101 | 89.5 | 89 | 92.5 | 107 |  | 68.5 | 74 | 76.5 | 62.5 | 76.5 | 80.5 | 64.5 | 75 | 79 | 72.5 | 63 | 78 | 74.5 | 80 | 72 | 85 | 61 | 82.5 | 67 | 79 | 74.5 | 52 | 60 | 50.5 | 50 | 71.5 | 67.5 | 66.5
VOL-HORA |  |  |  | 282 | 308 | 324.5 | 348 | 363.5 | 372 | 378 |  |  |  |  | 281.5 | 289.5 | 296 | 284 | 296.5 | 299 | 291 | 289.5 | 292.5 | 288 | 295.5 | 304.5 | 311.5 |  |  |  | 289.5 | 303 | 272.5 | 265.5 | 237 | 212.5 | 232 | 239.5 | 255.5
MOV DIRC |  | IZQ | 0% |  | DIR | 92.36% |  | DER | 7.635% |  |  |  |  | IZQ | 0% |  |  |  | DIR | 92.04% |  |  |  | DER | 7.962% |  |  |  | IZQ | 0% |  |  |  | DIR | 86.47% |  |  | DER | 13.53%
VOL MAX | 378 | IZQ | 0 |  | DIR | 349.1379 |  | DER | 28.8621 |  |  | 311.5 |  | IZQ | 0 |  |  |  | DIR | 286.699 |  |  |  | DER | 24.801 |  |  | 303 | IZQ | 0 |  |  |  | DIR | 262.0145 |  |  | DER | 40.9855
[19 empty] | GRUPO |  | 4
VOL-15MIN | 15.5 | 15.5 | 24.5 | 48 | 43 | 41 | 34.5 | 31.5 | 54 | 49 |  | 44 | 51.5 | 53 | 40.5 | 35.5 | 54.5 | 47.5 | 36.5 | 39 | 34 | 36 | 33.5 | 43 | 43 | 53.5 | 46.5 | 48 | 48.5 | 54 | 45 | 51.5 | 63 | 57 | 48.5 | 40 | 42 | 37 | 41
VOL-HORA |  |  |  | 103.5 | 131 | 156.5 | 166.5 | 150 | 161 | 169 |  |  |  |  | 189 | 180.5 | 183.5 | 178 | 174 | 177.5 | 157 | 145.5 | 142.5 | 146.5 | 155.5 | 173 | 186 |  |  |  | 195.5 | 199 | 213.5 | 216.5 | 220 | 208.5 | 187.5 | 167.5 | 160
MOV DIRC |  | IZQ | 0% |  | DIR | 88.55% |  | DER | 11.45% |  |  |  |  | IZQ | 0% |  |  |  | DIR | 90% |  |  |  | DER | 10% |  |  |  | IZQ | 0% |  |  |  | DIR | 94.51% |  |  | DER | 5.488%
VOL MAX | 169 | IZQ | 0 |  | DIR | 149.6566 |  | DER | 19.3434 |  |  | 189 |  | IZQ | 0 |  |  |  | DIR | 170.1 |  |  |  | DER | 18.9 |  |  | 220 | IZQ | 0 |  |  |  | DIR | 207.9268 |  |  | DER | 12.0732
[19 empty] | GRUPO |  | TOTAL
VOL-15MIN | 197 | 218.5 | 220 | 220 | 236.5 | 252 | 229.5 | 242.5 | 257 | 275.5 |  | 249.5 | 279 | 235.5 | 248 | 269.5 | 276 | 251 | 236.5 | 247 | 242 | 244 | 264 | 239.5 | 246.5 | 236 | 256 | 234 | 273.5 | 286.5 | 266.5 | 298 | 278 | 261 | 254 | 233.5 | 242.5 | 217.5 | 235
VOL-HORA |  |  |  | 855.5 | 895 | 928.5 | 938 | 960.5 | 981 | 1004.5 |  |  |  |  | 1012 | 1032 | 1029 | 1044.5 | 1033 | 1010.5 | 976.5 | 969.5 | 997 | 989.5 | 994 | 986 | 978 |  |  |  | 1060.5 | 1124.5 | 1129 | 1103.5 | 1091 | 1026.5 | 991 | 947.5 | 928.5
s
Constru eñales
S.A.