## G-1
SDB
Formato Nº 4: VOLUMEN DE ARRIBOS
CONTRATO No. : |  |  |  | DE OBRA
DIRECCIÓN : |  |  | CALLE 45 X CARRERA 45 |  |  |  |  | CRUCE No. : |  |  | 2135 |  |  |  | GRUPO No. : |  |  | 1 (N-S)
AFORADOR : |  |  | JHONNY NAVARRO |  |  |  |  | No. CARRILES : |  |  | 3 |  |  |  | FECHA : |  |  | 2017-08-01
HORAS | VEHÍCULOS |  |  |  | TOTAL V. Eq. | TOTAL V. Eq/H | HORAS | VEHÍCULOS |  |  |  | TOTAL V. Eq. | TOTAL V. Eq/H | HORAS | VEHÍCULOS |  |  |  | TOTAL V. Eq. | TOTAL V. Eq/H
| M | A | B | C |  |  |  | M | A | B | C |  |  |  | M | A | B | C
7:30 7:45 | 2 | 168 | 20 | 4 | 219 |  | 11:45 12:00 | 10 | 149 | 9 | 9 | 194.5 | 805.5 | 16:00 16:15 | 9 | 155 | 11 | 9 | 204
7:45 8:00 | 0 | 181 | 22 | 4 | 235 |  | 12:00 12:15 | 8 | 164 | 9 | 11 | 213.5 | 832 | 16:15 16:30 | 5 | 161 | 9 | 13 | 214
8:00 8:15 | 4 | 193 | 29 | 8 | 273 |  | 12:15 12:30 | 11 | 159 | 11 | 5 | 199 | 816 | 16:30 16:45 | 7 | 142 | 15 | 17 | 218
8:15 8:30 | 10 | 170 | 20 | 3 | 222.5 | 949.5 | 12:30 12:45 | 6 | 173 | 7 | 10 | 215 | 822 | 16:45 17:00 | 7 | 171 | 13 | 8 | 220.5 | 856.5 |  | 241
8:30 8:45 | 6 | 181 | 16 | 15 | 253.5 | 984 | 12:45 13:00 | 4 | 160 | 7 | 8 | 196 | 823.5 | 17:00 17:15 | 18 | 178 | 14 | 9 | 237.5 | 890 |  | 250
8:45 9:00 | 5 | 160 | 18 | 10 | 223.5 | 972.5 | 13:00 13:15 | 4 | 134 | 7 | 5 | 162.5 | 772.5 | 17:15 17:30 | 13 | 195 | 21 | 12 | 273.5 | 949.5 |  | 262
9:00 9:15 | 5 | 163 | 12 | 9 | 212 | 911.5 | 13:15 13:30 | 7 | 130 | 8 | 4 | 159.5 | 733 | 17:30 17:45 | 21 | 199 | 24 | 7 | 275 | 1006.5 |  | 270.5
9:15 9:30 | 6 | 141 | 10 | 7 | 181.5 | 870.5 | 13:30 13:45 | 4 | 117 | 7 | 6 | 148 | 666 | 17:45 18:00 | 23 | 235 | 18 | 5 | 295 | 1081 |  | 289.5
9:30 9:45 | 8 | 132 | 10 | 8 | 176 | 793 | 13:45 14:00 | 7 | 125 | 9 | 9 | 169 | 639 | 18:00 18:15 | 12 | 230 | 16 | 9 | 290.5 | 1134 |  | 291
9:45 10:00 | 4 | 156 | 13 | 13 | 216.5 | 786 | 14:00 14:15 | 7 | 159 | 6 | 7 | 192 | 668.5 | 18:15 18:30 | 9 | 229 | 16 | 6 | 280.5 | 1141 |  | 294
11:00 11:15 | 6 | 149 | 10 | 6 | 187 |  | 14:15 14:30 | 5 | 158 | 12 | 8 | 204.5 | 713.5 | 18:30 18:45 | 12 | 215 | 19 | 4 | 269 | 1135 |  | 299
11:15 11:30 | 11 | 165 | 11 | 9 | 215 |  | 14:30 14:45 | 7 | 164 | 8 | 11 | 211 | 776.5 | 18:45 19:00 | 7 | 203 | 21 | 4 | 258.5 | 1098.5 |  | 299.5
11:30 11:45 | 7 | 160 | 9 | 11 | 209 |  | 14:45 15:00 | 6 | 121 | 7 | 13 | 170.5 | 778
MAÑANA |  | VOLUMEN MÁX = |  |  |  | 984 | MEDIO DÍA |  | VOLUMEN MÁX = |  |  |  | 832 | TARDE |  | VOLUMEN MÁX = |  |  |  | 1141
|  | HORA MAX VOL |  |  | 7:45 - 8:45 |  |  |  | HORA MAX VOL |  |  | 11:15 - 12:15 |  |  |  | HORA MAX VOL |  |  | 17:30 - 18:30
OBSERVACIONES:
11:00 11:15
11:15 11:30
11:30 11:45
11:45 12:00
12:00 12:15
12:15 12:30
12:30 12:45
12:45 13:00
13:00 13:15
13:15 13:30
13:30 13:45
13:45 14:00
14:00 14:15
14:15 14:30
14:30 14:45
14:45 15:00

## G-2
SDB
Formato Nº 4: VOLUMEN DE ARRIBOS
CONTRATO No. : |  |  |  | DE OBRA
DIRECCIÓN : |  |  | CALLE 45 X CARRERA 45 |  |  |  |  | CRUCE No. : |  |  | 2135 |  |  |  | GRUPO No. : |  |  | 2 (S-N)
AFORADOR : |  |  | ADOLFREDO FLOREZ |  |  |  |  | No. CARRILES : |  |  | 3 |  |  |  | FECHA : |  |  | 2017-08-01
HORAS | VEHÍCULOS |  |  |  | TOTAL V. Eq. | TOTAL V. Eq/H | HORAS | VEHÍCULOS |  |  |  | TOTAL V. Eq. | TOTAL V. Eq/H | HORAS | VEHÍCULOS |  |  |  | TOTAL V. Eq. | TOTAL V. Eq/H
| M | A | B | C |  |  |  | M | A | B | C |  |  |  | M | A | B | C
7:30 7:45 | 8 | 231 | 15 | 6 | 280 |  | 11:45 12:00 | 2 | 165 | 9 | 7 | 201.5 | 801 | 16:00 16:15 | 1 | 166 | 13 | 7 | 210
7:45 8:00 | 11 | 244 | 13 | 5 | 288 |  | 12:00 12:15 | 3 | 179 | 7 | 9 | 217 | 840.5 | 16:15 16:30 | 3 | 171 | 18 | 11 | 236
8:00 8:15 | 6 | 206 | 17 | 7 | 260.5 |  | 12:15 12:30 | 2 | 162 | 7 | 6 | 192 | 824 | 16:30 16:45 | 5 | 176 | 15 | 9 | 231
8:15 8:30 | 6 | 161 | 22 | 19 | 255.5 | 1084 | 12:30 12:45 | 3 | 177 | 8 | 5 | 207 | 817.5 | 16:45 17:00 | 7 | 208 | 10 | 11 | 259 | 936 |  | 212.5
8:30 8:45 | 3 | 163 | 13 | 5 | 203 | 1007 | 12:45 13:00 | 4 | 151 | 5 | 3 | 170.5 | 786.5 | 17:00 17:15 | 4 | 178 | 17 | 10 | 239 | 965 |  | 226
8:45 9:00 | 4 | 133 | 15 | 11 | 192.5 | 911.5 | 13:00 13:15 | 5 | 155 | 4 | 5 | 178 | 747.5 | 17:15 17:30 | 10 | 201 | 22 | 6 | 265 | 994 |  | 233.5
9:00 9:15 | 9 | 145 | 12 | 8 | 193.5 | 844.5 | 13:15 13:30 | 5 | 170 | 5 | 4 | 192.5 | 748 | 17:30 17:45 | 5 | 185 | 22 | 9 | 254 | 1017 |  | 234
9:15 9:30 | 4 | 145 | 10 | 12 | 197 | 786 | 13:30 13:45 | 5 | 166 | 11 | 4 | 200.5 | 741.5 | 17:45 18:00 | 9 | 188 | 15 | 11 | 250 | 1008 |  | 248
9:30 9:45 | 2 | 146 | 12 | 14 | 206 | 789 | 13:45 14:00 | 3 | 178 | 10 | 7 | 217 | 788 | 18:00 18:15 | 5 | 158 | 20 | 4 | 210.5 | 979.5 |  | 248
9:45 10:00 | 4 | 144 | 6 | 8 | 178 | 774.5 | 14:00 14:15 | 3 | 185 | 11 | 7 | 226 | 836 | 18:15 18:30 | 7 | 189 | 21 | 7 | 252 | 966.5 |  | 262
11:00 11:15 | 5 | 151 | 7 | 4 | 177.5 |  | 14:15 14:30 | 7 | 163 | 10 | 11 | 214 | 857.5 | 18:30 18:45 | 3 | 146 | 20 | 4 | 197.5 | 910 |  | 275
11:15 11:30 | 6 | 170 | 9 | 7 | 208.5 |  | 14:30 14:45 | 3 | 184 | 13 | 9 | 234 | 891 | 18:45 19:00 | 3 | 131 | 18 | 2 | 173.5 | 833.5 |  | 276
11:30 11:45 | 2 | 179 | 8 | 7 | 213.5 |  | 14:45 15:00 | 1 | 164 | 8 | 8 | 200.5 | 874.5
MAÑANA |  | VOLUMEN MÁX = |  |  |  | 1084 | MEDIO DÍA |  | VOLUMEN MÁX = |  |  |  | 891 | TARDE |  | VOLUMEN MÁX = |  |  |  | 1017
|  | HORA MAX VOL |  |  | 7:30 - 8:30 |  |  |  | HORA MAX VOL |  |  | 13:45 - 14:45 |  |  |  | HORA MAX VOL |  |  | 16:45 - 17:45
OBSERVACIONES:
11:00 11:15
11:15 11:30
11:30 11:45
11:45 12:00
12:00 12:15
12:15 12:30
12:30 12:45
12:45 13:00
13:00 13:15
13:15 13:30
13:30 13:45
13:45 14:00
14:00 14:15
14:15 14:30
14:30 14:45
14:45 15:00

## G-4
SDB
Formato Nº 4: VOLUMEN DE ARRIBOS
CONTRATO No. : |  |  |  | DE OBRA
DIRECCIÓN : |  |  | CALLE 45 X CARRERA 45 |  |  |  |  | CRUCE No. : |  |  | 2135 |  |  |  | GRUPO No. : |  |  | 4(OR-OCC)
AFORADOR : |  |  | GEOVANNIS GONZALEZ |  |  |  |  | No. CARRILES : |  |  | 2 |  |  |  | FECHA : |  |  | 2017-08-01
HORAS | VEHÍCULOS |  |  |  | TOTAL V. Eq. | TOTAL V. Eq/H | HORAS | VEHÍCULOS |  |  |  | TOTAL V. Eq. | TOTAL V. Eq/H | HORAS | VEHÍCULOS |  |  |  | TOTAL V. Eq. | TOTAL V. Eq/H
| M | A | B | C |  |  |  | M | A | B | C |  |  |  | M | A | B | C
7:30 7:45 | 24 | 270 | 5 | 2 | 297 |  | 11:45 12:00 | 26 | 344 | 2 | 1 | 363.5 | 1436.5 | 16:00 16:15 | 20 | 338 | 4 | 5 | 368.5 |  |  |  | 12:45 - 13:45 | 929.5
7:45 8:00 | 32 | 304 | 7 | 3 | 341.5 |  | 12:00 12:15 | 23 | 308 | 3 | 3 | 333 | 1420 | 16:15 16:30 | 23 | 355 | 4 | 4 | 384.5 |  |  |  | 12:00 - 13:00 | 932.5
8:00 8:15 | 15 | 275 | 4 | 6 | 305.5 |  | 12:15 12:30 | 25 | 298 | 4 | 11 | 346 | 1389.5 | 16:30 16:45 | 22 | 349 | 5 | 7 | 387.5 |  |  |  | 12:30 - 13:30 | 944.5
8:15 8:30 | 17 | 304 | 8 | 2 | 333.5 | 1277.5 | 12:30 12:45 | 14 | 318 | 6 | 1 | 339.5 | 1382 | 16:45 17:00 | 21 | 286 | 7 | 7 | 328 | 1468.5 | 9:00 - 10:00 | 1077.5 | 12:15 - 13:15 | 950 | 16:00 - 17:00 | 0
8:30 8:45 | 15 | 253 | 6 | 2 | 277.5 | 1258 | 12:45 13:00 | 18 | 292 | 4 | 2 | 314 | 1332.5 | 17:00 17:15 | 32 | 338 | 6 | 7 | 383.5 | 1483.5 | 8:45 - 9:45 | 1084 | 11:30 - 12:30 | 986 | 16:15 - 17:15 | 0
8:45 9:00 | 15 | 280 | 4 | 8 | 315.5 | 1232 | 13:00 13:15 | 20 | 309 | 4 | 4 | 337 | 1336.5 | 17:15 17:30 | 32 | 294 | 4 | 3 | 325.5 | 1424.5 | 8:30 - 9:30 | 1088 | 11:15 - 12:15 | 1007 | 16:30 - 17:30 | 0
9:00 9:15 | 19 | 289 | 6 | 5 | 323 | 1249.5 | 13:15 13:30 | 24 | 320 | 5 | 5 | 354.5 | 1345 | 17:30 17:45 | 49 | 303 | 6 | 4 | 349.5 | 1386.5 | 8:15 - 9:15 | 1121.5 | 11:45 - 12:45 | 1015.5 | 16:45 - 17:45 | 0
9:15 9:30 | 21 | 253 | 4 | 7 | 289 | 1205 | 13:30 13:45 | 15 | 277 | 4 | 3 | 300 | 1305.5 | 17:45 18:00 | 38 | 335 | 8 | 1 | 372.5 | 1431 | 8:00 - 9:00 | 1162.5 | 11:00 - 12:00 | 1028.5 | 17:00 - 18:00 | 0
9:30 9:45 | 17 | 269 | 7 | 7 | 309 | 1236.5 | 13:45 14:00 | 21 | 295 | 6 | 5 | 330 | 1321.5 | 18:00 18:15 | 61 | 339 | 1 | 3 | 379 | 1426.5 | 7:45 - 8:45 | 1171 | 13:00 - 14:00 | 1031 | 17:15 - 18:15 | 0
9:45 10:00 | 11 | 279 | 3 | 5 | 303 | 1224 | 14:00 14:15 | 16 | 341 | 4 | 4 | 367 | 1351.5 | 18:15 18:30 | 39 | 283 | 3 | 2 | 313.5 | 1414.5 | 7:30 - 8:30 | 1205.5 | 13:15 - 14:15 | 1036.5 | 17:30 - 18:30 | 0
11:00 11:15 | 20 | 319 | 4 | 5 | 349.5 |  | 14:15 14:30 | 19 | 321 | 6 | 4 | 352.5 | 1349.5 | 18:30 18:45 | 24 | 232 | 5 | 0 | 254 | 1319 |  |  | 13:30 - 14:30 | 1058.5 | 17:45 - 18:45 | 0
11:15 11:30 | 28 | 341 | 2 | 7 | 376.5 |  | 14:30 14:45 | 27 | 288 | 3 | 8 | 327.5 | 1377 | 18:45 19:00 | 20 | 207 | 4 | 1 | 227.5 | 1174 |  |  | 13:45 - 14:45 | 1091.5 | 18:00 - 19:00 | 0
11:30 11:45 | 19 | 305 | 5 | 9 | 347 |  | 14:45 15:00 | 22 | 308 | 6 | 8 | 351 | 1398 | [9 empty] | 14:00 - 15:00 | 1132
MAÑANA |  | VOLUMEN MÁX = |  |  |  | 1277.5 | MEDIO DÍA |  | VOLUMEN MÁX = |  |  |  | 1436.5 | TARDE |  | VOLUMEN MÁX = |  |  |  | 1483.5
|  | HORA MAX VOL |  |  | 7:30 - 8:30 |  |  |  | HORA MAX VOL |  |  | 11:00 - 12:00 |  |  |  | HORA MAX VOL |  |  | 16:15 - 17:15 |  |  |  | HORA MAX VOL
OBSERVACIONES:
11:00 11:15
11:15 11:30
11:30 11:45
11:45 12:00
12:00 12:15
12:15 12:30
12:30 12:45
12:45 13:00
13:00 13:15
13:15 13:30
13:30 13:45
13:45 14:00
14:00 14:15
14:15 14:30
14:30 14:45
14:45 15:00

## TRANSMETRO (hidden)
SDB
Formato Nº 4: VOLUMEN DE ARRIBOS
CONTRATO No. : |  |  |  | DE OBRA
DIRECCIÓN : |  |  | CALLE 45 X CARRERA 45 |  |  |  |  | CRUCE No. : |  |  | 2135 |  |  |  | GRUPO No. : |  |  | TRANSMETRO 1 - 2
AFORADOR : |  |  | JHONNYS NAVARRO |  |  |  |  | No. CARRILES : |  |  | 1 |  |  |  | FECHA : |  |  | 2017-08-01
HORAS | TRANSMETRO |  |  |  | TOTAL V. Eq. | TOTAL V. Eq/H | HORAS | TRANSMETRO |  |  |  | TOTAL V. Eq. | TOTAL V. Eq/H | HORAS | TRANSMETRO |  |  |  | TOTAL V. Eq. | TOTAL V. Eq/H
| GRUPO 1 |  | GRUPO 2 |  |  |  |  | GRUPO 1 |  | GRUPO 2 |  |  |  |  | GRUPO 1 |  | GRUPO 2
7:30 7:45 | 16 |  | 11 |  | 30 |  | 11:45 12:00 | 5 |  | 5 |  | 12.5 | 39 | 16:00 16:15 | 4 |  | 3 |  | 8 |  |  |  | 12:45 - 13:45 | 929.5
7:45 8:00 | 11 |  | 13 |  | 31.5 |  | 12:00 12:15 | 5 |  | 4 |  | 10.5 | 42.5 | 16:15 16:30 | 4 |  | 6 |  | 14 |  |  |  | 12:00 - 13:00 | 932.5
8:00 8:15 | 13 |  | 10 |  | 26.5 |  | 12:15 12:30 | 3 |  | 3 |  | 7.5 | 42 | 16:30 16:45 | 4 |  | 6 |  | 14 |  |  |  | 12:30 - 13:30 | 944.5
8:15 8:30 | 11 |  | 18 |  | 41.5 | 129.5 | 12:30 12:45 | 4 |  | 4 |  | 10 | 40.5 | 16:45 17:00 | 6 |  | 8 |  | 19 | 55 | 9:00 - 10:00 | 1077.5 | 12:15 - 13:15 | 950 | 16:00 - 17:00 | 0
8:30 8:45 | 11 |  | 10 |  | 25.5 | 125 | 12:45 13:00 | 4 |  | 2 |  | 6 | 34 | 17:00 17:15 | 6 |  | 12 |  | 27 | 74 | 8:45 - 9:45 | 1084 | 11:30 - 12:30 | 986 | 16:15 - 17:15 | 0
8:45 9:00 | 7 |  | 9 |  | 21.5 | 115 | 13:00 13:15 | 3 |  | 4 |  | 9.5 | 33 | 17:15 17:30 | 9 |  | 7 |  | 18.5 | 78.5 | 8:30 - 9:30 | 1088 | 11:15 - 12:15 | 1007 | 16:30 - 17:30 | 0
9:00 9:15 | 10 |  | 4 |  | 13 | 101.5 | 13:15 13:30 | 4 |  | 3 |  | 8 | 33.5 | 17:30 17:45 | 13 |  | 15 |  | 36.5 | 101 | 8:15 - 9:15 | 1121.5 | 11:45 - 12:45 | 1015.5 | 16:45 - 17:45 | 0
9:15 9:30 | 5 |  | 5 |  | 12.5 | 72.5 | 13:30 13:45 | 4 |  | 4 |  | 10 | 33.5 | 17:45 18:00 | 11 |  | 6 |  | 17.5 | 99.5 | 8:00 - 9:00 | 1162.5 | 11:00 - 12:00 | 1028.5 | 17:00 - 18:00 | 0
9:30 9:45 | 3 |  | 3 |  | 7.5 | 54.5 | 13:45 14:00 | 4 |  | 4 |  | 10 | 37.5 | 18:00 18:15 | 14 |  | 10 |  | 27 | 99.5 | 7:45 - 8:45 | 1171 | 13:00 - 14:00 | 1031 | 17:15 - 18:15 | 0
9:45 10:00 | 3 |  | 3 |  | 7.5 | 40.5 | 14:00 14:15 | 3 |  | 4 |  | 9.5 | 37.5 | 18:15 18:30 | 12 |  | 12 |  | 30 | 111 | 7:30 - 8:30 | 1205.5 | 13:15 - 14:15 | 1036.5 | 17:30 - 18:30 | 0
11:00 11:15 | 2 |  | 3 |  | 7 |  | 14:15 14:30 | 5 |  | 4 |  | 10.5 | 40 | 18:30 18:45 | 14 |  | 11 |  | 29 | 103.5 |  |  | 13:30 - 14:30 | 1058.5 | 17:45 - 18:45 | 0
11:15 11:30 | 4 |  | 3 |  | 8 |  | 14:30 14:45 | 4 |  | 3 |  | 8 | 38 | 18:45 19:00 | 13 |  | 14 |  | 34.5 | 120.5 |  |  | 13:45 - 14:45 | 1091.5 | 18:00 - 19:00 | 0
11:30 11:45 | 3 |  | 5 |  | 11.5 |  | 14:45 15:00 | 3 |  | 4 |  | 9.5 | 37.5 | [9 empty] | 14:00 - 15:00 | 1132
MAÑANA |  | VOLUMEN MÁX = |  |  |  | 129.5 | MEDIO DÍA |  | VOLUMEN MÁX = |  |  |  | 42.5 | TARDE |  | VOLUMEN MÁX = |  |  |  | 120.5
|  | HORA MAX VOL |  |  | 7:45 - 8:45 |  |  |  | HORA MAX VOL |  |  | 11:30 - 12:30 |  |  |  | HORA MAX VOL |  |  | 17:30 - 18:30 |  |  |  | HORA MAX VOL
OBSERVACIONES:
11:00 11:15
11:15 11:30
11:30 11:45
11:45 12:00
12:00 12:15
12:15 12:30
12:30 12:45
12:45 13:00
13:00 13:15
13:15 13:30
13:30 13:45
13:45 14:00
14:00 14:15
14:15 14:30
14:30 14:45
14:45 15:00

## G-Totales
SDB
Formato Nº 7: VOLUMEN DE ARRIBOS TOTAL DE LA INTERSECCIÓN
CONTRATO No. : |  |  |  | DE OBRA
DIRECCIÓN : |  |  | CALLE 45 X CARRERA 45 |  |  |  |  | CRUCE No. : |  |  | 2135 |  |  |  | FECHA : |  |  | 2017-08-01
HORAS | VEHÍCULOS |  |  |  | TOTAL V. Eq. | TOTAL V. Eq/H | HORAS | VEHÍCULOS |  |  |  | TOTAL V. Eq. | TOTAL V. Eq/H | HORAS | VEHÍCULOS |  |  |  | TOTAL V. Eq. | TOTAL V. Eq/H
| M | A | B | C |  |  |  | M | A | B | C |  |  |  | M | A | B | C
7:30 7:45 | 34 | 669 | 40 | 12 | 796 |  | 11:45 12:00 | 38 | 658 | 20 | 17 | 759.5 | 3043 | 16:00 16:15 | 30 | 659 | 28 | 21 | 782.5 |  |  |  | 12:00 - 13:00 | 1745.5
7:45 8:00 | 43 | 729 | 42 | 12 | 864.5 |  | 12:00 12:15 | 34 | 651 | 19 | 23 | 763.5 | 3092.5 | 16:15 16:30 | 31 | 687 | 31 | 28 | 834.5 |  |  |  | 12:30 - 13:30 | 1755
8:00 8:15 | 25 | 674 | 50 | 21 | 839 |  | 12:15 12:30 | 38 | 619 | 22 | 22 | 737 | 3029.5 | 16:30 16:45 | 34 | 667 | 35 | 33 | 836.5 |  |  |  | 12:15 - 13:15 | 1763.5
8:15 8:30 | 33 | 635 | 50 | 24 | 811.5 | 3311 | 12:30 12:45 | 23 | 668 | 21 | 16 | 761.5 | 3021.5 | 16:45 17:00 | 35 | 665 | 30 | 26 | 807.5 | 3261 | 8:30 - 9:30 | 2015.5 | 12:45 - 13:45 | 1769 | 16:00 - 17:00 | 0
8:30 8:45 | 24 | 597 | 35 | 22 | 734 | 3249 | 12:45 13:00 | 26 | 603 | 16 | 13 | 680.5 | 2942.5 | 17:00 17:15 | 54 | 694 | 37 | 26 | 860 | 3338.5 | 9:00 - 10:00 | 2044.5 | 11:30 - 12:30 | 1803.5 | 16:15 - 17:15 | 0
8:45 9:00 | 24 | 573 | 37 | 29 | 731.5 | 3116 | 13:00 13:15 | 29 | 598 | 15 | 14 | 677.5 | 2856.5 | 17:15 17:30 | 55 | 690 | 47 | 21 | 864 | 3368 | 8:45 - 9:45 | 2047 | 11:15 - 12:15 | 1810.5 | 16:30 - 17:30 | 0
9:00 9:15 | 33 | 597 | 30 | 22 | 728.5 | 3005.5 | 13:15 13:30 | 36 | 620 | 18 | 13 | 706.5 | 2826 | 17:30 17:45 | 75 | 687 | 52 | 20 | 878.5 | 3410 | 8:15 - 9:15 | 2067.5 | 11:45 - 12:45 | 1832 | 16:45 - 17:45 | 0
9:15 9:30 | 31 | 539 | 24 | 26 | 667.5 | 2861.5 | 13:30 13:45 | 24 | 560 | 22 | 13 | 648.5 | 2713 | 17:45 18:00 | 70 | 758 | 41 | 17 | 917.5 | 3520 | 8:00 - 9:00 | 2079.5 | 11:00 - 12:00 | 1838.5 | 17:00 - 18:00 | 0
9:30 9:45 | 27 | 547 | 29 | 29 | 691 | 2818.5 | 13:45 14:00 | 31 | 598 | 25 | 21 | 716 | 2748.5 | 18:00 18:15 | 78 | 727 | 37 | 16 | 880 | 3540 | 7:45 - 8:45 | 2112.5 | 13:15 - 14:15 | 1862.5 | 17:15 - 18:15 | 0
9:45 10:00 | 19 | 579 | 22 | 26 | 697.5 | 2784.5 | 14:00 14:15 | 26 | 685 | 21 | 18 | 785 | 2856 | 18:15 18:30 | 55 | 701 | 40 | 15 | 846 | 3522 | 7:30 - 8:30 | 2147.5 | 13:00 - 14:00 | 1876.5 | 17:30 - 18:30 | 0
11:00 11:15 | 31 | 619 | 21 | 15 | 714 |  | 14:15 14:30 | 31 | 642 | 28 | 23 | 771 | 2920.5 | 18:30 18:45 | 39 | 593 | 44 | 8 | 720.5 | 3364 |  |  | 13:30 - 14:30 | 1888.5 | 17:45 - 18:45 | 0
11:15 11:30 | 45 | 676 | 22 | 23 | 800 |  | 14:30 14:45 | 37 | 636 | 24 | 28 | 772.5 | 3044.5 | 18:45 19:00 | 30 | 541 | 43 | 7 | 659.5 | 3106 |  |  | 13:45 - 14:45 | 1896 | 18:00 - 19:00 | 0
11:30 11:45 | 28 | 644 | 22 | 27 | 769.5 |  | 14:45 15:00 | 29 | 593 | 21 | 29 | 722 | 3050.5 | [9 empty] | 14:00 - 15:00 | 1946
MAÑANA |  | VOLUMEN MÁX = |  |  |  | 3311 | MEDIO DÍA |  | VOLUMEN MÁX = |  |  |  | 3092.5 | TARDE |  | VOLUMEN MÁX = |  |  |  | 3540
|  | HORA MAX VOL |  |  | 7:30 - 8:30 |  |  |  | HORA MAX VOL |  |  | 11:15 - 12:15 |  |  |  | HORA MAX VOL |  |  | 17:15 - 18:15 |  |  |  | HORA MAX VOL
OBSERVACIONES:
11:00 11:15
11:15 11:30
11:30 11:45
11:45 12:00
12:00 12:15
12:15 12:30
12:30 12:45
12:45 13:00
13:00 13:15
13:15 13:30
13:30 13:45
13:45 14:00
14:00 14:15
14:15 14:30
14:30 14:45
14:45 15:00

## DIRECCIONALIDAD
SDB
Formato Nº 5: Volumen vehicular direccional
CONTRATO No.: |  | DE OBRA
DIRECCIÓN : |  | CALLE 45 X CARRERA 45 |  |  |  |  | CRUCE No. : | 2135
AFORADOR: |  | JHONNY NAVARRO |  |  |  |  | FECHA : | 2017-08-01
GRUPO No. | No. CARRILES | PERIODO | MOVIMIENTO | MOTOS | AUTOS | BUS | CAMIÓN | TOTAL EQUIVAL. | % DIRECC.
|  |  |  | M | A | B | C
1 (N-S) | 3 |  | IZQUIERDA | 0 | 0 | 0 | 0 | 0 | 0,00
|  | MAÑANA: | DIRECTOS | 4 | 210 | 19 | 10 | 275 | 73.9247
|  | 07:30 - 08:00 | DERECHA | 10 | 72 | 0 | 8 | 97 | 26.0753
|  |  | IZQUIERDA | 0 | 0 | 0 | 0 | 0 | 0,00
|  | MEDIO DÍA: | DIRECTOS | 1 | 200 | 15 | 21 | 283 | 74.1809
|  | 11:00 - 11:30 | DERECHA | 12 | 85 | 0 | 3 | 98.5 | 25.8191
|  |  | IZQUIERDA | 0 | 0 | 0 | 0 | 0 | 0,00
|  | TARDE: | DIRECTOS | 9 | 337 | 40 | 6 | 436.5 | 82.7488
|  | 17:00 - 17:30 | DERECHA | 10 | 81 | 0 | 2 | 91 | 17.2512
2 (S-N) | 3 |  | IZQUIERDA | 0 | 0 | 0 | 0 | 0 | 0,00
|  | MAÑANA: | DIRECTOS | 11 | 321 | 16 | 11 | 386 | 100
|  | 08:00 - 08:30 | DERECHA | 0 | 0 | 0 | 0 | 0 | 0,00
|  |  | IZQUIERDA | 0 | 0 | 0 | 0 | 0 | 0,00
|  | MEDIO DÍA: | DIRECTOS | 10 | 347 | 23 | 20 | 448 | 100
|  | 11:30 - 12:00 | DERECHA | 0 | 0 | 0 | 0 | 0 | 0,00
|  |  | IZQUIERDA | 0 | 0 | 0 | 0 | 0 | 0,00
|  | TARDE: | DIRECTOS | 6 | 277 | 38 | 6 | 371 | 100
|  | 17:30 - 18:00 | DERECHA | 0 | 0 | 0 | 0 | 0 | 0,00
3 (OCC-OR) |  |  | IZQUIERDA | 0 | 0 | 0 | 0 | 0 | 0,00
|  | MAÑANA: | DIRECTOS | 0 | 0 | 0 | 0 | 0 | 0,00
|  | 08:30 - 09:00 | DERECHA | 0 | 0 | 0 | 0 | 0 | 0,00
|  |  | IZQUIERDA | 0 | 0 | 0 | 0 | 0 | 0,00
|  | MEDIO DÍA: | DIRECTOS | 0 | 0 | 0 | 0 | 0 | 0,00
|  | 12:00 - 12:30 | DERECHA | 0 | 0 | 0 | 0 | 0 | 0,00
|  |  | IZQUIERDA | 0 | 0 | 0 | 0 | 0 | 0,00
|  | TARDE: | DIRECTOS | 0 | 0 | 0 | 0 | 0 | 0,00
|  | 18:00 - 18:30 | DERECHA | 0 | 0 | 0 | 0 | 0 | 0,00
4 (OR-OCC) | 2 |  | IZQUIERDA | 0 | 92 | 0 | 2 | 97 | 14.5974
|  | MAÑANA: | DIRECTOS | 40 | 429 | 10 | 8 | 489 | 73.5892
|  | 09:00 - 09:30 | DERECHA | 2 | 58 | 1 | 7 | 78.5 | 11.8134
|  |  | IZQUIERDA | 0 | 80 | 1 | 0 | 82 | 12.05
|  | MEDIO DÍA: | DIRECTOS | 47 | 452 | 8 | 10 | 516.5 | 75.9001
|  | 12:30 - 13:00 | DERECHA | 2 | 64 | 1 | 6 | 82 | 12.05
|  |  | IZQUIERDA | 1 | 75 | 0 | 0 | 75.5 | 15.6802
|  | TARDE: | DIRECTOS | 40 | 332 | 9 | 1 | 372.5 | 77.3624
|  | 18:30 - 19:00 | DERECHA | 3 | 32 | 0 | 0 | 33.5 | 6.9574
OBSERVACIONES:

## DIAGRAMA DE VOL
CONTRATO DE CONCESION DE AMOBLAMIENTO URBANO
SISTEMA DE SEMAFIRIZACION
VOLUMENES VEHICULARES DE INTERSECCION SEMAFORIZADA
CIUDAD |  | BARRANQUILLA | [8 empty] | INTERSECCIÓN |  |  | CALLE 45 X CARRERA 45 | [6 empty] | Nº EXTERNO |  |  | 2135 | [7 empty] | FECHA |  | 2017-08-01
|  |  | MAÑANA | [14 empty] | MEDIO DIA | [13 empty] | TARDE
TIEMPO | 7:45 | 8:00 | 8:15 | 8:30 | 8:45 | 9:00 | 9:15 | 9:30 | 9:45 | 10:00 |  | 11:15 | 11:30 | 11:45 | 12:00 | 12:15 | 12:30 | 12:45 | 13:00 | 13:15 | 13:30 | 13:45 | 14:00 | 14:15 | 14:30 | 14:45 | 15:00 | 16:15 | 16:30 | 16:45 | 17:00 | 17:15 | 17:30 | 17:45 | 18:00 | 18:15 | 18:30 | 18:45 | 19:00 | 7:45 | 8:00 | 8:15 | 8:30 | 8:45 | 9:00 | 9:15 | 9:30 | 9:45 | 10:00 | 11:15 | 11:30 | 11:45 | 12:00 | 12:15 | 12:30 | 12:45 | 13:00 | 13:15 | 13:30 | 13:45 | 14:00 | 14:15 | 14:30 | 14:45 | 15:00 | 16:15 | 16:30 | 16:45 | 17:00 | 17:15 | 17:30 | 17:45 | 18:00 | 18:15 | 18:30 | 18:45 | 19:00
[19 empty] | GRUPO |  | 1 | [21 empty] | 949.5 | 984 | 972.5 | 911.5 | 870.5 | 793 | 786 |  |  |  | 805.5 | 832 | 816 | 822 | 823.5 | 772.5 | 733 | 666 | 639 | 668.5 | 713.5 | 776.5 | 778 |  |  |  | 856.5 | 890 | 949.5 | 1006.5 | 1081 | 1134 | 1141 | 1135 | 1098.5
VOL-15MIN | 219 | 235 | 273 | 222.5 | 253.5 | 223.5 | 212 | 181.5 | 176 | 216.5 |  | 187 | 215 | 209 | 194.5 | 213.5 | 199 | 215 | 196 | 162.5 | 159.5 | 148 | 169 | 192 | 204.5 | 211 | 170.5 | 204 | 214 | 218 | 220.5 | 237.5 | 273.5 | 275 | 295 | 290.5 | 280.5 | 269 | 258.5
VOL-HORA |  |  |  | 949.5 | 984 | 972.5 | 911.5 | 870.5 | 793 | 786 |  |  |  |  | 805.5 | 832 | 816 | 822 | 823.5 | 772.5 | 733 | 666 | 639 | 668.5 | 713.5 | 776.5 | 778 |  |  |  | 856.5 | 890 | 949.5 | 1006.5 | 1081 | 1134 | 1141 | 1135 | 1098.5
MOV DIRC |  | IZQ | 0% |  | DIR | 73.92% |  | DER | 26.08% |  |  |  |  | IZQ | 0% |  |  |  | DIR | 74.18% |  |  |  | DER | 25.82% |  |  |  | IZQ | 0% |  |  |  | DIR | 82.75% |  |  | DER | 17.25%
VOL MAX | 984 | IZQ | 0 |  | DIR | 727.4194 |  | DER | 256.5806 |  |  | 832 |  | IZQ | 0 |  |  |  | DIR | 617.1848 |  |  |  | DER | 214.8152 |  |  | 1141 | IZQ | 0 |  |  |  | DIR | 944.164 |  |  | DER | 196.836
[19 empty] | GRUPO |  | 2
VOL-15MIN | 280 | 288 | 260.5 | 255.5 | 203 | 192.5 | 193.5 | 197 | 206 | 178 |  | 177.5 | 208.5 | 213.5 | 201.5 | 217 | 192 | 207 | 170.5 | 178 | 192.5 | 200.5 | 217 | 226 | 214 | 234 | 200.5 | 210 | 236 | 231 | 259 | 239 | 265 | 254 | 250 | 210.5 | 252 | 197.5 | 173.5 |  |  |  | 1084 | 1007 | 911.5 | 844.5 | 786 | 789 | 774.5 |  |  |  | 801 | 840.5 | 824 | 817.5 | 786.5 | 747.5 | 748 | 741.5 | 788 | 836 | 857.5 | 891 | 874.5 |  |  |  | 936 | 965 | 994 | 1017 | 1008 | 979.5 | 966.5 | 910 | 833.5
VOL-HORA |  |  |  | 1084 | 1007 | 911.5 | 844.5 | 786 | 789 | 774.5 |  |  |  |  | 801 | 840.5 | 824 | 817.5 | 786.5 | 747.5 | 748 | 741.5 | 788 | 836 | 857.5 | 891 | 874.5 |  |  |  | 936 | 965 | 994 | 1017 | 1008 | 979.5 | 966.5 | 910 | 833.5 |  |  |  | 1277.5 | 1258 | 1232 | 1249.5 | 1205 | 1236.5 | 1224 |  |  |  | 1436.5 | 1420 | 1389.5 | 1382 | 1332.5 | 1336.5 | 1345 | 1305.5 | 1321.5 | 1351.5 | 1349.5 | 1377 | 1398 |  |  |  | 1468.5 | 1483.5 | 1424.5 | 1386.5 | 1431 | 1426.5 | 1414.5 | 1319 | 1174
MOV DIRC |  | IZQ | 0% |  | DIR | 100% |  | DER | 0% |  |  |  |  | IZQ | 0% |  |  |  | DIR | 100% |  |  |  | DER | 0% |  |  |  | IZQ | 0% |  |  |  | DIR | 100% |  |  | DER | 0% |  |  |  | 0 | 0 | 0 | 0 | 0 | 0 | 0 |  |  |  | 0 | 0 | 0 | 0 | 0 | 0 | 0 | 0 | 0 | 0 | 0 | 0 | 0 |  |  |  | 0 | 0 | 0 | 0 | 0 | 0 | 0 | 0 | 0
VOL MAX | 1084 | IZQ | 0 |  | DIR | 1084 |  | DER | 0 |  |  | 891 |  | IZQ | 0 |  |  |  | DIR | 891 |  |  |  | DER | 0 |  |  | 1017 | IZQ | 0 |  |  |  | DIR | 1017 |  |  | DER | 0
[19 empty] | GRUPO |  | 3 | [21 empty] | 3311 | 3249 | 3116 | 3005.5 | 2861.5 | 2818.5 | 2784.5 |  |  |  | 3043 | 3092.5 | 3029.5 | 3021.5 | 2942.5 | 2856.5 | 2826 | 2713 | 2748.5 | 2856 | 2920.5 | 3044.5 | 3050.5 |  |  |  | 3261 | 3338.5 | 3368 | 3410 | 3520 | 3540 | 3522 | 3364 | 3106
VOL-15MIN
VOL-HORA |  |  |  | 0 | 0 | 0 | 0 | 0 | 0 | 0 |  |  |  |  | 0 | 0 | 0 | 0 | 0 | 0 | 0 | 0 | 0 | 0 | 0 | 0 | 0 |  |  |  | 0 | 0 | 0 | 0 | 0 | 0 | 0 | 0 | 0
MOV DIRC |  | IZQ | 0% |  | DIR | 0% |  | DER | 0% |  |  |  |  | IZQ | 0% |  |  |  | DIR | 0% |  |  |  | DER | 0% |  |  |  | IZQ | 0% |  |  |  | DIR | 0% |  |  | DER | 0%
[19 empty] | GRUPO |  | 4
VOL-15MIN | 297 | 341.5 | 305.5 | 333.5 | 277.5 | 315.5 | 323 | 289 | 309 | 303 |  | 349.5 | 376.5 | 347 | 363.5 | 333 | 346 | 339.5 | 314 | 337 | 354.5 | 300 | 330 | 367 | 352.5 | 327.5 | 351 | 368.5 | 384.5 | 387.5 | 328 | 383.5 | 325.5 | 349.5 | 372.5 | 379 | 313.5 | 254 | 227.5
VOL-HORA |  |  |  | 1277.5 | 1258 | 1232 | 1249.5 | 1205 | 1236.5 | 1224 |  |  |  |  | 1436.5 | 1420 | 1389.5 | 1382 | 1332.5 | 1336.5 | 1345 | 1305.5 | 1321.5 | 1351.5 | 1349.5 | 1377 | 1398 |  |  |  | 1468.5 | 1483.5 | 1424.5 | 1386.5 | 1431 | 1426.5 | 1414.5 | 1319 | 1174
MOV DIRC |  | IZQ | 14.6% |  | DIR | 73.59% |  | DER | 11.81% |  |  |  |  | IZQ | 12.05% |  |  |  | DIR | 75.9% |  |  |  | DER | 12.05% |  |  |  | IZQ | 15.68% |  |  |  | DIR | 77.36% |  |  | DER | 6.957%
VOL MAX | 1277.5 | IZQ | 186.4823 |  | DIR | 940.1016 |  | DER | 150.9161 |  |  | 1436.5 |  | IZQ | 173.0977 |  |  |  | DIR | 1090.3046 |  |  |  | DER | 173.0977 |  |  | 1483.5 | IZQ | 232.6153 |  |  |  | DIR | 1147.6713 |  |  | DER | 103.2134
[19 empty] | GRUPO |  | TOTAL
VOL-15MIN | 796 | 864.5 | 839 | 811.5 | 734 | 731.5 | 728.5 | 667.5 | 691 | 697.5 |  | 714 | 800 | 769.5 | 759.5 | 763.5 | 737 | 761.5 | 680.5 | 677.5 | 706.5 | 648.5 | 716 | 785 | 771 | 772.5 | 722 | 782.5 | 834.5 | 836.5 | 807.5 | 860 | 864 | 878.5 | 917.5 | 880 | 846 | 720.5 | 659.5
VOL-HORA |  |  |  | 3311 | 3249 | 3116 | 3005.5 | 2861.5 | 2818.5 | 2784.5 |  |  |  |  | 3043 | 3092.5 | 3029.5 | 3021.5 | 2942.5 | 2856.5 | 2826 | 2713 | 2748.5 | 2856 | 2920.5 | 3044.5 | 3050.5 |  |  |  | 3261 | 3338.5 | 3368 | 3410 | 3520 | 3540 | 3522 | 3364 | 3106
s
Constru eñales
S.A.