## G-1
SDB
Formato Nº 4: VOLUMEN DE ARRIBOS
CONTRATO No. : |  |  |  | DE OBRA
DIRECCIÓN : |  |  | CALLE 45 X CARRERA 46 |  |  |  |  | CRUCE No. : |  |  | 4546 |  |  |  | GRUPO No. : |  |  | 1 (N-S)
AFORADOR : |  |  | JHONY NAVARRO |  |  |  |  | No. CARRILES : |  |  | 2 |  |  |  | FECHA : |  |  | 2017-08-02
HORAS | VEHÍCULOS |  |  |  | TOTAL V. Eq. | TOTAL V. Eq/H | HORAS | VEHÍCULOS |  |  |  | TOTAL V. Eq. | TOTAL V. Eq/H | HORAS | VEHÍCULOS |  |  |  | TOTAL V. Eq. | TOTAL V. Eq/H
| M | A | B | C |  |  |  | M | A | B | C |  |  |  | M | A | B | C
7:30 7:45 | 4 | 148 | 1 | 6 | 167 |  | 11:45 12:00 | 13 | 177 | 1 | 10 | 210.5 | 857.5 | 16:00 16:15 | 9 | 141 | 2 | 8 | 169.5
7:45 8:00 | 7 | 156 | 3 | 9 | 188 |  | 12:00 12:15 | 8 | 178 | 2 | 9 | 208.5 | 863.5 | 16:15 16:30 | 9 | 146 | 0 | 6 | 165.5
8:00 8:15 | 8 | 169 | 4 | 9 | 203.5 |  | 12:15 12:30 | 8 | 191 | 1 | 4 | 207 | 851 | 16:30 16:45 | 8 | 168 | 0 | 7 | 189.5
8:15 8:30 | 4 | 163 | 1 | 11 | 194.5 | 753 | 12:30 12:45 | 6 | 168 | 3 | 7 | 194.5 | 820.5 | 16:45 17:00 | 7 | 152 | 1 | 6 | 172.5 | 697
8:30 8:45 | 5 | 149 | 4 | 17 | 202 | 788 | 12:45 13:00 | 4 | 151 | 1 | 9 | 177.5 | 787.5 | 17:00 17:15 | 10 | 180 | 4 | 7 | 210.5 | 738
8:45 9:00 | 2 | 179 | 3 | 13 | 218.5 | 818.5 | 13:00 13:15 | 4 | 132 | 2 | 8 | 158 | 737 | 17:15 17:30 | 20 | 219 | 2 | 6 | 248 | 820.5
9:00 9:15 | 10 | 171 | 3 | 11 | 209.5 | 824.5 | 13:15 13:30 | 5 | 124 | 1 | 4 | 138.5 | 668.5 | 17:30 17:45 | 17 | 226 | 4 | 7 | 260 | 891
9:15 9:30 | 8 | 180 | 4 | 8 | 212 | 842 | 13:30 13:45 | 2 | 143 | 0 | 7 | 161.5 | 635.5 | 17:45 18:00 | 12 | 220 | 3 | 5 | 244.5 | 963
9:30 9:45 | 9 | 131 | 1 | 16 | 177.5 | 817.5 | 13:45 14:00 | 4 | 157 | 1 | 11 | 188.5 | 646.5 | 18:00 18:15 | 18 | 209 | 3 | 8 | 244 | 996.5
9:45 10:00 | 8 | 152 | 3 | 11 | 189.5 | 788.5 | 14:00 14:15 | 6 | 166 | 2 | 9 | 195.5 | 684 | 18:15 18:30 | 14 | 218 | 4 | 5 | 245.5 | 994
11:00 11:15 | 10 | 171 | 2 | 9 | 202.5 |  | 14:15 14:30 | 10 | 174 | 0 | 5 | 191.5 | 737 | 18:30 18:45 | 4 | 228 | 0 | 4 | 240 | 974
11:15 11:30 | 8 | 179 | 2 | 13 | 219.5 |  | 14:30 14:45 | 7 | 169 | 2 | 7 | 194 | 769.5 | 18:45 19:00 | 6 | 210 | 2 | 7 | 234.5 | 964
11:30 11:45 | 13 | 185 | 3 | 11 | 225 |  | 14:45 15:00 | 5 | 176 | 2 | 7 | 200 | 781
MAÑANA |  | VOLUMEN MÁX = |  |  |  | 842 | MEDIO DÍA |  | VOLUMEN MÁX = |  |  |  | 863.5 | TARDE |  | VOLUMEN MÁX = |  |  |  | 996.5
|  | HORA MAX VOL |  |  | 8:30 - 9:30 |  |  |  | HORA MAX VOL |  |  | 11:15 - 12:15 |  |  |  | HORA MAX VOL |  |  | 17:15 - 18:15
OBSERVACIONES:
11:00 11:15
11:15 11:30
11:30 11:45
11:45 12:00
12:00 12:15
12:15 12:30
12:30 12:45
12:45 13:00
13:00 13:15
13:15 13:30
13:30 13:45
13:45 14:00
14:00 14:15
14:15 14:30
14:30 14:45
14:45 15:00

## G-2
SDB
Formato Nº 4: VOLUMEN DE ARRIBOS
CONTRATO No. : |  |  |  | DE OBRA
DIRECCIÓN : |  |  | CALLE 45 X CARRERA 46 |  |  |  |  | CRUCE No. : |  |  | 4546 |  |  |  | GRUPO No. : |  |  | 2 (S-N)
AFORADOR : |  |  | IVAN FONSECA |  |  |  |  | No. CARRILES : |  |  | 3 |  |  |  | FECHA : |  |  | 2017-08-02
HORAS | VEHÍCULOS |  |  |  | TOTAL V. Eq. | TOTAL V. Eq/H | HORAS | VEHÍCULOS |  |  |  | TOTAL V. Eq. | TOTAL V. Eq/H | HORAS | VEHÍCULOS |  |  |  | TOTAL V. Eq. | TOTAL V. Eq/H
| M | A | B | C |  |  |  | M | A | B | C |  |  |  | M | A | B | C
7:30 7:45 | 1 | 270 | 19 | 4 | 318.5 |  | 11:45 12:00 | 7 | 187 | 9 | 13 | 241 | 1025.5 | 16:00 16:15 | 6 | 217 | 6 | 9 | 254.5
7:45 8:00 | 10 | 252 | 18 | 8 | 313 |  | 12:00 12:15 | 12 | 183 | 10 | 10 | 234 | 1006 | 16:15 16:30 | 1 | 203 | 5 | 8 | 233.5
8:00 8:15 | 9 | 204 | 16 | 9 | 263 |  | 12:15 12:30 | 11 | 230 | 7 | 14 | 284.5 | 1018.5 | 16:30 16:45 | 2 | 200 | 8 | 16 | 257
8:15 8:30 | 7 | 188 | 17 | 13 | 258 | 1152.5 | 12:30 12:45 | 6 | 180 | 12 | 6 | 222 | 981.5 | 16:45 17:00 | 7 | 175 | 20 | 7 | 236 | 981 |  | 212.5
8:30 8:45 | 8 | 160 | 21 | 14 | 241 | 1075 | 12:45 13:00 | 4 | 167 | 10 | 4 | 199 | 939.5 | 17:00 17:15 | 11 | 246 | 17 | 11 | 313 | 1039.5 |  | 226
8:45 9:00 | 5 | 208 | 10 | 12 | 260.5 | 1022.5 | 13:00 13:15 | 2 | 145 | 9 | 4 | 174 | 879.5 | 17:15 17:30 | 9 | 234 | 14 | 14 | 301.5 | 1107.5 |  | 233.5
9:00 9:15 | 8 | 176 | 13 | 13 | 238.5 | 998 | 13:15 13:30 | 4 | 156 | 11 | 5 | 192.5 | 787.5 | 17:30 17:45 | 7 | 236 | 21 | 17 | 324 | 1174.5 |  | 234
9:15 9:30 | 13 | 197 | 8 | 14 | 254.5 | 994.5 | 13:30 13:45 | 8 | 219 | 7 | 9 | 259.5 | 825 | 17:45 18:00 | 10 | 242 | 19 | 10 | 310 | 1248.5 |  | 248
9:30 9:45 | 11 | 183 | 14 | 11 | 244 | 997.5 | 13:45 14:00 | 7 | 241 | 11 | 6 | 281.5 | 907.5 | 18:00 18:15 | 4 | 189 | 17 | 9 | 247.5 | 1183 |  | 248
9:45 10:00 | 7 | 165 | 9 | 8 | 206.5 | 943.5 | 14:00 14:15 | 4 | 222 | 9 | 9 | 264.5 | 998 | 18:15 18:30 | 6 | 187 | 18 | 4 | 236 | 1117.5 |  | 262
11:00 11:15 | 7 | 197 | 14 | 10 | 253.5 |  | 14:15 14:30 | 10 | 228 | 14 | 7 | 278.5 | 1084 | 18:30 18:45 | 4 | 167 | 17 | 2 | 208 | 1001.5 |  | 275
11:15 11:30 | 9 | 219 | 13 | 9 | 272 |  | 14:30 14:45 | 3 | 193 | 5 | 8 | 224.5 | 1049 | 18:45 19:00 | 3 | 159 | 15 | 2 | 195.5 | 887 |  | 276
11:30 11:45 | 6 | 201 | 10 | 14 | 259 |  | 14:45 15:00 | 6 | 210 | 9 | 9 | 253.5 | 1021
MAÑANA |  | VOLUMEN MÁX = |  |  |  | 1152.5 | MEDIO DÍA |  | VOLUMEN MÁX = |  |  |  | 1084 | TARDE |  | VOLUMEN MÁX = |  |  |  | 1248.5
|  | HORA MAX VOL |  |  | 7:30 - 8:30 |  |  |  | HORA MAX VOL |  |  | 13:30 - 14:30 |  |  |  | HORA MAX VOL |  |  | 17:00 - 18:00
OBSERVACIONES:
11:00 11:15
11:15 11:30
11:30 11:45
11:45 12:00
12:00 12:15
12:15 12:30
12:30 12:45
12:45 13:00
13:00 13:15
13:15 13:30
13:30 13:45
13:45 14:00
14:00 14:15
14:15 14:30
14:30 14:45
14:45 15:00

## G-3
SDB
Formato Nº 4: VOLUMEN DE ARRIBOS
CONTRATO No. : |  |  |  | DE OBRA
DIRECCIÓN : |  |  | CALLE 45 X CARRERA 46 |  |  |  |  | CRUCE No. : |  |  | 4546 |  |  |  | GRUPO No. : |  |  | 3 (OCC-OR)
AFORADOR : |  |  | GEOVANNIS GONZALEZ |  |  |  |  | No. CARRILES : |  |  | 3 |  |  |  | FECHA : |  |  | 2017-08-02
HORAS | VEHÍCULOS |  |  |  | TOTAL V. Eq. | TOTAL V. Eq/H | HORAS | VEHÍCULOS |  |  |  | TOTAL V. Eq. | TOTAL V. Eq/H | HORAS | VEHÍCULOS |  |  |  | TOTAL V. Eq. | TOTAL V. Eq/H
| M | A | B | C |  |  |  | M | A | B | C |  |  |  | M | A | B | C
7:30 7:45 | 3 | 39 | 15 | 0 | 70.5 |  | 11:45 12:00 | 5 | 48 | 10 | 2 | 75.5 | 297 | 16:00 16:15 | 3 | 71 | 6 | 1 | 87 |  |  |  | 11:15 - 12:15 | 803.5
7:45 8:00 | 4 | 55 | 17 | 0 | 91 |  | 12:00 12:15 | 9 | 62 | 9 | 2 | 89.5 | 321.5 | 16:15 16:30 | 1 | 87 | 10 | 1 | 110 |  |  |  | 13:45 - 14:45 | 804.5
8:00 8:15 | 6 | 69 | 14 | 2 | 105 |  | 12:15 12:30 | 4 | 40 | 6 | 1 | 56.5 | 290 | 16:30 16:45 | 4 | 72 | 9 | 1 | 94.5 |  |  |  | 11:00 - 12:00 | 810
8:15 8:30 | 2 | 66 | 14 | 1 | 97.5 | 364 | 12:30 12:45 | 2 | 41 | 8 | 1 | 60.5 | 282 | 16:45 17:00 | 3 | 58 | 9 | 1 | 80 | 371.5 | 8:00 - 9:00 | 917 | 12:30 - 13:30 | 810.5 | 16:00 - 17:00 | 0
8:30 8:45 | 5 | 58 | 13 | 2 | 91.5 | 385 | 12:45 13:00 | 4 | 43 | 8 | 1 | 63.5 | 270 | 17:00 17:15 | 2 | 34 | 12 | 0 | 59 | 343.5 | 8:30 - 9:30 | 927.5 | 12:00 - 13:00 | 813 | 16:15 - 17:15 | 0
8:45 9:00 | 4 | 60 | 15 | 2 | 97 | 391 | 13:00 13:15 | 4 | 59 | 5 | 2 | 76 | 256.5 | 17:15 17:30 | 2 | 43 | 18 | 1 | 82.5 | 316 | 7:45 - 8:45 | 941.5 | 12:15 - 13:15 | 813.5 | 16:30 - 17:30 | 0
9:00 9:15 | 3 | 60 | 10 | 1 | 84 | 370 | 13:15 13:30 | 2 | 47 | 4 | 1 | 58.5 | 258.5 | 17:30 17:45 | 2 | 48 | 19 | 0 | 87 | 308.5 | 7:30 - 8:30 | 942 | 14:00 - 15:00 | 814 | 16:45 - 17:45 | 0
9:15 9:30 | 2 | 59 | 8 | 3 | 83.5 | 356 | 13:30 13:45 | 2 | 46 | 8 | 1 | 65.5 | 263.5 | 17:45 18:00 | 2 | 40 | 11 | 1 | 65.5 | 294 | 8:15 - 9:15 | 946 | 11:45 - 12:45 | 816.5 | 17:00 - 18:00 | 0
9:30 9:45 | 4 | 65 | 6 | 0 | 79 | 343.5 | 13:45 14:00 | 4 | 60 | 9 | 1 | 82.5 | 282.5 | 18:00 18:15 | 2 | 28 | 14 | 0 | 57 | 292 | 8:45 - 9:45 | 963 | 11:30 - 12:30 | 817.5 | 17:15 - 18:15 | 0
9:45 10:00 | 1 | 48 | 7 | 1 | 65 | 311.5 | 14:00 14:15 | 7 | 48 | 8 | 1 | 70 | 276.5 | 18:15 18:30 | 2 | 32 | 18 | 0 | 69 | 278.5 | 9:00 - 10:00 | 967 | 13:15 - 14:15 | 826 | 17:30 - 18:30 | 0
11:00 11:15 | 3 | 53 | 4 | 1 | 65 |  | 14:15 14:30 | 3 | 52 | 9 | 0 | 71.5 | 289.5 | 18:30 18:45 | 6 | 38 | 16 | 0 | 73 | 264.5 |  |  | 13:30 - 14:30 | 830 | 17:45 - 18:45 | 0
11:15 11:30 | 1 | 61 | 12 | 1 | 88 |  | 14:30 14:45 | 1 | 48 | 10 | 1 | 71 | 295 | 18:45 19:00 | 4 | 42 | 20 | 0 | 84 | 283 |  |  | 12:45 - 13:45 | 839.5 | 18:00 - 19:00 | 0
11:30 11:45 | 7 | 51 | 7 | 0 | 68.5 |  | 14:45 15:00 | 2 | 54 | 9 | 0 | 73 | 285.5 | [9 empty] | 13:00 - 14:00 | 845.5
MAÑANA |  | VOLUMEN MÁX = |  |  |  | 391 | MEDIO DÍA |  | VOLUMEN MÁX = |  |  |  | 321.5 | TARDE |  | VOLUMEN MÁX = |  |  |  | 371.5
|  | HORA MAX VOL |  |  | 8:00 - 9:00 |  |  |  | HORA MAX VOL |  |  | 11:15 - 12:15 |  |  |  | HORA MAX VOL |  |  | 16:00 - 17:00 |  |  |  | HORA MAX VOL
OBSERVACIONES:
11:00 11:15
11:15 11:30
11:30 11:45
11:45 12:00
12:00 12:15
12:15 12:30
12:30 12:45
12:45 13:00
13:00 13:15
13:15 13:30
13:30 13:45
13:45 14:00
14:00 14:15
14:15 14:30
14:30 14:45
14:45 15:00

## G-4
SDB
Formato Nº 4: VOLUMEN DE ARRIBOS
CONTRATO No. : |  |  |  | DE OBRA
DIRECCIÓN : |  |  | CALLE 45 X CARRERA 46 |  |  |  |  | CRUCE No. : |  |  | 4546 |  |  |  | GRUPO No. : |  |  | 4(OR-OCC)
AFORADOR : |  |  | ADOLFREDO FLOREZ |  |  |  |  | No. CARRILES : |  |  | 2 |  |  |  | FECHA : |  |  | 2017-08-02
HORAS | VEHÍCULOS |  |  |  | TOTAL V. Eq. | TOTAL V. Eq/H | HORAS | VEHÍCULOS |  |  |  | TOTAL V. Eq. | TOTAL V. Eq/H | HORAS | VEHÍCULOS |  |  |  | TOTAL V. Eq. | TOTAL V. Eq/H
| M | A | B | C |  |  |  | M | A | B | C |  |  |  | M | A | B | C
7:30 7:45 | 2 | 51 | 6 | 1 | 66.5 |  | 11:45 12:00 | 3 | 64 | 5 | 0 | 75.5 | 349 | 16:00 16:15 | 6 | 79 | 9 | 3 | 107.5 |  |  |  | 12:45 - 13:45 | 929.5
7:45 8:00 | 3 | 63 | 10 | 0 | 84.5 |  | 12:00 12:15 | 6 | 73 | 7 | 2 | 95 | 358.5 | 16:15 16:30 | 8 | 89 | 7 | 2 | 112 |  |  |  | 12:00 - 13:00 | 932.5
8:00 8:15 | 5 | 61 | 9 | 1 | 84 |  | 12:15 12:30 | 5 | 80 | 5 | 0 | 92.5 | 365 | 16:30 16:45 | 3 | 67 | 9 | 1 | 89 |  |  |  | 12:30 - 13:30 | 944.5
8:15 8:30 | 2 | 68 | 12 | 3 | 100.5 | 335.5 | 12:30 12:45 | 3 | 79 | 9 | 1 | 101 | 364 | 16:45 17:00 | 7 | 77 | 8 | 2 | 101.5 | 410 | 9:00 - 10:00 | 1077.5 | 12:15 - 13:15 | 950 | 16:00 - 17:00 | 0
8:30 8:45 | 1 | 43 | 9 | 1 | 64 | 333 | 12:45 13:00 | 2 | 68 | 8 | 1 | 87.5 | 376 | 17:00 17:15 | 5 | 83 | 10 | 1 | 108 | 410.5 | 8:45 - 9:45 | 1084 | 11:30 - 12:30 | 986 | 16:15 - 17:15 | 0
8:45 9:00 | 3 | 91 | 10 | 1 | 115 | 363.5 | 13:00 13:15 | 4 | 65 | 5 | 1 | 79.5 | 360.5 | 17:15 17:30 | 7 | 86 | 12 | 1 | 116 | 414.5 | 8:30 - 9:30 | 1088 | 11:15 - 12:15 | 1007 | 16:30 - 17:30 | 0
9:00 9:15 | 3 | 68 | 8 | 3 | 93 | 372.5 | 13:15 13:30 | 2 | 62 | 3 | 3 | 76.5 | 344.5 | 17:30 17:45 | 3 | 125 | 10 | 4 | 156.5 | 482 | 8:15 - 9:15 | 1121.5 | 11:45 - 12:45 | 1015.5 | 16:45 - 17:45 | 0
9:15 9:30 | 10 | 77 | 7 | 5 | 108.5 | 380.5 | 13:30 13:45 | 2 | 46 | 7 | 0 | 61 | 304.5 | 17:45 18:00 | 10 | 95 | 15 | 3 | 137.5 | 518 | 8:00 - 9:00 | 1162.5 | 11:00 - 12:00 | 1028.5 | 17:00 - 18:00 | 0
9:30 9:45 | 1 | 81 | 9 | 2 | 104.5 | 421 | 13:45 14:00 | 4 | 54 | 8 | 3 | 79.5 | 296.5 | 18:00 18:15 | 10 | 99 | 19 | 5 | 154.5 | 564.5 | 7:45 - 8:45 | 1171 | 13:00 - 14:00 | 1031 | 17:15 - 18:15 | 0
9:45 10:00 | 5 | 69 | 8 | 1 | 90 | 396 | 14:00 14:15 | 7 | 79 | 8 | 1 | 101 | 318 | 18:15 18:30 | 2 | 61 | 9 | 0 | 80 | 528.5 | 7:30 - 8:30 | 1205.5 | 13:15 - 14:15 | 1036.5 | 17:30 - 18:30 | 0
11:00 11:15 | 3 | 63 | 8 | 2 | 85.5 |  | 14:15 14:30 | 5 | 66 | 7 | 0 | 82.5 | 324 | 18:30 18:45 | 5 | 58 | 8 | 1 | 79 | 451 |  |  | 13:30 - 14:30 | 1058.5 | 17:45 - 18:45 | 0
11:15 11:30 | 1 | 71 | 6 | 1 | 86 |  | 14:30 14:45 | 6 | 56 | 7 | 4 | 83 | 346 | 18:45 19:00 | 3 | 46 | 7 | 0 | 61.5 | 375 |  |  | 13:45 - 14:45 | 1091.5 | 18:00 - 19:00 | 0
11:30 11:45 | 3 | 84 | 7 | 1 | 102 |  | 14:45 15:00 | 6 | 66 | 7 | 7 | 100.5 | 367 | [9 empty] | 14:00 - 15:00 | 1132
MAÑANA |  | VOLUMEN MÁX = |  |  |  | 421 | MEDIO DÍA |  | VOLUMEN MÁX = |  |  |  | 376 | TARDE |  | VOLUMEN MÁX = |  |  |  | 564.5
|  | HORA MAX VOL |  |  | 8:45 - 9:45 |  |  |  | HORA MAX VOL |  |  | 12:00 - 13:00 |  |  |  | HORA MAX VOL |  |  | 17:15 - 18:15 |  |  |  | HORA MAX VOL
OBSERVACIONES:
11:00 11:15
11:15 11:30
11:30 11:45
11:45 12:00
12:00 12:15
12:15 12:30
12:30 12:45
12:45 13:00
13:00 13:15
13:15 13:30
13:30 13:45
13:45 14:00
14:00 14:15
14:15 14:30
14:30 14:45
14:45 15:00

## G-Totales
SDB
Formato Nº 7: VOLUMEN DE ARRIBOS TOTAL DE LA INTERSECCIÓN
CONTRATO No. : |  |  |  | DE OBRA
DIRECCIÓN : |  |  | CALLE 45 X CARRERA 46 |  |  |  |  | CRUCE No. : |  |  | 4546 |  |  |  | FECHA : |  |  | 2017-08-02
HORAS | VEHÍCULOS |  |  |  | TOTAL V. Eq. | TOTAL V. Eq/H | HORAS | VEHÍCULOS |  |  |  | TOTAL V. Eq. | TOTAL V. Eq/H | HORAS | VEHÍCULOS |  |  |  | TOTAL V. Eq. | TOTAL V. Eq/H
| M | A | B | C |  |  |  | M | A | B | C |  |  |  | M | A | B | C
7:30 7:45 | 10 | 508 | 41 | 11 | 622.5 |  | 11:45 12:00 | 28 | 476 | 25 | 25 | 602.5 | 2529 | 16:00 16:15 | 24 | 508 | 23 | 21 | 618.5 |  |  |  | 12:00 - 13:00 | 1745.5
7:45 8:00 | 24 | 526 | 48 | 17 | 676.5 |  | 12:00 12:15 | 35 | 496 | 28 | 23 | 627 | 2549.5 | 16:15 16:30 | 19 | 525 | 22 | 17 | 621 |  |  |  | 12:30 - 13:30 | 1755
8:00 8:15 | 28 | 503 | 43 | 21 | 655.5 |  | 12:15 12:30 | 28 | 541 | 19 | 19 | 640.5 | 2524.5 | 16:30 16:45 | 17 | 507 | 26 | 25 | 630 |  |  |  | 12:15 - 13:15 | 1763.5
8:15 8:30 | 15 | 485 | 44 | 28 | 650.5 | 2605 | 12:30 12:45 | 17 | 468 | 32 | 15 | 578 | 2448 | 16:45 17:00 | 24 | 462 | 38 | 16 | 590 | 2459.5 | 8:30 - 9:30 | 2015.5 | 12:45 - 13:45 | 1769 | 16:00 - 17:00 | 0
8:30 8:45 | 19 | 410 | 47 | 34 | 598.5 | 2581 | 12:45 13:00 | 14 | 429 | 27 | 15 | 527.5 | 2373 | 17:00 17:15 | 28 | 543 | 43 | 19 | 690.5 | 2531.5 | 9:00 - 10:00 | 2044.5 | 11:30 - 12:30 | 1803.5 | 16:15 - 17:15 | 0
8:45 9:00 | 14 | 538 | 38 | 28 | 691 | 2595.5 | 13:00 13:15 | 14 | 401 | 21 | 15 | 487.5 | 2233.5 | 17:15 17:30 | 38 | 582 | 46 | 22 | 748 | 2658.5 | 8:45 - 9:45 | 2047 | 11:15 - 12:15 | 1810.5 | 16:30 - 17:30 | 0
9:00 9:15 | 24 | 475 | 34 | 28 | 625 | 2565 | 13:15 13:30 | 13 | 389 | 19 | 13 | 466 | 2059 | 17:30 17:45 | 29 | 635 | 54 | 28 | 827.5 | 2856 | 8:15 - 9:15 | 2067.5 | 11:45 - 12:45 | 1832 | 16:45 - 17:45 | 0
9:15 9:30 | 33 | 513 | 27 | 30 | 658.5 | 2573 | 13:30 13:45 | 14 | 454 | 22 | 17 | 547.5 | 2028.5 | 17:45 18:00 | 34 | 597 | 48 | 19 | 757.5 | 3023.5 | 8:00 - 9:00 | 2079.5 | 11:00 - 12:00 | 1838.5 | 17:00 - 18:00 | 0
9:30 9:45 | 25 | 460 | 30 | 29 | 605 | 2579.5 | 13:45 14:00 | 19 | 512 | 29 | 21 | 632 | 2133 | 18:00 18:15 | 34 | 525 | 53 | 22 | 703 | 3036 | 7:45 - 8:45 | 2112.5 | 13:15 - 14:15 | 1862.5 | 17:15 - 18:15 | 0
9:45 10:00 | 21 | 434 | 27 | 21 | 551 | 2439.5 | 14:00 14:15 | 24 | 515 | 27 | 20 | 631 | 2276.5 | 18:15 18:30 | 24 | 498 | 49 | 9 | 630.5 | 2918.5 | 7:30 - 8:30 | 2147.5 | 13:00 - 14:00 | 1876.5 | 17:30 - 18:30 | 0
11:00 11:15 | 23 | 484 | 28 | 22 | 606.5 |  | 14:15 14:30 | 28 | 520 | 30 | 12 | 624 | 2434.5 | 18:30 18:45 | 19 | 491 | 41 | 7 | 600 | 2691 |  |  | 13:30 - 14:30 | 1888.5 | 17:45 - 18:45 | 0
11:15 11:30 | 19 | 530 | 33 | 24 | 665.5 |  | 14:30 14:45 | 17 | 466 | 24 | 20 | 572.5 | 2459.5 | 18:45 19:00 | 16 | 457 | 44 | 9 | 575.5 | 2509 |  |  | 13:45 - 14:45 | 1896 | 18:00 - 19:00 | 0
11:30 11:45 | 29 | 521 | 27 | 26 | 654.5 |  | 14:45 15:00 | 19 | 506 | 27 | 23 | 627 | 2454.5 | [9 empty] | 14:00 - 15:00 | 1946
MAÑANA |  | VOLUMEN MÁX = |  |  |  | 2605 | MEDIO DÍA |  | VOLUMEN MÁX = |  |  |  | 2549.5 | TARDE |  | VOLUMEN MÁX = |  |  |  | 3036
|  | HORA MAX VOL |  |  | 7:30 - 8:30 |  |  |  | HORA MAX VOL |  |  | 11:15 - 12:15 |  |  |  | HORA MAX VOL |  |  | 17:15 - 18:15 |  |  |  | HORA MAX VOL
OBSERVACIONES:
11:00 11:15
11:15 11:30
11:30 11:45
11:45 12:00
12:00 12:15
12:15 12:30
12:30 12:45
12:45 13:00
13:00 13:15
13:15 13:30
13:30 13:45
13:45 14:00
14:00 14:15
14:15 14:30
14:30 14:45
14:45 15:00

## DIRECCIONALIDAD
SDB
Formato Nº 5: Volumen vehicular direccional
CONTRATO No.: |  | DE OBRA
DIRECCIÓN : |  | CALLE 45 X CARRERA 46 |  |  |  |  | CRUCE No. : | 4546
AFORADOR: |  | JHONNYS NAVARRO |  |  |  |  | FECHA : | 2017-08-02
GRUPO No. | No. CARRILES | PERIODO | MOVIMIENTO | MOTOS | AUTOS | BUS | CAMIÓN | TOTAL EQUIVAL. | % DIRECC.
|  |  |  | M | A | B | C
1 (N-S) | 2 |  | IZQUIERDA | 0 | 0 | 0 | 0 | 0 | 0,00
|  | MAÑANA: | DIRECTOS | 10 | 248 | 3 | 20 | 309 | 79.3325
|  | 07:30 - 08:00 | DERECHA | 5 | 68 | 0 | 4 | 80.5 | 20.6675
|  |  | IZQUIERDA | 0 | 0 | 0 | 0 | 0 | 0,00
|  | MEDIO DÍA: | DIRECTOS | 10 | 299 | 4 | 13 | 344.5 | 87.4365
|  | 11:00 - 11:30 | DERECHA | 2 | 46 | 0 | 1 | 49.5 | 12.5635
|  |  | IZQUIERDA | 0 | 0 | 0 | 0 | 0 | 0,00
|  | TARDE: | DIRECTOS | 6 | 387 | 2 | 9 | 416.5 | 87.7766
|  | 17:00 - 17:30 | DERECHA | 4 | 51 | 0 | 2 | 58 | 12.2234
2 (S-N) | 3 |  | IZQUIERDA | 0 | 0 | 11 | 0 | 22 | 5.1342
|  | MAÑANA: | DIRECTOS | 10 | 293 | 0 | 14 | 333 | 77.713
|  | 08:00 - 08:30 | DERECHA | 4 | 58 | 3 | 3 | 73.5 | 17.1529
|  |  | IZQUIERDA | 0 | 0 | 9 | 0 | 18 | 3.7657
|  | MEDIO DÍA: | DIRECTOS | 6 | 343 | 0 | 17 | 388.5 | 81.2762
|  | 11:30 - 12:00 | DERECHA | 3 | 60 | 5 | 0 | 71.5 | 14.9582
|  |  | IZQUIERDA | 0 | 0 | 12 | 0 | 24 | 6.2257
|  | TARDE: | DIRECTOS | 6 | 309 | 1 | 4 | 324 | 84.0467
|  | 17:30 - 18:00 | DERECHA | 1 | 17 | 10 | 0 | 37.5 | 9.7276
3 (OCC-OR) | 3 |  | IZQUIERDA | 1 | 0 | 0 | 0 | 0.5 | 0.27778
|  | MAÑANA: | DIRECTOS | 4 | 107 | 8 | 2 | 130 | 72.2222
|  | 08:30 - 09:00 | DERECHA | 1 | 21 | 14 | 0 | 49.5 | 27.5
|  |  | IZQUIERDA | 0 | 0 | 0 | 0 | 0 | 0,00
|  | MEDIO DÍA: | DIRECTOS | 3 | 88 | 9 | 1 | 110 | 76.3889
|  | 12:00 - 12:30 | DERECHA | 0 | 14 | 10 | 0 | 34 | 23.6111
|  |  | IZQUIERDA | 0 | 0 | 0 | 0 | 0 | 0,00
|  | TARDE: | DIRECTOS | 5 | 63 | 11 | 0 | 87.5 | 56.6343
|  | 18:00 - 18:30 | DERECHA | 0 | 17 | 25 | 0 | 67 | 43.3657
4 (OR-OCC) | 2 |  | IZQUIERDA | 0 | 0 | 6 | 0 | 12 | 7.8176
|  | MAÑANA: | DIRECTOS | 7 | 95 | 9 | 1 | 119 | 77.5244
|  | 09:00 - 09:30 | DERECHA | 1 | 12 | 0 | 4 | 22.5 | 14.658
|  |  | IZQUIERDA | 0 | 0 | 5 | 0 | 10 | 5.4496
|  | MEDIO DÍA: | DIRECTOS | 11 | 106 | 9 | 8 | 149.5 | 81.4714
|  | 12:30 - 13:00 | DERECHA | 1 | 16 | 0 | 3 | 24 | 13.079
|  |  | IZQUIERDA | 0 | 0 | 5 | 0 | 10 | 7.1174
|  | TARDE: | DIRECTOS | 7 | 84 | 10 | 1 | 110 | 78.2918
|  | 18:30 - 19:00 | DERECHA | 1 | 20 | 0 | 0 | 20.5 | 14.5907
OBSERVACIONES:

## DIAGRAMA DE VOL
CONTRATO DE CONCESION DE AMOBLAMIENTO URBANO
SISTEMA DE SEMAFIRIZACION
VOLUMENES VEHICULARES DE INTERSECCION SEMAFORIZADA
CIUDAD |  | BARRANQUILLA | [8 empty] | INTERSECCIÓN |  |  | CALLE 45 X CARRERA 46 | [6 empty] | Nº EXTERNO |  |  | 4546 | [7 empty] | FECHA |  | 2017-08-02
|  |  | MÑANA | [14 empty] | MEDIO DIA | [13 empty] | TARDE
TIEMPO | 7:45 | 8:00 | 8:15 | 8:30 | 8:45 | 9:00 | 9:15 | 9:30 | 9:45 | 10:00 |  | 11:15 | 11:30 | 11:45 | 12:00 | 12:15 | 12:30 | 12:45 | 13:00 | 13:15 | 13:30 | 13:45 | 14:00 | 14:15 | 14:30 | 14:45 | 15:00 | 16:15 | 16:30 | 16:45 | 17:00 | 17:15 | 17:30 | 17:45 | 18:00 | 18:15 | 18:30 | 18:45 | 19:00 | 7:45 | 8:00 | 8:15 | 8:30 | 8:45 | 9:00 | 9:15 | 9:30 | 9:45 | 10:00 | 11:15 | 11:30 | 11:45 | 12:00 | 12:15 | 12:30 | 12:45 | 13:00 | 13:15 | 13:30 | 13:45 | 14:00 | 14:15 | 14:30 | 14:45 | 15:00 | 16:15 | 16:30 | 16:45 | 17:00 | 17:15 | 17:30 | 17:45 | 18:00 | 18:15 | 18:30 | 18:45 | 19:00
[19 empty] | GRUPO |  | 1 | [21 empty] | 753 | 788 | 818.5 | 824.5 | 842 | 817.5 | 788.5 |  |  |  | 857.5 | 863.5 | 851 | 820.5 | 787.5 | 737 | 668.5 | 635.5 | 646.5 | 684 | 737 | 769.5 | 781 |  |  |  | 697 | 738 | 820.5 | 891 | 963 | 996.5 | 994 | 974 | 964
VOL-15MIN | 167 | 188 | 203.5 | 194.5 | 202 | 218.5 | 209.5 | 212 | 177.5 | 189.5 |  | 202.5 | 219.5 | 225 | 210.5 | 208.5 | 207 | 194.5 | 177.5 | 158 | 138.5 | 161.5 | 188.5 | 195.5 | 191.5 | 194 | 200 | 169.5 | 165.5 | 189.5 | 172.5 | 210.5 | 248 | 260 | 244.5 | 244 | 245.5 | 240 | 234.5
VOL-HORA |  |  |  | 753 | 788 | 818.5 | 824.5 | 842 | 817.5 | 788.5 |  |  |  |  | 857.5 | 863.5 | 851 | 820.5 | 787.5 | 737 | 668.5 | 635.5 | 646.5 | 684 | 737 | 769.5 | 781 |  |  |  | 697 | 738 | 820.5 | 891 | 963 | 996.5 | 994 | 974 | 964
MOV DIRC |  | IZQ | 0% |  | DIR | 79.33% |  | DER | 20.67% |  |  |  |  | IZQ | 0% |  |  |  | DIR | 87.44% |  |  |  | DER | 12.56% |  |  |  | IZQ | 0% |  |  |  | DIR | 87.78% |  |  | DER | 12.22%
VOL MAX | 842 | IZQ | 0 |  | DIR | 667.9795 |  | DER | 174.0205 |  |  | 863.5 |  | IZQ | 0 |  |  |  | DIR | 755.0146 |  |  |  | DER | 108.4854 |  |  | 996.5 | IZQ | 0 |  |  |  | DIR | 874.6939 |  |  | DER | 121.8061
[19 empty] | GRUPO |  | 2
VOL-15MIN | 318.5 | 313 | 263 | 258 | 241 | 260.5 | 238.5 | 254.5 | 244 | 206.5 |  | 253.5 | 272 | 259 | 241 | 234 | 284.5 | 222 | 199 | 174 | 192.5 | 259.5 | 281.5 | 264.5 | 278.5 | 224.5 | 253.5 | 254.5 | 233.5 | 257 | 236 | 313 | 301.5 | 324 | 310 | 247.5 | 236 | 208 | 195.5 |  |  |  | 1152.5 | 1075 | 1022.5 | 998 | 994.5 | 997.5 | 943.5 |  |  |  | 1025.5 | 1006 | 1018.5 | 981.5 | 939.5 | 879.5 | 787.5 | 825 | 907.5 | 998 | 1084 | 1049 | 1021 |  |  |  | 981 | 1039.5 | 1107.5 | 1174.5 | 1248.5 | 1183 | 1117.5 | 1001.5 | 887
VOL-HORA |  |  |  | 1152.5 | 1075 | 1022.5 | 998 | 994.5 | 997.5 | 943.5 |  |  |  |  | 1025.5 | 1006 | 1018.5 | 981.5 | 939.5 | 879.5 | 787.5 | 825 | 907.5 | 998 | 1084 | 1049 | 1021 |  |  |  | 981 | 1039.5 | 1107.5 | 1174.5 | 1248.5 | 1183 | 1117.5 | 1001.5 | 887 |  |  |  | 335.5 | 333 | 363.5 | 372.5 | 380.5 | 421 | 396 |  |  |  | 349 | 358.5 | 365 | 364 | 376 | 360.5 | 344.5 | 304.5 | 296.5 | 318 | 324 | 346 | 367 |  |  |  | 410 | 410.5 | 414.5 | 482 | 518 | 564.5 | 528.5 | 451 | 375
MOV DIRC |  | IZQ | 5.134% |  | DIR | 77.71% |  | DER | 17.15% |  |  |  |  | IZQ | 3.766% |  |  |  | DIR | 81.28% |  |  |  | DER | 14.96% |  |  |  | IZQ | 6.226% |  |  |  | DIR | 84.05% |  |  | DER | 9.728% |  |  |  | 364 | 385 | 391 | 370 | 356 | 343.5 | 311.5 |  |  |  | 297 | 321.5 | 290 | 282 | 270 | 256.5 | 258.5 | 263.5 | 282.5 | 276.5 | 289.5 | 295 | 285.5 |  |  |  | 371.5 | 343.5 | 316 | 308.5 | 294 | 292 | 278.5 | 264.5 | 283
VOL MAX | 1152.5 | IZQ | 59.1715 |  | DIR | 895.6418 |  | DER | 197.6867 |  |  | 1084 |  | IZQ | 40.8201 |  |  |  | DIR | 881.0335 |  |  |  | DER | 162.1464 |  |  | 1248.5 | IZQ | 77.7276 |  |  |  | DIR | 1049.323 |  |  | DER | 121.4494
[19 empty] | GRUPO |  | 3 | [21 empty] | 2605 | 2581 | 2595.5 | 2565 | 2573 | 2579.5 | 2439.5 |  |  |  | 2529 | 2549.5 | 2524.5 | 2448 | 2373 | 2233.5 | 2059 | 2028.5 | 2133 | 2276.5 | 2434.5 | 2459.5 | 2454.5 |  |  |  | 2459.5 | 2531.5 | 2658.5 | 2856 | 3023.5 | 3036 | 2918.5 | 2691 | 2509
VOL-15MIN | 70.5 | 91 | 105 | 97.5 | 91.5 | 97 | 84 | 83.5 | 79 | 65 |  | 65 | 88 | 68.5 | 75.5 | 89.5 | 56.5 | 60.5 | 63.5 | 76 | 58.5 | 65.5 | 82.5 | 70 | 71.5 | 71 | 73 | 87 | 110 | 94.5 | 80 | 59 | 82.5 | 87 | 65.5 | 57 | 69 | 73 | 84
VOL-HORA |  |  |  | 364 | 385 | 391 | 370 | 356 | 343.5 | 311.5 |  |  |  |  | 297 | 321.5 | 290 | 282 | 270 | 256.5 | 258.5 | 263.5 | 282.5 | 276.5 | 289.5 | 295 | 285.5 |  |  |  | 371.5 | 343.5 | 316 | 308.5 | 294 | 292 | 278.5 | 264.5 | 283
MOV DIRC |  | IZQ | 0.2778% |  | DIR | 72.22% |  | DER | 27.5% |  |  |  |  | IZQ | 0% |  |  |  | DIR | 76.39% |  |  |  | DER | 23.61% |  |  |  | IZQ | 0% |  |  |  | DIR | 56.63% |  |  | DER | 43.37%
VOL MAX | 391 | IZQ | 1.0861 |  | DIR | 282.3889 |  | DER | 107.525 |  |  | 321.5 |  | IZQ | 0 |  |  |  | DIR | 245.5903 |  |  |  | DER | 75.9097 |  |  | 371.5 | IZQ | 0 |  |  |  | DIR | 210.3964 |  |  | DER | 161.1036
[19 empty] | GRUPO |  | 4
VOL-15MIN | 66.5 | 84.5 | 84 | 100.5 | 64 | 115 | 93 | 108.5 | 104.5 | 90 |  | 85.5 | 86 | 102 | 75.5 | 95 | 92.5 | 101 | 87.5 | 79.5 | 76.5 | 61 | 79.5 | 101 | 82.5 | 83 | 100.5 | 107.5 | 112 | 89 | 101.5 | 108 | 116 | 156.5 | 137.5 | 154.5 | 80 | 79 | 61.5
VOL-HORA |  |  |  | 335.5 | 333 | 363.5 | 372.5 | 380.5 | 421 | 396 |  |  |  |  | 349 | 358.5 | 365 | 364 | 376 | 360.5 | 344.5 | 304.5 | 296.5 | 318 | 324 | 346 | 367 |  |  |  | 410 | 410.5 | 414.5 | 482 | 518 | 564.5 | 528.5 | 451 | 375
MOV DIRC |  | IZQ | 7.818% |  | DIR | 77.52% |  | DER | 14.66% |  |  |  |  | IZQ | 5.45% |  |  |  | DIR | 81.47% |  |  |  | DER | 13.08% |  |  |  | IZQ | 7.117% |  |  |  | DIR | 78.29% |  |  | DER | 14.59%
VOL MAX | 421 | IZQ | 32.9121 |  | DIR | 326.3779 |  | DER | 61.7101 |  |  | 376 |  | IZQ | 20.4905 |  |  |  | DIR | 306.3324 |  |  |  | DER | 49.1771 |  |  | 564.5 | IZQ | 40.1779 |  |  |  | DIR | 441.9573 |  |  | DER | 82.3648
[19 empty] | GRUPO |  | TOTAL
VOL-15MIN | 622.5 | 676.5 | 655.5 | 650.5 | 598.5 | 691 | 625 | 658.5 | 605 | 551 |  | 606.5 | 665.5 | 654.5 | 602.5 | 627 | 640.5 | 578 | 527.5 | 487.5 | 466 | 547.5 | 632 | 631 | 624 | 572.5 | 627 | 618.5 | 621 | 630 | 590 | 690.5 | 748 | 827.5 | 757.5 | 703 | 630.5 | 600 | 575.5
VOL-HORA |  |  |  | 2605 | 2581 | 2595.5 | 2565 | 2573 | 2579.5 | 2439.5 |  |  |  |  | 2529 | 2549.5 | 2524.5 | 2448 | 2373 | 2233.5 | 2059 | 2028.5 | 2133 | 2276.5 | 2434.5 | 2459.5 | 2454.5 |  |  |  | 2459.5 | 2531.5 | 2658.5 | 2856 | 3023.5 | 3036 | 2918.5 | 2691 | 2509
s
Constru eñales
S.A.