## G-1
SDB
Formato Nº 4: VOLUMEN DE ARRIBOS
CONTRATO No. : |  |  |  | DE OBRA
DIRECCIÓN : |  |  | CALLE 26 X CARRERA 15 |  |  |  |  | CRUCE No. : |  |  | 2515 |  |  |  | GRUPO No. : |  |  | 1 (N-S)
AFORADOR : |  |  | IVAN FONSECA |  |  |  |  | No. CARRILES : |  |  | 1 |  |  |  | FECHA : |  |  | 2017-09-28
HORAS | VEHÍCULOS |  |  |  | TOTAL V. Eq. | TOTAL V. Eq/H | HORAS | VEHÍCULOS |  |  |  | TOTAL V. Eq. | TOTAL V. Eq/H | HORAS | VEHÍCULOS |  |  |  | TOTAL V. Eq. | TOTAL V. Eq/H
| M | A | B | C |  |  |  | M | A | B | C |  |  |  | M | A | B | C
7:30 7:45 | 44 | 39 | 11 | 2 | 88 |  | 11:45 12:00 | 24 | 23 | 13 | 1 | 63.5 | 257 | 16:00 16:15 | 34 | 24 | 9 | 0 | 59
7:45 8:00 | 33 | 31 | 9 | 1 | 68 |  | 12:00 12:15 | 33 | 34 | 10 | 1 | 73 | 268 | 16:15 16:30 | 49 | 29 | 11 | 2 | 80.5
8:00 8:15 | 41 | 25 | 8 | 3 | 69 |  | 12:15 12:30 | 31 | 23 | 8 | 1 | 57 | 256 | 16:30 16:45 | 41 | 26 | 10 | 3 | 74
8:15 8:30 | 26 | 33 | 10 | 3 | 73.5 | 298.5 | 12:30 12:45 | 47 | 29 | 5 | 0 | 62.5 | 256 | 16:45 17:00 | 48 | 31 | 7 | 5 | 81.5 | 295
8:30 8:45 | 39 | 19 | 9 | 4 | 66.5 | 277 | 12:45 13:00 | 41 | 24 | 4 | 0 | 52.5 | 245 | 17:00 17:15 | 44 | 33 | 5 | 2 | 70 | 306
8:45 9:00 | 29 | 21 | 14 | 3 | 71 | 280 | 13:00 13:15 | 40 | 24 | 11 | 1 | 68.5 | 240.5 | 17:15 17:30 | 52 | 40 | 9 | 3 | 91.5 | 317
9:00 9:15 | 24 | 28 | 8 | 4 | 66 | 277 | 13:15 13:30 | 41 | 29 | 10 | 1 | 72 | 255.5 | 17:30 17:45 | 61 | 45 | 8 | 3 | 99 | 342
9:15 9:30 | 22 | 26 | 9 | 7 | 72.5 | 276 | 13:30 13:45 | 34 | 29 | 5 | 2 | 61 | 254 | 17:45 18:00 | 53 | 38 | 5 | 0 | 74.5 | 335
9:30 9:45 | 31 | 27 | 13 | 1 | 71 | 280.5 | 13:45 14:00 | 39 | 28 | 4 | 2 | 60.5 | 262 | 18:00 18:15 | 48 | 44 | 4 | 2 | 81 | 346
9:45 10:00 | 24 | 27 | 11 | 1 | 63.5 | 273 | 14:00 14:15 | 38 | 23 | 10 | 2 | 67 | 260.5 | 18:15 18:30 | 50 | 42 | 5 | 3 | 84.5 | 339
11:00 11:15 | 39 | 21 | 7 | 3 | 62 |  | 14:15 14:30 | 41 | 25 | 8 | 3 | 69 | 257.5 | 18:30 18:45 | 43 | 41 | 7 | 2 | 81.5 | 321.5
11:15 11:30 | 49 | 24 | 9 | 1 | 69 |  | 14:30 14:45 | 35 | 30 | 9 | 3 | 73 | 269.5 | 18:45 19:00 | 39 | 40 | 3 | 4 | 75.5 | 322.5
11:30 11:45 | 35 | 23 | 6 | 4 | 62.5 |  | 14:45 15:00 | 40 | 28 | 7 | 1 | 64.5 | 273.5
MAÑANA |  | VOLUMEN MÁX = |  |  |  | 298.5 | MEDIO DÍA |  | VOLUMEN MÁX = |  |  |  | 273.5 | TARDE |  | VOLUMEN MÁX = |  |  |  | 346
|  | HORA MAX VOL |  |  | 7:30 - 8:30 |  |  |  | HORA MAX VOL |  |  | 14:00 - 15:00 |  |  |  | HORA MAX VOL |  |  | 17:15 - 18:15
OBSERVACIONES:
11:00 11:15
11:15 11:30
11:30 11:45
11:45 12:00
12:00 12:15
12:15 12:30
12:30 12:45
12:45 13:00
13:00 13:15
13:15 13:30
13:30 13:45
13:45 14:00
14:00 14:15
14:15 14:30
14:30 14:45
14:45 15:00

## G-2
SDB
Formato Nº 4: VOLUMEN DE ARRIBOS
CONTRATO No. : |  |  |  | DE OBRA
DIRECCIÓN : |  |  | CALLE 26 X CARRERA 15 |  |  |  |  | CRUCE No. : |  |  | 2515 |  |  |  | GRUPO No. : |  |  | 2 (S-N)
AFORADOR : |  |  | GEOVANNIS GONZALEZ |  |  |  |  | No. CARRILES : |  |  | 1 |  |  |  | FECHA : |  |  | 2017-09-28
HORAS | VEHÍCULOS |  |  |  | TOTAL V. Eq. | TOTAL V. Eq/H | HORAS | VEHÍCULOS |  |  |  | TOTAL V. Eq. | TOTAL V. Eq/H | HORAS | VEHÍCULOS |  |  |  | TOTAL V. Eq. | TOTAL V. Eq/H
| M | A | B | C |  |  |  | M | A | B | C |  |  |  | M | A | B | C
7:30 7:45 | 78 | 70 | 12 | 3 | 140.5 |  | 11:45 12:00 | 45 | 41 | 7 | 3 | 85 | 343.5 | 16:00 16:15 | 36 | 22 | 6 | 1 | 54.5
7:45 8:00 | 80 | 45 | 10 | 2 | 110 |  | 12:00 12:15 | 48 | 29 | 6 | 5 | 77.5 | 326 | 16:15 16:30 | 30 | 26 | 7 | 2 | 60
8:00 8:15 | 68 | 44 | 10 | 3 | 105.5 |  | 12:15 12:30 | 41 | 29 | 8 | 1 | 68 | 308 | 16:30 16:45 | 38 | 30 | 8 | 1 | 67.5
8:15 8:30 | 49 | 44 | 7 | 3 | 90 | 446 | 12:30 12:45 | 51 | 39 | 7 | 1 | 81 | 311.5 | 16:45 17:00 | 40 | 35 | 7 | 1 | 71.5 | 253.5 |  | 212.5
8:30 8:45 | 39 | 40 | 7 | 6 | 88.5 | 394 | 12:45 13:00 | 58 | 44 | 8 | 1 | 91.5 | 318 | 17:00 17:15 | 35 | 51 | 9 | 3 | 94 | 293 |  | 226
8:45 9:00 | 49 | 38 | 10 | 1 | 85 | 369 | 13:00 13:15 | 40 | 24 | 10 | 4 | 74 | 314.5 | 17:15 17:30 | 56 | 40 | 7 | 0 | 82 | 315 |  | 233.5
9:00 9:15 | 44 | 32 | 10 | 2 | 79 | 342.5 | 13:15 13:30 | 41 | 28 | 11 | 1 | 73 | 319.5 | 17:30 17:45 | 63 | 43 | 9 | 0 | 92.5 | 340 |  | 234
9:15 9:30 | 47 | 33 | 8 | 3 | 80 | 332.5 | 13:30 13:45 | 42 | 31 | 6 | 1 | 66.5 | 305 | 17:45 18:00 | 51 | 38 | 6 | 3 | 83 | 351.5 |  | 248
9:30 9:45 | 59 | 37 | 8 | 1 | 85 | 329 | 13:45 14:00 | 51 | 39 | 11 | 5 | 99 | 312.5 | 18:00 18:15 | 64 | 40 | 10 | 2 | 97 | 354.5 |  | 248
9:45 10:00 | 55 | 28 | 9 | 3 | 81 | 325 | 14:00 14:15 | 52 | 37 | 10 | 2 | 88 | 326.5 | 18:15 18:30 | 58 | 35 | 8 | 4 | 90 | 362.5 |  | 262
11:00 11:15 | 61 | 40 | 11 | 1 | 95 |  | 14:15 14:30 | 50 | 22 | 10 | 2 | 72 | 325.5 | 18:30 18:45 | 50 | 31 | 9 | 2 | 79 | 349 |  | 275
11:15 11:30 | 55 | 36 | 10 | 1 | 86 |  | 14:30 14:45 | 58 | 45 | 10 | 3 | 101.5 | 360.5 | 18:45 19:00 | 51 | 34 | 7 | 1 | 76 | 342 |  | 276
11:30 11:45 | 43 | 33 | 9 | 2 | 77.5 |  | 14:45 15:00 | 40 | 29 | 12 | 0 | 73 | 334.5
MAÑANA |  | VOLUMEN MÁX = |  |  |  | 446 | MEDIO DÍA |  | VOLUMEN MÁX = |  |  |  | 360.5 | TARDE |  | VOLUMEN MÁX = |  |  |  | 362.5
|  | HORA MAX VOL |  |  | 7:30 - 8:30 |  |  |  | HORA MAX VOL |  |  | 13:45 - 14:45 |  |  |  | HORA MAX VOL |  |  | 17:30 - 18:30
OBSERVACIONES:
11:00 11:15
11:15 11:30
11:30 11:45
11:45 12:00
12:00 12:15
12:15 12:30
12:30 12:45
12:45 13:00
13:00 13:15
13:15 13:30
13:30 13:45
13:45 14:00
14:00 14:15
14:15 14:30
14:30 14:45
14:45 15:00

## G-3
SDB
Formato Nº 4: VOLUMEN DE ARRIBOS
CONTRATO No. : |  |  |  | DE OBRA
DIRECCIÓN : |  |  | CALLE 26 X CARRERA 15 |  |  |  |  | CRUCE No. : |  |  | 2515 |  |  |  | GRUPO No. : |  |  | 3 (OCC-OR)
AFORADOR : |  |  | JULIO VASQUEZ |  |  |  |  | No. CARRILES : |  |  | 1 |  |  |  | FECHA : |  |  | 2017-09-28
¦
HORAS | VEHÍCULOS |  |  |  | TOTAL V. Eq. | TOTAL V. Eq/H | HORAS | VEHÍCULOS |  |  |  | TOTAL V. Eq. | TOTAL V. Eq/H | HORAS | VEHÍCULOS |  |  |  | TOTAL V. Eq. | TOTAL V. Eq/H
| M | A | B | C |  |  |  | M | A | B | C |  |  |  | M | A | B | C
7:30 7:45 | 37 | 52 | 5 | 7 | 98 |  | 11:45 12:00 | 24 | 23 | 7 | 10 | 74 | 290.5 | 16:00 16:15 | 31 | 38 | 11 | 8 | 95.5 |  |  |  | 11:15 - 12:15 | 803.5
7:45 8:00 | 39 | 57 | 6 | 5 | 101 |  | 12:00 12:15 | 37 | 26 | 3 | 8 | 70.5 | 294 | 16:15 16:30 | 35 | 42 | 10 | 7 | 97 |  |  |  | 13:45 - 14:45 | 804.5
8:00 8:15 | 53 | 46 | 8 | 4 | 98.5 |  | 12:15 12:30 | 25 | 36 | 3 | 7 | 72 | 282.5 | 16:30 16:45 | 34 | 40 | 10 | 6 | 92 |  |  |  | 11:00 - 12:00 | 810
8:15 8:30 | 42 | 22 | 5 | 10 | 78 | 375.5 | 12:30 12:45 | 18 | 32 | 7 | 6 | 70 | 286.5 | 16:45 17:00 | 43 | 36 | 5 | 3 | 75 | 359.5 | 8:00 - 9:00 | 917 | 12:30 - 13:30 | 810.5 | 16:00 - 17:00 | 0
8:30 8:45 | 42 | 28 | 5 | 7 | 76.5 | 354 | 12:45 13:00 | 26 | 37 | 9 | 5 | 80.5 | 293 | 17:00 17:15 | 48 | 40 | 5 | 6 | 89 | 353 | 8:30 - 9:30 | 927.5 | 12:00 - 13:00 | 813 | 16:15 - 17:15 | 0
8:45 9:00 | 39 | 35 | 8 | 5 | 83 | 336 | 13:00 13:15 | 34 | 38 | 4 | 4 | 73 | 295.5 | 17:15 17:30 | 50 | 48 | 13 | 6 | 114 | 370 | 7:45 - 8:45 | 941.5 | 12:15 - 13:15 | 813.5 | 16:30 - 17:30 | 0
9:00 9:15 | 41 | 40 | 9 | 2 | 83.5 | 321 | 13:15 13:30 | 31 | 41 | 5 | 8 | 86.5 | 310 | 17:30 17:45 | 30 | 36 | 7 | 7 | 82.5 | 360.5 | 7:30 - 8:30 | 942 | 14:00 - 15:00 | 814 | 16:45 - 17:45 | 0
9:15 9:30 | 34 | 36 | 4 | 9 | 83.5 | 326.5 | 13:30 13:45 | 29 | 22 | 6 | 4 | 58.5 | 298.5 | 17:45 18:00 | 36 | 37 | 3 | 7 | 78.5 | 364 | 8:15 - 9:15 | 946 | 11:45 - 12:45 | 816.5 | 17:00 - 18:00 | 0
9:30 9:45 | 28 | 45 | 6 | 11 | 98.5 | 348.5 | 13:45 14:00 | 30 | 36 | 5 | 5 | 73.5 | 291.5 | 18:00 18:15 | 34 | 30 | 4 | 3 | 62.5 | 337.5 | 8:45 - 9:45 | 963 | 11:30 - 12:30 | 817.5 | 17:15 - 18:15 | 0
9:45 10:00 | 42 | 40 | 4 | 9 | 91.5 | 357 | 14:00 14:15 | 31 | 36 | 9 | 8 | 89.5 | 308 | 18:15 18:30 | 35 | 24 | 5 | 5 | 64 | 287.5 | 9:00 - 10:00 | 967 | 13:15 - 14:15 | 826 | 17:30 - 18:30 | 0
11:00 11:15 | 33 | 25 | 9 | 3 | 67 |  | 14:15 14:30 | 32 | 40 | 8 | 6 | 87 | 308.5 | 18:30 18:45 | 34 | 28 | 6 | 4 | 67 | 272 |  |  | 13:30 - 14:30 | 830 | 17:45 - 18:45 | 0
11:15 11:30 | 29 | 33 | 13 | 4 | 83.5 |  | 14:30 14:45 | 34 | 50 | 3 | 11 | 100.5 | 350.5 | 18:45 19:00 | 33 | 34 | 3 | 2 | 61.5 | 255 |  |  | 12:45 - 13:45 | 839.5 | 18:00 - 19:00 | 0
11:30 11:45 | 27 | 23 | 6 | 7 | 66 |  | 14:45 15:00 | 41 | 30 | 6 | 4 | 72.5 | 349.5 | [9 empty] | 13:00 - 14:00 | 845.5
MAÑANA |  | VOLUMEN MÁX = |  |  |  | 375.5 | MEDIO DÍA |  | VOLUMEN MÁX = |  |  |  | 350.5 | TARDE |  | VOLUMEN MÁX = |  |  |  | 370
|  | HORA MAX VOL |  |  | 7:30 - 8:30 |  |  |  | HORA MAX VOL |  |  | 13:45 - 14:45 |  |  |  | HORA MAX VOL |  |  | 16:30 - 17:30 |  |  |  | HORA MAX VOL
OBSERVACIONES:
11:00 11:15
11:15 11:30
11:30 11:45
11:45 12:00
12:00 12:15
12:15 12:30
12:30 12:45
12:45 13:00
13:00 13:15
13:15 13:30
13:30 13:45
13:45 14:00
14:00 14:15
14:15 14:30
14:30 14:45
14:45 15:00

## G-4
SDB
Formato Nº 4: VOLUMEN DE ARRIBOS
CONTRATO No. : |  |  |  | DE OBRA
DIRECCIÓN : |  |  | CALLE 26 X CARRERA 15 |  |  |  |  | CRUCE No. : |  |  | 2515 |  |  |  | GRUPO No. : |  |  | 4(OR-OCC)
AFORADOR : |  |  | ADOLFREDO FLOREZ |  |  |  |  | No. CARRILES : |  |  | 1 |  |  |  | FECHA : |  |  | 2017-09-28
HORAS | VEHÍCULOS |  |  |  | TOTAL V. Eq. | TOTAL V. Eq/H | HORAS | VEHÍCULOS |  |  |  | TOTAL V. Eq. | TOTAL V. Eq/H | HORAS | VEHÍCULOS |  |  |  | TOTAL V. Eq. | TOTAL V. Eq/H
| M | A | B | C |  |  |  | M | A | B | C |  |  |  | M | A | B | C
7:30 7:45 | 55 | 21 | 9 | 3 | 74 |  | 11:45 12:00 | 37 | 24 | 3 | 8 | 68.5 | 289 | 16:00 16:15 | 35 | 35 | 5 | 12 | 92.5 |  |  |  | 12:45 - 13:45 | 929.5
7:45 8:00 | 50 | 24 | 11 | 6 | 86 |  | 12:00 12:15 | 35 | 36 | 7 | 4 | 77.5 | 303 | 16:15 16:30 | 32 | 23 | 9 | 12 | 87 |  |  |  | 12:00 - 13:00 | 932.5
8:00 8:15 | 42 | 33 | 10 | 4 | 84 |  | 12:15 12:30 | 30 | 32 | 6 | 10 | 84 | 309 | 16:30 16:45 | 37 | 32 | 6 | 11 | 90 |  |  |  | 12:30 - 13:30 | 944.5
8:15 8:30 | 40 | 32 | 8 | 9 | 90.5 | 334.5 | 12:30 12:45 | 33 | 30 | 7 | 3 | 68 | 298 | 16:45 17:00 | 35 | 42 | 10 | 4 | 89.5 | 359 | 9:00 - 10:00 | 1077.5 | 12:15 - 13:15 | 950 | 16:00 - 17:00 | 0
8:30 8:45 | 47 | 35 | 15 | 3 | 96 | 356.5 | 12:45 13:00 | 35 | 37 | 6 | 3 | 74 | 303.5 | 17:00 17:15 | 33 | 59 | 8 | 9 | 114 | 380.5 | 8:45 - 9:45 | 1084 | 11:30 - 12:30 | 986 | 16:15 - 17:15 | 0
8:45 9:00 | 40 | 35 | 11 | 7 | 94.5 | 365 | 13:00 13:15 | 34 | 38 | 4 | 4 | 73 | 299 | 17:15 17:30 | 46 | 32 | 12 | 4 | 89 | 382.5 | 8:30 - 9:30 | 1088 | 11:15 - 12:15 | 1007 | 16:30 - 17:30 | 0
9:00 9:15 | 42 | 42 | 6 | 9 | 97.5 | 378.5 | 13:15 13:30 | 31 | 41 | 5 | 8 | 86.5 | 301.5 | 17:30 17:45 | 45 | 33 | 6 | 7 | 85 | 377.5 | 8:15 - 9:15 | 1121.5 | 11:45 - 12:45 | 1015.5 | 16:45 - 17:45 | 0
9:15 9:30 | 38 | 31 | 7 | 4 | 74 | 362 | 13:30 13:45 | 21 | 22 | 4 | 1 | 43 | 276.5 | 17:45 18:00 | 51 | 41 | 7 | 5 | 93 | 381 | 8:00 - 9:00 | 1162.5 | 11:00 - 12:00 | 1028.5 | 17:00 - 18:00 | 0
9:30 9:45 | 35 | 34 | 5 | 4 | 71.5 | 337.5 | 13:45 14:00 | 30 | 36 | 5 | 5 | 73.5 | 276 | 18:00 18:15 | 54 | 30 | 4 | 3 | 72.5 | 339.5 | 7:45 - 8:45 | 1171 | 13:00 - 14:00 | 1031 | 17:15 - 18:15 | 0
9:45 10:00 | 35 | 27 | 7 | 10 | 83.5 | 326.5 | 14:00 14:15 | 31 | 36 | 9 | 8 | 89.5 | 292.5 | 18:15 18:30 | 55 | 24 | 5 | 5 | 74 | 324.5 | 7:30 - 8:30 | 1205.5 | 13:15 - 14:15 | 1036.5 | 17:30 - 18:30 | 0
11:00 11:15 | 31 | 23 | 5 | 6 | 63.5 |  | 14:15 14:30 | 32 | 40 | 8 | 6 | 87 | 293 | 18:30 18:45 | 54 | 28 | 6 | 4 | 77 | 316.5 |  |  | 13:30 - 14:30 | 1058.5 | 17:45 - 18:45 | 0
11:15 11:30 | 39 | 24 | 6 | 9 | 78 |  | 14:30 14:45 | 34 | 50 | 3 | 11 | 100.5 | 350.5 | 18:45 19:00 | 53 | 34 | 3 | 2 | 71.5 | 295 |  |  | 13:45 - 14:45 | 1091.5 | 18:00 - 19:00 | 0
11:30 11:45 | 32 | 26 | 6 | 10 | 79 |  | 14:45 15:00 | 41 | 30 | 6 | 4 | 72.5 | 349.5 | [9 empty] | 14:00 - 15:00 | 1132
MAÑANA |  | VOLUMEN MÁX = |  |  |  | 378.5 | MEDIO DÍA |  | VOLUMEN MÁX = |  |  |  | 350.5 | TARDE |  | VOLUMEN MÁX = |  |  |  | 382.5
|  | HORA MAX VOL |  |  | 8:30 - 9:30 |  |  |  | HORA MAX VOL |  |  | 12:15 - 13:15 |  |  |  | HORA MAX VOL |  |  | 16:15 - 17:15 |  |  |  | HORA MAX VOL
OBSERVACIONES:
11:00 11:15
11:15 11:30
11:30 11:45
11:45 12:00
12:00 12:15
12:15 12:30
12:30 12:45
12:45 13:00
13:00 13:15
13:15 13:30
13:30 13:45
13:45 14:00
14:00 14:15
14:15 14:30
14:30 14:45
14:45 15:00

## G-Totales
SDB
Formato Nº 7: VOLUMEN DE ARRIBOS TOTAL DE LA INTERSECCIÓN
CONTRATO No. : |  |  |  | DE OBRA
DIRECCIÓN : |  |  | CALLE 26 X CARRERA 15 |  |  |  |  | CRUCE No. : |  |  | 2515 |  |  |  | FECHA : |  |  | 2017-09-28
HORAS | VEHÍCULOS |  |  |  | TOTAL V. Eq. | TOTAL V. Eq/H | HORAS | VEHÍCULOS |  |  |  | TOTAL V. Eq. | TOTAL V. Eq/H | HORAS | VEHÍCULOS |  |  |  | TOTAL V. Eq. | TOTAL V. Eq/H
| M | A | B | C |  |  |  | M | A | B | C |  |  |  | M | A | B | C
7:30 7:45 | 214 | 182 | 37 | 15 | 400.5 |  | 11:45 12:00 | 130 | 111 | 30 | 22 | 291 | 1180 | 16:00 16:15 | 136 | 119 | 31 | 21 | 301.5 |  |  |  | 12:00 - 13:00 | 1745.5
7:45 8:00 | 202 | 157 | 36 | 14 | 365 |  | 12:00 12:15 | 153 | 125 | 26 | 18 | 298.5 | 1191 | 16:15 16:30 | 146 | 120 | 37 | 23 | 324.5 |  |  |  | 12:30 - 13:30 | 1755
8:00 8:15 | 204 | 148 | 36 | 14 | 357 |  | 12:15 12:30 | 127 | 120 | 25 | 19 | 281 | 1155.5 | 16:30 16:45 | 150 | 128 | 34 | 21 | 323.5 |  |  |  | 12:15 - 13:15 | 1763.5
8:15 8:30 | 157 | 131 | 30 | 25 | 332 | 1454.5 | 12:30 12:45 | 149 | 130 | 26 | 10 | 281.5 | 1152 | 16:45 17:00 | 166 | 144 | 29 | 13 | 317.5 | 1267 | 8:30 - 9:30 | 2015.5 | 12:45 - 13:45 | 1769 | 16:00 - 17:00 | 0
8:30 8:45 | 167 | 122 | 36 | 20 | 327.5 | 1381.5 | 12:45 13:00 | 160 | 142 | 27 | 9 | 298.5 | 1159.5 | 17:00 17:15 | 160 | 183 | 27 | 20 | 367 | 1332.5 | 9:00 - 10:00 | 2044.5 | 11:30 - 12:30 | 1803.5 | 16:15 - 17:15 | 0
8:45 9:00 | 157 | 129 | 43 | 16 | 333.5 | 1350 | 13:00 13:15 | 148 | 124 | 29 | 13 | 288.5 | 1149.5 | 17:15 17:30 | 204 | 160 | 41 | 13 | 376.5 | 1384.5 | 8:45 - 9:45 | 2047 | 11:15 - 12:15 | 1810.5 | 16:30 - 17:30 | 0
9:00 9:15 | 151 | 142 | 33 | 17 | 326 | 1319 | 13:15 13:30 | 144 | 139 | 31 | 18 | 318 | 1186.5 | 17:30 17:45 | 199 | 157 | 30 | 17 | 359 | 1420 | 8:15 - 9:15 | 2067.5 | 11:45 - 12:45 | 1832 | 16:45 - 17:45 | 0
9:15 9:30 | 141 | 126 | 28 | 23 | 310 | 1297 | 13:30 13:45 | 126 | 104 | 21 | 8 | 229 | 1134 | 17:45 18:00 | 191 | 154 | 21 | 15 | 329 | 1431.5 | 8:00 - 9:00 | 2079.5 | 11:00 - 12:00 | 1838.5 | 17:00 - 18:00 | 0
9:30 9:45 | 153 | 143 | 32 | 17 | 326 | 1295.5 | 13:45 14:00 | 150 | 139 | 25 | 17 | 306.5 | 1142 | 18:00 18:15 | 200 | 144 | 22 | 10 | 313 | 1377.5 | 7:45 - 8:45 | 2112.5 | 13:15 - 14:15 | 1862.5 | 17:15 - 18:15 | 0
9:45 10:00 | 156 | 122 | 31 | 23 | 319.5 | 1281.5 | 14:00 14:15 | 152 | 132 | 38 | 20 | 334 | 1187.5 | 18:15 18:30 | 198 | 125 | 23 | 17 | 312.5 | 1313.5 | 7:30 - 8:30 | 2147.5 | 13:00 - 14:00 | 1876.5 | 17:30 - 18:30 | 0
11:00 11:15 | 164 | 109 | 32 | 13 | 287.5 |  | 14:15 14:30 | 155 | 127 | 34 | 17 | 315 | 1184.5 | 18:30 18:45 | 181 | 128 | 28 | 12 | 304.5 | 1259 |  |  | 13:30 - 14:30 | 1888.5 | 17:45 - 18:45 | 0
11:15 11:30 | 172 | 117 | 38 | 15 | 316.5 |  | 14:30 14:45 | 161 | 175 | 25 | 28 | 375.5 | 1331 | 18:45 19:00 | 176 | 142 | 16 | 9 | 284.5 | 1214.5 |  |  | 13:45 - 14:45 | 1896 | 18:00 - 19:00 | 0
11:30 11:45 | 137 | 105 | 27 | 23 | 285 |  | 14:45 15:00 | 162 | 117 | 31 | 9 | 282.5 | 1307 | [9 empty] | 14:00 - 15:00 | 1946
MAÑANA |  | VOLUMEN MÁX = |  |  |  | 1454.5 | MEDIO DÍA |  | VOLUMEN MÁX = |  |  |  | 1331 | TARDE |  | VOLUMEN MÁX = |  |  |  | 1431.5
|  | HORA MAX VOL |  |  | 7:30 - 8:30 |  |  |  | HORA MAX VOL |  |  | 13:45 - 14:45 |  |  |  | HORA MAX VOL |  |  | 17:00 - 18:00 |  |  |  | HORA MAX VOL
OBSERVACIONES:
11:00 11:15
11:15 11:30
11:30 11:45
11:45 12:00
12:00 12:15
12:15 12:30
12:30 12:45
12:45 13:00
13:00 13:15
13:15 13:30
13:30 13:45
13:45 14:00
14:00 14:15
14:15 14:30
14:30 14:45
14:45 15:00

## DIRECCIONALIDAD
SDB
Formato Nº 5: Volumen vehicular direccional
CONTRATO No.: |  | DE OBRA
DIRECCIÓN : |  | CALLE 26 X CARRERA 15 |  |  |  |  | CRUCE No. : | 2515
AFORADOR: |  | IVAN FONSECA |  |  |  |  | FECHA : | 2017-09-28
GRUPO No. | No. CARRILES | PERIODO | MOVIMIENTO | MOTOS | AUTOS | BUS | CAMIÓN | TOTAL EQUIVAL. | % DIRECC.
|  |  |  | M | A | B | C
1 (N-S) | 1 |  | IZQUIERDA | 4 | 7 | 2 | 0 | 13 | 10.8333
|  | MAÑANA: | DIRECTOS | 45 | 39 | 15 | 2 | 96.5 | 80.4167
|  | 07:30 - 08:00 | DERECHA | 5 | 8 | 0 | 0 | 10.5 | 8.75
|  |  | IZQUIERDA | 4 | 10 | 2 | 0 | 16 | 13.0612
|  | MEDIO DÍA: | DIRECTOS | 58 | 40 | 12 | 2 | 98 | 80
|  | 11:00 - 11:30 | DERECHA | 9 | 4 | 0 | 0 | 8.5 | 6.9388
|  |  | IZQUIERDA | 2 | 5 | 4 | 1 | 16.5 | 9.5101
|  | TARDE: | DIRECTOS | 99 | 73 | 9 | 2 | 145.5 | 83.8617
|  | 17:00 - 17:30 | DERECHA | 13 | 5 | 0 | 0 | 11.5 | 6.6282
2 (S-N) | 1 |  | IZQUIERDA | 1 | 14 | 0 | 0 | 14.5 | 10.5839
|  | MAÑANA: | DIRECTOS | 46 | 49 | 17 | 4 | 116 | 84.6715
|  | 08:00 - 08:30 | DERECHA | 7 | 3 | 0 | 0 | 6.5 | 4.7445
|  |  | IZQUIERDA | 20 | 22 | 0 | 0 | 32 | 18.4438
|  | MEDIO DÍA: | DIRECTOS | 68 | 52 | 20 | 3 | 133.5 | 76.9452
|  | 11:30 - 12:00 | DERECHA | 6 | 5 | 0 | 0 | 8 | 4.611
|  |  | IZQUIERDA | 31 | 22 | 0 | 1 | 40 | 22.792
|  | TARDE: | DIRECTOS | 79 | 57 | 15 | 2 | 131.5 | 74.9288
|  | 17:30 - 18:00 | DERECHA | 4 | 2 | 0 | 0 | 4 | 2.2792
3 (OCC-OR) | 1 |  | IZQUIERDA | 0 | 0 | 0 | 0 | 0 | 0,00
|  | MAÑANA: | DIRECTOS | 62 | 57 | 9 | 10 | 131 | 89.1156
|  | 08:30 - 09:00 | DERECHA | 10 | 11 | 0 | 0 | 16 | 10.8844
|  |  | IZQUIERDA | 0 | 0 | 0 | 0 | 0 | 0,00
|  | MEDIO DÍA: | DIRECTOS | 62 | 64 | 8 | 12 | 141 | 85.1964
|  | 12:00 - 12:30 | DERECHA | 20 | 12 | 0 | 1 | 24.5 | 14.8036
|  |  | IZQUIERDA | 0 | 0 | 0 | 0 | 0 | 0,00
|  | TARDE: | DIRECTOS | 54 | 57 | 10 | 12 | 134 | 83.2298
|  | 18:00 - 18:30 | DERECHA | 12 | 16 | 0 | 2 | 27 | 16.7702
4 (OR-OCC) | 1 |  | IZQUIERDA | 0 | 0 | 0 | 0 | 0 | 0,00
|  | MAÑANA: | DIRECTOS | 47 | 39 | 13 | 10 | 113.5 | 86.6412
|  | 09:00 - 09:30 | DERECHA | 5 | 6 | 2 | 2 | 17.5 | 13.3588
|  |  | IZQUIERDA | 0 | 0 | 0 | 0 | 0 | 0,00
|  | MEDIO DÍA: | DIRECTOS | 45 | 32 | 10 | 12 | 104.5 | 86.722
|  | 12:30 - 13:00 | DERECHA | 10 | 9 | 1 | 0 | 16 | 13.278
|  |  | IZQUIERDA | 0 | 0 | 0 | 0 | 0 | 0,00
|  | TARDE: | DIRECTOS | 88 | 67 | 11 | 12 | 163 | 91.573
|  | 18:30 - 19:00 | DERECHA | 8 | 7 | 2 | 0 | 15 | 8.427
OBSERVACIONES:

## DIAGRAMA DE VOL
CONTRATO DE CONCESION DE AMOBLAMIENTO URBANO
SISTEMA DE SEMAFIRIZACION
VOLUMENES VEHICULARES DE INTERSECCION SEMAFORIZADA
CIUDAD |  | BARRANQUILLA | [8 empty] | INTERSECCIÓN |  |  | CALLE 26 X CARRERA 15 | [6 empty] | Nº EXTERNO |  |  | 2515 | [7 empty] | FECHA |  | 2017-09-28
|  |  | MAÑANA | [14 empty] | MEDIO DIA | [13 empty] | TARDE
TIEMPO | 7:45 | 8:00 | 8:15 | 8:30 | 8:45 | 9:00 | 9:15 | 9:30 | 9:45 | 10:00 |  | 11:15 | 11:30 | 11:45 | 12:00 | 12:15 | 12:30 | 12:45 | 13:00 | 13:15 | 13:30 | 13:45 | 14:00 | 14:15 | 14:30 | 14:45 | 15:00 | 16:15 | 16:30 | 16:45 | 17:00 | 17:15 | 17:30 | 17:45 | 18:00 | 18:15 | 18:30 | 18:45 | 19:00 | 7:45 | 8:00 | 8:15 | 8:30 | 8:45 | 9:00 | 9:15 | 9:30 | 9:45 | 10:00 | 11:15 | 11:30 | 11:45 | 12:00 | 12:15 | 12:30 | 12:45 | 13:00 | 13:15 | 13:30 | 13:45 | 14:00 | 14:15 | 14:30 | 14:45 | 15:00 | 16:15 | 16:30 | 16:45 | 17:00 | 17:15 | 17:30 | 17:45 | 18:00 | 18:15 | 18:30 | 18:45 | 19:00
[19 empty] | GRUPO |  | 1 | [21 empty] | 298.5 | 277 | 280 | 277 | 276 | 280.5 | 273 |  |  |  | 257 | 268 | 256 | 256 | 245 | 240.5 | 255.5 | 254 | 262 | 260.5 | 257.5 | 269.5 | 273.5 |  |  |  | 295 | 306 | 317 | 342 | 335 | 346 | 339 | 321.5 | 322.5
VOL-15MIN | 88 | 68 | 69 | 73.5 | 66.5 | 71 | 66 | 72.5 | 71 | 63.5 |  | 62 | 69 | 62.5 | 63.5 | 73 | 57 | 62.5 | 52.5 | 68.5 | 72 | 61 | 60.5 | 67 | 69 | 73 | 64.5 | 59 | 80.5 | 74 | 81.5 | 70 | 91.5 | 99 | 74.5 | 81 | 84.5 | 81.5 | 75.5
VOL-HORA |  |  |  | 298.5 | 277 | 280 | 277 | 276 | 280.5 | 273 |  |  |  |  | 257 | 268 | 256 | 256 | 245 | 240.5 | 255.5 | 254 | 262 | 260.5 | 257.5 | 269.5 | 273.5 |  |  |  | 295 | 306 | 317 | 342 | 335 | 346 | 339 | 321.5 | 322.5
MOV DIRC |  | IZQ | 10.83% |  | DIR | 80.42% |  | DER | 8.75% |  |  |  |  | IZQ | 13.06% |  |  |  | DIR | 80% |  |  |  | DER | 6.939% |  |  |  | IZQ | 9.51% |  |  |  | DIR | 83.86% |  |  | DER | 6.628%
VOL MAX | 298.5 | IZQ | 32.3375 |  | DIR | 240.0438 |  | DER | 26.1187 |  |  | 273.5 |  | IZQ | 35.7224 |  |  |  | DIR | 218.8 |  |  |  | DER | 18.9776 |  |  | 346 | IZQ | 32.9049 |  |  |  | DIR | 290.1614 |  |  | DER | 22.9337
[19 empty] | GRUPO |  | 2
VOL-15MIN | 140.5 | 110 | 105.5 | 90 | 88.5 | 85 | 79 | 80 | 85 | 81 |  | 95 | 86 | 77.5 | 85 | 77.5 | 68 | 81 | 91.5 | 74 | 73 | 66.5 | 99 | 88 | 72 | 101.5 | 73 | 54.5 | 60 | 67.5 | 71.5 | 94 | 82 | 92.5 | 83 | 97 | 90 | 79 | 76 |  |  |  | 446 | 394 | 369 | 342.5 | 332.5 | 329 | 325 |  |  |  | 343.5 | 326 | 308 | 311.5 | 318 | 314.5 | 319.5 | 305 | 312.5 | 326.5 | 325.5 | 360.5 | 334.5 |  |  |  | 253.5 | 293 | 315 | 340 | 351.5 | 354.5 | 362.5 | 349 | 342
VOL-HORA |  |  |  | 446 | 394 | 369 | 342.5 | 332.5 | 329 | 325 |  |  |  |  | 343.5 | 326 | 308 | 311.5 | 318 | 314.5 | 319.5 | 305 | 312.5 | 326.5 | 325.5 | 360.5 | 334.5 |  |  |  | 253.5 | 293 | 315 | 340 | 351.5 | 354.5 | 362.5 | 349 | 342 |  |  |  | 334.5 | 356.5 | 365 | 378.5 | 362 | 337.5 | 326.5 |  |  |  | 289 | 303 | 309 | 298 | 303.5 | 299 | 301.5 | 276.5 | 276 | 292.5 | 293 | 350.5 | 349.5 |  |  |  | 359 | 380.5 | 382.5 | 377.5 | 381 | 339.5 | 324.5 | 316.5 | 295
MOV DIRC |  | IZQ | 10.58% |  | DIR | 84.67% |  | DER | 4.745% |  |  |  |  | IZQ | 18.44% |  |  |  | DIR | 76.95% |  |  |  | DER | 4.611% |  |  |  | IZQ | 22.79% |  |  |  | DIR | 74.93% |  |  | DER | 2.279% |  |  |  | 375.5 | 354 | 336 | 321 | 326.5 | 348.5 | 357 |  |  |  | 290.5 | 294 | 282.5 | 286.5 | 293 | 295.5 | 310 | 298.5 | 291.5 | 308 | 308.5 | 350.5 | 349.5 |  |  |  | 359.5 | 353 | 370 | 360.5 | 364 | 337.5 | 287.5 | 272 | 255
VOL MAX | 446 | IZQ | 47.2044 |  | DIR | 377.635 |  | DER | 21.1606 |  |  | 360.5 |  | IZQ | 66.4899 |  |  |  | DIR | 277.3876 |  |  |  | DER | 16.6225 |  |  | 362.5 | IZQ | 82.6211 |  |  |  | DIR | 271.6168 |  |  | DER | 8.2621
[19 empty] | GRUPO |  | 3 | [21 empty] | 1454.5 | 1381.5 | 1350 | 1319 | 1297 | 1295.5 | 1281.5 |  |  |  | 1180 | 1191 | 1155.5 | 1152 | 1159.5 | 1149.5 | 1186.5 | 1134 | 1142 | 1187.5 | 1184.5 | 1331 | 1307 |  |  |  | 1267 | 1332.5 | 1384.5 | 1420 | 1431.5 | 1377.5 | 1313.5 | 1259 | 1214.5
VOL-15MIN | 98 | 101 | 98.5 | 78 | 76.5 | 83 | 83.5 | 83.5 | 98.5 | 91.5 |  | 67 | 83.5 | 66 | 74 | 70.5 | 72 | 70 | 80.5 | 73 | 86.5 | 58.5 | 73.5 | 89.5 | 87 | 100.5 | 72.5 | 95.5 | 97 | 92 | 75 | 89 | 114 | 82.5 | 78.5 | 62.5 | 64 | 67 | 61.5
VOL-HORA |  |  |  | 375.5 | 354 | 336 | 321 | 326.5 | 348.5 | 357 |  |  |  |  | 290.5 | 294 | 282.5 | 286.5 | 293 | 295.5 | 310 | 298.5 | 291.5 | 308 | 308.5 | 350.5 | 349.5 |  |  |  | 359.5 | 353 | 370 | 360.5 | 364 | 337.5 | 287.5 | 272 | 255
MOV DIRC |  | IZQ | 0% |  | DIR | 89.12% |  | DER | 10.88% |  |  |  |  | IZQ | 0% |  |  |  | DIR | 85.2% |  |  |  | DER | 14.8% |  |  |  | IZQ | 0% |  |  |  | DIR | 83.23% |  |  | DER | 16.77%
VOL MAX | 375.5 | IZQ | 0 |  | DIR | 334.6293 |  | DER | 40.8707 |  |  | 350.5 |  | IZQ | 0 |  |  |  | DIR | 298.6133 |  |  |  | DER | 51.8867 |  |  | 370 | IZQ | 0 |  |  |  | DIR | 307.9503 |  |  | DER | 62.0497
[19 empty] | GRUPO |  | 4
VOL-15MIN | 74 | 86 | 84 | 90.5 | 96 | 94.5 | 97.5 | 74 | 71.5 | 83.5 |  | 63.5 | 78 | 79 | 68.5 | 77.5 | 84 | 68 | 74 | 73 | 86.5 | 43 | 73.5 | 89.5 | 87 | 100.5 | 72.5 | 92.5 | 87 | 90 | 89.5 | 114 | 89 | 85 | 93 | 72.5 | 74 | 77 | 71.5
VOL-HORA |  |  |  | 334.5 | 356.5 | 365 | 378.5 | 362 | 337.5 | 326.5 |  |  |  |  | 289 | 303 | 309 | 298 | 303.5 | 299 | 301.5 | 276.5 | 276 | 292.5 | 293 | 350.5 | 349.5 |  |  |  | 359 | 380.5 | 382.5 | 377.5 | 381 | 339.5 | 324.5 | 316.5 | 295
MOV DIRC |  | IZQ | 0% |  | DIR | 86.64% |  | DER | 13.36% |  |  |  |  | IZQ | 0% |  |  |  | DIR | 86.72% |  |  |  | DER | 13.28% |  |  |  | IZQ | 0% |  |  |  | DIR | 91.57% |  |  | DER | 8.427%
VOL MAX | 378.5 | IZQ | 0 |  | DIR | 327.937 |  | DER | 50.563 |  |  | 350.5 |  | IZQ | 0 |  |  |  | DIR | 303.9606 |  |  |  | DER | 46.5394 |  |  | 382.5 | IZQ | 0 |  |  |  | DIR | 350.2669 |  |  | DER | 32.2331
[19 empty] | GRUPO |  | TOTAL
VOL-15MIN | 400.5 | 365 | 357 | 332 | 327.5 | 333.5 | 326 | 310 | 326 | 319.5 |  | 287.5 | 316.5 | 285 | 291 | 298.5 | 281 | 281.5 | 298.5 | 288.5 | 318 | 229 | 306.5 | 334 | 315 | 375.5 | 282.5 | 301.5 | 324.5 | 323.5 | 317.5 | 367 | 376.5 | 359 | 329 | 313 | 312.5 | 304.5 | 284.5
VOL-HORA |  |  |  | 1454.5 | 1381.5 | 1350 | 1319 | 1297 | 1295.5 | 1281.5 |  |  |  |  | 1180 | 1191 | 1155.5 | 1152 | 1159.5 | 1149.5 | 1186.5 | 1134 | 1142 | 1187.5 | 1184.5 | 1331 | 1307 |  |  |  | 1267 | 1332.5 | 1384.5 | 1420 | 1431.5 | 1377.5 | 1313.5 | 1259 | 1214.5
s
Constru eñales
S.A.