## G-1
SDB
Formato Nº 4: VOLUMEN DE ARRIBOS
CONTRATO No. : |  |  |  | DE OBRA
DIRECCIÓN : |  |  | CALLE 30 X CARRERA 25 |  |  |  |  | CRUCE No. : |  |  | 1510 |  |  |  | GRUPO No. : |  |  | 1 (N-S)
AFORADOR : |  |  | JULIO VASQUEZ |  |  |  |  | No. CARRILES : |  |  | 3 |  |  |  | FECHA : |  |  | 2017-09-01
HORAS | VEHÍCULOS |  |  |  | TOTAL V. Eq. | TOTAL V. Eq/H | HORAS | VEHÍCULOS |  |  |  | TOTAL V. Eq. | TOTAL V. Eq/H | HORAS | VEHÍCULOS |  |  |  | TOTAL V. Eq. | TOTAL V. Eq/H
| M | A | B | C |  |  |  | M | A | B | C |  |  |  | M | A | B | C
7:30 7:45 | 128 | 171 | 49 | 6 | 348 |  | 11:45 12:00 | 149 | 198 | 50 | 15 | 410 | 1625.5 | 16:00 16:15 | 141 | 201 | 52 | 11 | 403
7:45 8:00 | 137 | 158 | 52 | 4 | 340.5 |  | 12:00 12:15 | 136 | 205 | 53 | 18 | 424 | 1633.5 | 16:15 16:30 | 139 | 193 | 54 | 13 | 403
8:00 8:15 | 131 | 195 | 52 | 14 | 399.5 |  | 12:15 12:30 | 146 | 192 | 33 | 10 | 356 | 1595.5 | 16:30 16:45 | 167 | 231 | 45 | 16 | 444.5
8:15 8:30 | 113 | 164 | 49 | 16 | 358.5 | 1446.5 | 12:30 12:45 | 137 | 205 | 40 | 14 | 388.5 | 1578.5 | 16:45 17:00 | 184 | 252 | 59 | 24 | 522 | 1772.5
8:30 8:45 | 114 | 209 | 59 | 15 | 421.5 | 1520 | 12:45 13:00 | 122 | 197 | 49 | 17 | 398.5 | 1567 | 17:00 17:15 | 206 | 230 | 59 | 19 | 498.5 | 1868
8:45 9:00 | 112 | 164 | 59 | 7 | 355.5 | 1535 | 13:00 13:15 | 124 | 160 | 41 | 15 | 341.5 | 1484.5 | 17:15 17:30 | 192 | 222 | 51 | 13 | 452.5 | 1917.5
9:00 9:15 | 100 | 189 | 53 | 18 | 390 | 1525.5 | 13:15 13:30 | 115 | 147 | 45 | 14 | 329.5 | 1458 | 17:30 17:45 | 293 | 239 | 50 | 19 | 533 | 2006
9:15 9:30 | 101 | 169 | 52 | 11 | 351 | 1518 | 13:30 13:45 | 98 | 166 | 47 | 9 | 331.5 | 1401 | 17:45 18:00 | 256 | 268 | 54 | 16 | 544 | 2028
9:30 9:45 | 99 | 166 | 47 | 9 | 332 | 1428.5 | 13:45 14:00 | 113 | 179 | 53 | 13 | 374 | 1376.5 | 18:00 18:15 | 342 | 258 | 57 | 10 | 568 | 2097.5
9:45 10:00 | 111 | 212 | 46 | 17 | 402 | 1475 | 14:00 14:15 | 96 | 191 | 53 | 18 | 390 | 1425 | 18:15 18:30 | 349 | 289 | 60 | 14 | 618.5 | 2263.5
11:00 11:15 | 131 | 224 | 52 | 9 | 416 |  | 14:15 14:30 | 125 | 197 | 39 | 15 | 375 | 1470.5 | 18:30 18:45 | 320 | 275 | 59 | 14 | 588 | 2318.5
11:15 11:30 | 119 | 199 | 54 | 11 | 394 |  | 14:30 14:45 | 136 | 198 | 47 | 14 | 395 | 1534 | 18:45 19:00 | 319 | 282 | 53 | 15 | 585 | 2359.5
11:30 11:45 | 109 | 211 | 50 | 16 | 405.5 |  | 14:45 15:00 | 103 | 174 | 49 | 14 | 358.5 | 1518.5
MAÑANA |  | VOLUMEN MÁX = |  |  |  | 1535 | MEDIO DÍA |  | VOLUMEN MÁX = |  |  |  | 1633.5 | TARDE |  | VOLUMEN MÁX = |  |  |  | 2359.5
|  | HORA MAX VOL |  |  | 8:00 - 9:00 |  |  |  | HORA MAX VOL |  |  | 11:15 - 12:15 |  |  |  | HORA MAX VOL |  |  | 18:00 - 19:00
OBSERVACIONES:
11:00 11:15
11:15 11:30
11:30 11:45
11:45 12:00
12:00 12:15
12:15 12:30
12:30 12:45
12:45 13:00
13:00 13:15
13:15 13:30
13:30 13:45
13:45 14:00
14:00 14:15
14:15 14:30
14:30 14:45
14:45 15:00

## G-2
SDB
Formato Nº 4: VOLUMEN DE ARRIBOS
CONTRATO No. : |  |  |  | DE OBRA
DIRECCIÓN : |  |  | CALLE 30 X CARRERA 25 |  |  |  |  | CRUCE No. : |  |  | 1510 |  |  |  | GRUPO No. : |  |  | 2 (S-N)
AFORADOR : |  |  | JHONY NAVARRO |  |  |  |  | No. CARRILES : |  |  | 3 |  |  |  | FECHA : |  |  | 2017-09-01
HORAS | VEHÍCULOS |  |  |  | TOTAL V. Eq. | TOTAL V. Eq/H | HORAS | VEHÍCULOS |  |  |  | TOTAL V. Eq. | TOTAL V. Eq/H | HORAS | VEHÍCULOS |  |  |  | TOTAL V. Eq. | TOTAL V. Eq/H
| M | A | B | C |  |  |  | M | A | B | C |  |  |  | M | A | B | C
7:30 7:45 | 395 | 261 | 68 | 11 | 622 |  | 11:45 12:00 | 102 | 217 | 49 | 22 | 421 | 1577 | 16:00 16:15 | 118 | 251 | 49 | 20 | 458
7:45 8:00 | 388 | 276 | 72 | 15 | 651.5 |  | 12:00 12:15 | 104 | 234 | 37 | 14 | 395 | 1559.5 | 16:15 16:30 | 125 | 244 | 44 | 22 | 449.5
8:00 8:15 | 284 | 268 | 64 | 27 | 605.5 |  | 12:15 12:30 | 90 | 189 | 36 | 14 | 341 | 1515.5 | 16:30 16:45 | 146 | 259 | 53 | 18 | 483
8:15 8:30 | 184 | 268 | 60 | 34 | 565 | 2444 | 12:30 12:45 | 118 | 223 | 45 | 22 | 427 | 1584 | 16:45 17:00 | 163 | 226 | 54 | 19 | 463 | 1853.5 |  | 212.5
8:30 8:45 | 225 | 262 | 65 | 30 | 579.5 | 2401.5 | 12:45 13:00 | 97 | 211 | 40 | 19 | 387 | 1550 | 17:00 17:15 | 174 | 238 | 50 | 9 | 447.5 | 1843 |  | 226
8:45 9:00 | 208 | 268 | 67 | 28 | 576 | 2326 | 13:00 13:15 | 92 | 221 | 34 | 15 | 372.5 | 1527.5 | 17:15 17:30 | 161 | 256 | 51 | 11 | 466 | 1859.5 |  | 233.5
9:00 9:15 | 207 | 295 | 59 | 32 | 596.5 | 2317 | 13:15 13:30 | 93 | 220 | 35 | 14 | 371.5 | 1558 | 17:30 17:45 | 170 | 268 | 49 | 9 | 473.5 | 1850 |  | 234
9:15 9:30 | 168 | 250 | 51 | 21 | 488.5 | 2240.5 | 13:30 13:45 | 151 | 250 | 45 | 21 | 468 | 1599 | 17:45 18:00 | 152 | 277 | 45 | 9 | 465.5 | 1852.5 |  | 248
9:30 9:45 | 163 | 241 | 55 | 25 | 495 | 2156 | 13:45 14:00 | 168 | 278 | 49 | 15 | 497.5 | 1709.5 | 18:00 18:15 | 142 | 260 | 54 | 16 | 479 | 1884 |  | 248
9:45 10:00 | 160 | 237 | 54 | 29 | 497.5 | 2077.5 | 14:00 14:15 | 161 | 290 | 52 | 19 | 522 | 1859 | 18:15 18:30 | 135 | 251 | 50 | 11 | 446 | 1864 |  | 262
11:00 11:15 | 115 | 225 | 40 | 20 | 412.5 |  | 14:15 14:30 | 130 | 274 | 52 | 24 | 503 | 1990.5 | 18:30 18:45 | 148 | 248 | 48 | 10 | 443 | 1833.5 |  | 275
11:15 11:30 | 91 | 219 | 39 | 17 | 385 |  | 14:30 14:45 | 196 | 290 | 55 | 19 | 545.5 | 2068 | 18:45 19:00 | 145 | 249 | 54 | 9 | 452 | 1820 |  | 276
11:30 11:45 | 83 | 208 | 37 | 14 | 358.5 |  | 14:45 15:00 | 190 | 298 | 59 | 38 | 606 | 2176.5
MAÑANA |  | VOLUMEN MÁX = |  |  |  | 2444 | MEDIO DÍA |  | VOLUMEN MÁX = |  |  |  | 2176.5 | TARDE |  | VOLUMEN MÁX = |  |  |  | 1884
|  | HORA MAX VOL |  |  | 7:30 - 8:30 |  |  |  | HORA MAX VOL |  |  | 14:00 - 15:00 |  |  |  | HORA MAX VOL |  |  | 17:15 - 18:15
OBSERVACIONES:
11:00 11:15
11:15 11:30
11:30 11:45
11:45 12:00
12:00 12:15
12:15 12:30
12:30 12:45
12:45 13:00
13:00 13:15
13:15 13:30
13:30 13:45
13:45 14:00
14:00 14:15
14:15 14:30
14:30 14:45
14:45 15:00

## G-3
SDB
Formato Nº 4: VOLUMEN DE ARRIBOS
CONTRATO No. : |  |  |  | DE OBRA
DIRECCIÓN : |  |  | CALLE 30 X CARRERA 25 |  |  |  |  | CRUCE No. : |  |  | 1510 |  |  |  | GRUPO No. : |  |  | 3 (OCC-OR)
AFORADOR : |  |  | ADOLFREDO FLOREZ |  |  |  |  | No. CARRILES : |  |  | 1 |  |  |  | FECHA : |  |  | 2017-09-01
HORAS | VEHÍCULOS |  |  |  | TOTAL V. Eq. | TOTAL V. Eq/H | HORAS | VEHÍCULOS |  |  |  | TOTAL V. Eq. | TOTAL V. Eq/H | HORAS | VEHÍCULOS |  |  |  | TOTAL V. Eq. | TOTAL V. Eq/H
| M | A | B | C |  |  |  | M | A | B | C |  |  |  | M | A | B | C
7:30 7:45 | 3 | 7 | 0 | 1 | 11 |  | 11:45 12:00 | 6 | 11 | 0 | 0 | 14 | 87.5 | 16:00 16:15 | 8 | 12 | 0 | 2 | 21 |  |  |  | 11:15 - 12:15 | 803.5
7:45 8:00 | 5 | 4 | 0 | 2 | 11.5 |  | 12:00 12:15 | 16 | 19 | 0 | 2 | 32 | 95.5 | 16:15 16:30 | 10 | 14 | 1 | 4 | 31 |  |  |  | 13:45 - 14:45 | 804.5
8:00 8:15 | 10 | 10 | 0 | 1 | 17.5 |  | 12:15 12:30 | 11 | 12 | 0 | 2 | 22.5 | 89.5 | 16:30 16:45 | 6 | 8 | 0 | 2 | 16 |  |  |  | 11:00 - 12:00 | 810
8:15 8:30 | 8 | 8 | 0 | 4 | 22 | 62 | 12:30 12:45 | 10 | 12 | 0 | 1 | 19.5 | 88 | 16:45 17:00 | 8 | 15 | 0 | 2 | 24 | 92 | 8:00 - 9:00 | 917 | 12:30 - 13:30 | 810.5 | 16:00 - 17:00 | 0
8:30 8:45 | 5 | 8 | 0 | 1 | 13 | 64 | 12:45 13:00 | 6 | 11 | 1 | 0 | 16 | 90 | 17:00 17:15 | 7 | 11 | 0 | 0 | 14.5 | 85.5 | 8:30 - 9:30 | 927.5 | 12:00 - 13:00 | 813 | 16:15 - 17:15 | 0
8:45 9:00 | 9 | 6 | 1 | 0 | 12.5 | 65 | 13:00 13:15 | 9 | 10 | 0 | 1 | 17 | 75 | 17:15 17:30 | 13 | 12 | 0 | 2 | 23.5 | 78 | 7:45 - 8:45 | 941.5 | 12:15 - 13:15 | 813.5 | 16:30 - 17:30 | 0
9:00 9:15 | 4 | 15 | 0 | 0 | 17 | 64.5 | 13:15 13:30 | 10 | 12 | 0 | 2 | 22 | 74.5 | 17:30 17:45 | 6 | 11 | 1 | 2 | 21 | 83 | 7:30 - 8:30 | 942 | 14:00 - 15:00 | 814 | 16:45 - 17:45 | 0
9:15 9:30 | 8 | 12 | 2 | 1 | 22.5 | 65 | 13:30 13:45 | 3 | 8 | 0 | 1 | 12 | 67 | 17:45 18:00 | 8 | 17 | 0 | 1 | 23.5 | 82.5 | 8:15 - 9:15 | 946 | 11:45 - 12:45 | 816.5 | 17:00 - 18:00 | 0
9:30 9:45 | 3 | 13 | 0 | 0 | 14.5 | 66.5 | 13:45 14:00 | 4 | 12 | 0 | 0 | 14 | 65 | 18:00 18:15 | 13 | 12 | 0 | 1 | 21 | 89 | 8:45 - 9:45 | 963 | 11:30 - 12:30 | 817.5 | 17:15 - 18:15 | 0
9:45 10:00 | 4 | 8 | 0 | 2 | 15 | 69 | 14:00 14:15 | 8 | 8 | 0 | 3 | 19.5 | 67.5 | 18:15 18:30 | 11 | 10 | 0 | 0 | 15.5 | 81 | 9:00 - 10:00 | 967 | 13:15 - 14:15 | 826 | 17:30 - 18:30 | 0
11:00 11:15 | 9 | 12 | 0 | 3 | 24 |  | 14:15 14:30 | 6 | 15 | 0 | 2 | 23 | 68.5 | 18:30 18:45 | 10 | 12 | 0 | 0 | 17 | 77 |  |  | 13:30 - 14:30 | 830 | 17:45 - 18:45 | 0
11:15 11:30 | 13 | 15 | 1 | 2 | 28.5 |  | 14:30 14:45 | 10 | 7 | 0 | 2 | 17 | 73.5 | 18:45 19:00 | 9 | 9 | 0 | 1 | 16 | 69.5 |  |  | 12:45 - 13:45 | 839.5 | 18:00 - 19:00 | 0
11:30 11:45 | 6 | 16 | 1 | 0 | 21 |  | 14:45 15:00 | 8 | 12 | 0 | 1 | 18.5 | 78 | [9 empty] | 13:00 - 14:00 | 845.5
MAÑANA |  | VOLUMEN MÁX = |  |  |  | 69 | MEDIO DÍA |  | VOLUMEN MÁX = |  |  |  | 95.5 | TARDE |  | VOLUMEN MÁX = |  |  |  | 92
|  | HORA MAX VOL |  |  | 9:00 - 10:00 |  |  |  | HORA MAX VOL |  |  | 11:15 - 12:15 |  |  |  | HORA MAX VOL |  |  | 16:00 - 17:00 |  |  |  | HORA MAX VOL
OBSERVACIONES:
11:00 11:15
11:15 11:30
11:30 11:45
11:45 12:00
12:00 12:15
12:15 12:30
12:30 12:45
12:45 13:00
13:00 13:15
13:15 13:30
13:30 13:45
13:45 14:00
14:00 14:15
14:15 14:30
14:30 14:45
14:45 15:00

## G-4
SDB
Formato Nº 4: VOLUMEN DE ARRIBOS
CONTRATO No. : |  |  |  | DE OBRA
DIRECCIÓN : |  |  | CALLE 30 X CARRERA 25 |  |  |  |  | CRUCE No. : |  |  | 1510 |  |  |  | GRUPO No. : |  |  | 4(OR-OCC)
AFORADOR : |  |  | IVAN FONSECA |  |  |  |  | No. CARRILES : |  |  | 2 |  |  |  | FECHA : |  |  | 2017-09-01
HORAS | VEHÍCULOS |  |  |  | TOTAL V. Eq. | TOTAL V. Eq/H | HORAS | VEHÍCULOS |  |  |  | TOTAL V. Eq. | TOTAL V. Eq/H | HORAS | VEHÍCULOS |  |  |  | TOTAL V. Eq. | TOTAL V. Eq/H
| M | A | B | C |  |  |  | M | A | B | C |  |  |  | M | A | B | C
7:30 7:45 | 67 | 59 | 0 | 0 | 92.5 |  | 11:45 12:00 | 3 | 13 | 0 | 3 | 22 | 122 | 16:00 16:15 | 4 | 10 | 0 | 3 | 19.5 |  |  |  | 12:45 - 13:45 | 929.5
7:45 8:00 | 55 | 54 | 0 | 0 | 81.5 |  | 12:00 12:15 | 7 | 18 | 0 | 1 | 24 | 119 | 16:15 16:30 | 7 | 13 | 0 | 1 | 19 |  |  |  | 12:00 - 13:00 | 932.5
8:00 8:15 | 26 | 38 | 0 | 0 | 51 |  | 12:15 12:30 | 7 | 14 | 0 | 1 | 20 | 99.5 | 16:30 16:45 | 9 | 16 | 0 | 1 | 23 |  |  |  | 12:30 - 13:30 | 944.5
8:15 8:30 | 25 | 36 | 0 | 1 | 51 | 276 | 12:30 12:45 | 6 | 7 | 0 | 2 | 15 | 81 | 16:45 17:00 | 10 | 17 | 0 | 1 | 24.5 | 86 | 9:00 - 10:00 | 1077.5 | 12:15 - 13:15 | 950 | 16:00 - 17:00 | 0
8:30 8:45 | 24 | 41 | 0 | 1 | 55.5 | 239 | 12:45 13:00 | 4 | 5 | 0 | 0 | 7 | 66 | 17:00 17:15 | 21 | 18 | 0 | 1 | 31 | 97.5 | 8:45 - 9:45 | 1084 | 11:30 - 12:30 | 986 | 16:15 - 17:15 | 0
8:45 9:00 | 15 | 24 | 0 | 1 | 34 | 191.5 | 13:00 13:15 | 7 | 6 | 0 | 1 | 12 | 54 | 17:15 17:30 | 12 | 14 | 1 | 1 | 24.5 | 103 | 8:30 - 9:30 | 1088 | 11:15 - 12:15 | 1007 | 16:30 - 17:30 | 0
9:00 9:15 | 16 | 25 | 0 | 4 | 43 | 183.5 | 13:15 13:30 | 6 | 5 | 0 | 2 | 13 | 47 | 17:30 17:45 | 7 | 18 | 0 | 1 | 24 | 104 | 8:15 - 9:15 | 1121.5 | 11:45 - 12:45 | 1015.5 | 16:45 - 17:45 | 0
9:15 9:30 | 17 | 25 | 0 | 3 | 41 | 173.5 | 13:30 13:45 | 11 | 17 | 0 | 2 | 27.5 | 59.5 | 17:45 18:00 | 7 | 10 | 0 | 1 | 16 | 95.5 | 8:00 - 9:00 | 1162.5 | 11:00 - 12:00 | 1028.5 | 17:00 - 18:00 | 0
9:30 9:45 | 11 | 16 | 0 | 1 | 24 | 142 | 13:45 14:00 | 14 | 19 | 1 | 5 | 40.5 | 93 | 18:00 18:15 | 4 | 6 | 0 | 0 | 8 | 72.5 | 7:45 - 8:45 | 1171 | 13:00 - 14:00 | 1031 | 17:15 - 18:15 | 0
9:45 10:00 | 10 | 35 | 2 | 4 | 54 | 162 | 14:00 14:15 | 12 | 16 | 0 | 2 | 27 | 108 | 18:15 18:30 | 2 | 4 | 0 | 0 | 5 | 53 | 7:30 - 8:30 | 1205.5 | 13:15 - 14:15 | 1036.5 | 17:30 - 18:30 | 0
11:00 11:15 | 7 | 21 | 0 | 1 | 27 |  | 14:15 14:30 | 21 | 12 | 0 | 4 | 32.5 | 127.5 | 18:30 18:45 | 3 | 5 | 0 | 1 | 9 | 38 |  |  | 13:30 - 14:30 | 1058.5 | 17:45 - 18:45 | 0
11:15 11:30 | 11 | 29 | 0 | 2 | 39.5 |  | 14:30 14:45 | 12 | 19 | 0 | 3 | 32.5 | 132.5 | 18:45 19:00 | 4 | 8 | 0 | 0 | 10 | 32 |  |  | 13:45 - 14:45 | 1091.5 | 18:00 - 19:00 | 0
11:30 11:45 | 10 | 26 | 0 | 1 | 33.5 |  | 14:45 15:00 | 14 | 14 | 1 | 1 | 25.5 | 117.5 | [9 empty] | 14:00 - 15:00 | 1132
MAÑANA |  | VOLUMEN MÁX = |  |  |  | 276 | MEDIO DÍA |  | VOLUMEN MÁX = |  |  |  | 132.5 | TARDE |  | VOLUMEN MÁX = |  |  |  | 104
|  | HORA MAX VOL |  |  | 7:30 - 8:30 |  |  |  | HORA MAX VOL |  |  | 13:45 - 14:45 |  |  |  | HORA MAX VOL |  |  | 16:45 - 17:45 |  |  |  | HORA MAX VOL
OBSERVACIONES:
11:00 11:15
11:15 11:30
11:30 11:45
11:45 12:00
12:00 12:15
12:15 12:30
12:30 12:45
12:45 13:00
13:00 13:15
13:15 13:30
13:30 13:45
13:45 14:00
14:00 14:15
14:15 14:30
14:30 14:45
14:45 15:00

## G-Totales
SDB
Formato Nº 7: VOLUMEN DE ARRIBOS TOTAL DE LA INTERSECCIÓN
CONTRATO No. : |  |  |  | DE OBRA
DIRECCIÓN : |  |  | CALLE 30 X CARRERA 25 |  |  |  |  | CRUCE No. : |  |  | 1510 |  |  |  | FECHA : |  |  | 2017-09-01
HORAS | VEHÍCULOS |  |  |  | TOTAL V. Eq. | TOTAL V. Eq/H | HORAS | VEHÍCULOS |  |  |  | TOTAL V. Eq. | TOTAL V. Eq/H | HORAS | VEHÍCULOS |  |  |  | TOTAL V. Eq. | TOTAL V. Eq/H
| M | A | B | C |  |  |  | M | A | B | C |  |  |  | M | A | B | C
7:30 7:45 | 593 | 498 | 117 | 18 | 1073.5 |  | 11:45 12:00 | 260 | 439 | 99 | 40 | 867 | 3412 | 16:00 16:15 | 271 | 474 | 101 | 36 | 901.5 |  |  |  | 12:00 - 13:00 | 1745.5
7:45 8:00 | 585 | 492 | 124 | 21 | 1085 |  | 12:00 12:15 | 263 | 476 | 90 | 35 | 875 | 3407.5 | 16:15 16:30 | 281 | 464 | 99 | 40 | 902.5 |  |  |  | 12:30 - 13:30 | 1755
8:00 8:15 | 451 | 511 | 116 | 42 | 1073.5 |  | 12:15 12:30 | 254 | 407 | 69 | 27 | 739.5 | 3300 | 16:30 16:45 | 328 | 514 | 98 | 37 | 966.5 |  |  |  | 12:15 - 13:15 | 1763.5
8:15 8:30 | 330 | 476 | 109 | 55 | 996.5 | 4228.5 | 12:30 12:45 | 271 | 447 | 85 | 39 | 850 | 3331.5 | 16:45 17:00 | 365 | 510 | 113 | 46 | 1033.5 | 3804 | 8:30 - 9:30 | 2015.5 | 12:45 - 13:45 | 1769 | 16:00 - 17:00 | 0
8:30 8:45 | 368 | 520 | 124 | 47 | 1069.5 | 4224.5 | 12:45 13:00 | 229 | 424 | 90 | 36 | 808.5 | 3273 | 17:00 17:15 | 408 | 497 | 109 | 29 | 991.5 | 3894 | 9:00 - 10:00 | 2044.5 | 11:30 - 12:30 | 1803.5 | 16:15 - 17:15 | 0
8:45 9:00 | 344 | 462 | 127 | 36 | 978 | 4117.5 | 13:00 13:15 | 232 | 397 | 75 | 32 | 743 | 3141 | 17:15 17:30 | 378 | 504 | 103 | 27 | 966.5 | 3958 | 8:45 - 9:45 | 2047 | 11:15 - 12:15 | 1810.5 | 16:30 - 17:30 | 0
9:00 9:15 | 327 | 524 | 112 | 54 | 1046.5 | 4090.5 | 13:15 13:30 | 224 | 384 | 80 | 32 | 736 | 3137.5 | 17:30 17:45 | 476 | 536 | 100 | 31 | 1051.5 | 4043 | 8:15 - 9:15 | 2067.5 | 11:45 - 12:45 | 1832 | 16:45 - 17:45 | 0
9:15 9:30 | 294 | 456 | 105 | 36 | 903 | 3997 | 13:30 13:45 | 263 | 441 | 92 | 33 | 839 | 3126.5 | 17:45 18:00 | 423 | 572 | 99 | 27 | 1049 | 4058.5 | 8:00 - 9:00 | 2079.5 | 11:00 - 12:00 | 1838.5 | 17:00 - 18:00 | 0
9:30 9:45 | 276 | 436 | 102 | 35 | 865.5 | 3793 | 13:45 14:00 | 299 | 488 | 103 | 33 | 926 | 3244 | 18:00 18:15 | 501 | 536 | 111 | 27 | 1076 | 4143 | 7:45 - 8:45 | 2112.5 | 13:15 - 14:15 | 1862.5 | 17:15 - 18:15 | 0
9:45 10:00 | 285 | 492 | 102 | 52 | 968.5 | 3783.5 | 14:00 14:15 | 277 | 505 | 105 | 42 | 958.5 | 3459.5 | 18:15 18:30 | 497 | 554 | 110 | 25 | 1085 | 4261.5 | 7:30 - 8:30 | 2147.5 | 13:00 - 14:00 | 1876.5 | 17:30 - 18:30 | 0
11:00 11:15 | 262 | 482 | 92 | 33 | 879.5 |  | 14:15 14:30 | 282 | 498 | 91 | 45 | 933.5 | 3657 | 18:30 18:45 | 481 | 540 | 107 | 25 | 1057 | 4267 |  |  | 13:30 - 14:30 | 1888.5 | 17:45 - 18:45 | 0
11:15 11:30 | 234 | 462 | 94 | 32 | 847 |  | 14:30 14:45 | 354 | 514 | 102 | 38 | 990 | 3808 | 18:45 19:00 | 477 | 548 | 107 | 25 | 1063 | 4281 |  |  | 13:45 - 14:45 | 1896 | 18:00 - 19:00 | 0
11:30 11:45 | 208 | 461 | 88 | 31 | 818.5 |  | 14:45 15:00 | 315 | 498 | 109 | 54 | 1008.5 | 3890.5 | [9 empty] | 14:00 - 15:00 | 1946
MAÑANA |  | VOLUMEN MÁX = |  |  |  | 4228.5 | MEDIO DÍA |  | VOLUMEN MÁX = |  |  |  | 3890.5 | TARDE |  | VOLUMEN MÁX = |  |  |  | 4281
|  | HORA MAX VOL |  |  | 7:30 - 8:30 |  |  |  | HORA MAX VOL |  |  | 14:00 - 15:00 |  |  |  | HORA MAX VOL |  |  | 18:00 - 19:00 |  |  |  | HORA MAX VOL
OBSERVACIONES:
11:00 11:15
11:15 11:30
11:30 11:45
11:45 12:00
12:00 12:15
12:15 12:30
12:30 12:45
12:45 13:00
13:00 13:15
13:15 13:30
13:30 13:45
13:45 14:00
14:00 14:15
14:15 14:30
14:30 14:45
14:45 15:00

## G-6
SDB
Formato Nº 4: VOLUMEN DE ARRIBOS
CONTRATO No. : |  |  |  | DE OBRA
DIRECCIÓN : |  |  | CALLE 30 X CARRERA 25 |  |  |  |  | CRUCE No. : |  |  | 1510 |  |  |  | GRUPO No. : |  |  | 6 (S-OCC)
AFORADOR : |  |  | GEOVANNIS GONZALEZ |  |  |  |  | No. CARRILES : |  |  | 1 |  |  |  | FECHA : |  |  | 2017-09-01
HORAS | VEHÍCULOS |  |  |  | TOTAL V. Eq. | TOTAL V. Eq/H | HORAS | VEHÍCULOS |  |  |  | TOTAL V. Eq. | TOTAL V. Eq/H | HORAS | VEHÍCULOS |  |  |  | TOTAL V. Eq. | TOTAL V. Eq/H
| M | A | B | C |  |  |  | M | A | B | C |  |  |  | M | A | B | C
7:30 7:45 | 19 | 41 | 3 | 3 | 64 |  | 11:45 12:00 | 2 | 28 | 4 | 3 | 44.5 | 169.5 | 16:00 16:15 | 6 | 36 | 4 | 3 | 54.5
7:45 8:00 | 7 | 37 | 7 | 2 | 59.5 |  | 12:00 12:15 | 3 | 43 | 4 | 3 | 60 | 185 | 16:15 16:30 | 8 | 30 | 5 | 3 | 51.5
8:00 8:15 | 18 | 44 | 3 | 1 | 61.5 |  | 12:15 12:30 | 6 | 25 | 3 | 0 | 34 | 172.5 | 16:30 16:45 | 8 | 35 | 4 | 1 | 49.5
8:15 8:30 | 7 | 24 | 5 | 1 | 40 | 225 | 12:30 12:45 | 5 | 36 | 4 | 4 | 56.5 | 195 | 16:45 17:00 | 9 | 34 | 5 | 5 | 61 | 216.5 |  | 212.5
8:30 8:45 | 9 | 19 | 3 | 4 | 39.5 | 200.5 | 12:45 13:00 | 4 | 31 | 3 | 2 | 44 | 194.5 | 17:00 17:15 | 5 | 35 | 5 | 5 | 60 | 222 |  | 226
8:45 9:00 | 10 | 32 | 5 | 5 | 59.5 | 200.5 | 13:00 13:15 | 7 | 25 | 5 | 4 | 48.5 | 183 | 17:15 17:30 | 10 | 38 | 3 | 1 | 51.5 | 222 |  | 233.5
9:00 9:15 | 9 | 39 | 5 | 3 | 61 | 200 | 13:15 13:30 | 8 | 24 | 4 | 1 | 38.5 | 187.5 | 17:30 17:45 | 11 | 25 | 3 | 1 | 39 | 211.5 |  | 234
9:15 9:30 | 7 | 36 | 5 | 1 | 52 | 212 | 13:30 13:45 | 5 | 30 | 3 | 2 | 43.5 | 174.5 | 17:45 18:00 | 11 | 50 | 4 | 2 | 68.5 | 219 |  | 248
9:30 9:45 | 5 | 36 | 2 | 1 | 45 | 217.5 | 13:45 14:00 | 7 | 40 | 3 | 4 | 59.5 | 190 | 18:00 18:15 | 11 | 35 | 4 | 3 | 56 | 215 |  | 248
9:45 10:00 | 7 | 30 | 4 | 5 | 54 | 212 | 14:00 14:15 | 9 | 39 | 4 | 1 | 54 | 195.5 | 18:15 18:30 | 13 | 41 | 4 | 3 | 63 | 226.5 |  | 262
11:00 11:15 | 7 | 32 | 2 | 2 | 44.5 |  | 14:15 14:30 | 8 | 48 | 4 | 6 | 75 | 232 | 18:30 18:45 | 10 | 31 | 4 | 1 | 46.5 | 234 |  | 275
11:15 11:30 | 8 | 29 | 3 | 3 | 46.5 |  | 14:30 14:45 | 8 | 47 | 2 | 4 | 65 | 253.5 | 18:45 19:00 | 11 | 34 | 3 | 2 | 50.5 | 216 |  | 276
11:30 11:45 | 5 | 25 | 2 | 1 | 34 |  | 14:45 15:00 | 8 | 38 | 4 | 7 | 67.5 | 261.5
MAÑANA |  | VOLUMEN MÁX = |  |  |  | 225 | MEDIO DÍA |  | VOLUMEN MÁX = |  |  |  | 261.5 | TARDE |  | VOLUMEN MÁX = |  |  |  | 234
|  | HORA MAX VOL |  |  | 7:30 - 8:30 |  |  |  | HORA MAX VOL |  |  | 14:00 - 15:00 |  |  |  | HORA MAX VOL |  |  | 17:45 - 18:45
OBSERVACIONES:
11:00 11:15
11:15 11:30
11:30 11:45
11:45 12:00
12:00 12:15
12:15 12:30
12:30 12:45
12:45 13:00
13:00 13:15
13:15 13:30
13:30 13:45
13:45 14:00
14:00 14:15
14:15 14:30
14:30 14:45
14:45 15:00

## DIRECCIONALIDAD
SDB
Formato Nº 5: Volumen vehicular direccional
CONTRATO No.: |  | DE OBRA
DIRECCIÓN : |  | CALLE 30 X CARRERA 25 |  |  |  |  | CRUCE No. : | 1510
AFORADOR: |  | JULIO VASQUEZ |  |  |  |  | FECHA : | 2017-09-01
GRUPO No. | No. CARRILES | PERIODO | MOVIMIENTO | MOTOS | AUTOS | BUS | CAMIÓN | TOTAL EQUIVAL. | % DIRECC.
|  |  |  | M | A | B | C
1 (N-S) | 3 |  | IZQUIERDA | 0 | 0 | 0 | 0 | 0 | 0,00
|  | MAÑANA: | DIRECTOS | 198 | 353 | 94 | 21 | 692.5 | 93.078
|  | 07:30 - 08:00 | DERECHA | 20 | 34 | 0 | 3 | 51.5 | 6.922
|  |  | IZQUIERDA | 0 | 0 | 0 | 0 | 0 | 0,00
|  | MEDIO DÍA: | DIRECTOS | 215 | 336 | 96 | 24 | 695.5 | 92.3026
|  | 11:00 - 11:30 | DERECHA | 24 | 36 | 0 | 4 | 58 | 7.6974
|  |  | IZQUIERDA | 0 | 0 | 0 | 0 | 0 | 0,00
|  | TARDE: | DIRECTOS | 672 | 520 | 117 | 24 | 1150 | 96.9237
|  | 17:00 - 17:30 | DERECHA | 19 | 27 | 0 | 0 | 36.5 | 3.0763
2 (S-N) | 3 |  | IZQUIERDA | 13 | 66 | 8 | 5 | 101 | 10.2072
|  | MAÑANA: | DIRECTOS | 278 | 462 | 97 | 30 | 870 | 87.9232
|  | 08:00 - 08:30 | DERECHA | 6 | 11 | 1 | 1 | 18.5 | 1.8696
|  |  | IZQUIERDA | 16 | 85 | 6 | 11 | 132.5 | 10.8651
|  | MEDIO DÍA: | DIRECTOS | 369 | 563 | 107 | 45 | 1074 | 88.0689
|  | 11:30 - 12:00 | DERECHA | 1 | 8 | 1 | 1 | 13 | 1.066
|  |  | IZQUIERDA | 24 | 76 | 8 | 6 | 119 | 12.8649
|  | TARDE: | DIRECTOS | 250 | 424 | 96 | 21 | 793.5 | 85.7838
|  | 17:30 - 18:00 | DERECHA | 3 | 11 | 0 | 0 | 12.5 | 1.3514
3 (OCC-OR) | 1 |  | IZQUIERDA | 4 | 5 | 0 | 1 | 9.5 | 34.5455
|  | MAÑANA: | DIRECTOS | 7 | 8 | 1 | 0 | 13.5 | 49.0909
|  | 08:30 - 09:00 | DERECHA | 1 | 4 | 0 | 0 | 4.5 | 16.3636
|  |  | IZQUIERDA | 8 | 4 | 0 | 0 | 8 | 22.5352
|  | MEDIO DÍA: | DIRECTOS | 5 | 8 | 0 | 2 | 15.5 | 43.662
|  | 12:00 - 12:30 | DERECHA | 5 | 7 | 0 | 1 | 12 | 33.8028
|  |  | IZQUIERDA | 10 | 7 | 0 | 0 | 12 | 32.8767
|  | TARDE: | DIRECTOS | 7 | 10 | 0 | 1 | 16 | 43.8356
|  | 18:00 - 18:30 | DERECHA | 7 | 5 | 0 | 0 | 8.5 | 23.2877
4 (OR-OCC) | 2 |  | IZQUIERDA | 1 | 1 | 0 | 1 | 4 | 8.3333
|  | MAÑANA: | DIRECTOS | 14 | 21 | 0 | 2 | 33 | 68.75
|  | 09:00 - 09:30 | DERECHA | 5 | 6 | 0 | 1 | 11 | 22.9167
|  |  | IZQUIERDA | 1 | 4 | 0 | 1 | 7 | 12.069
|  | MEDIO DÍA: | DIRECTOS | 14 | 23 | 1 | 2 | 37 | 63.7931
|  | 12:30 - 13:00 | DERECHA | 11 | 6 | 0 | 1 | 14 | 24.1379
|  |  | IZQUIERDA | 1 | 2 | 0 | 0 | 2.5 | 19.2308
|  | TARDE: | DIRECTOS | 3 | 4 | 0 | 0 | 5.5 | 42.3077
|  | 18:30 - 19:00 | DERECHA | 2 | 4 | 0 | 0 | 5 | 38.4615
OBSERVACIONES:

## DIAGRAMA DE VOL
CONTRATO DE CONCESION DE AMOBLAMIENTO URBANO
SISTEMA DE SEMAFIRIZACION
VOLUMENES VEHICULARES DE INTERSECCION SEMAFORIZADA
CIUDAD |  | BARRANQUILLA | [8 empty] | INTERSECCIÓN |  |  | CALLE 30 X CARRERA 25 | [6 empty] | Nº EXTERNO |  |  | 1510 | [7 empty] | FECHA |  | 2017-09-01
|  |  | MAÑANA | [14 empty] | MEDIO DIA | [13 empty] | TARDE
TIEMPO | 7:45 | 8:00 | 8:15 | 8:30 | 8:45 | 9:00 | 9:15 | 9:30 | 9:45 | 10:00 |  | 11:15 | 11:30 | 11:45 | 12:00 | 12:15 | 12:30 | 12:45 | 13:00 | 13:15 | 13:30 | 13:45 | 14:00 | 14:15 | 14:30 | 14:45 | 15:00 | 16:15 | 16:30 | 16:45 | 17:00 | 17:15 | 17:30 | 17:45 | 18:00 | 18:15 | 18:30 | 18:45 | 19:00 | 7:45 | 8:00 | 8:15 | 8:30 | 8:45 | 9:00 | 9:15 | 9:30 | 9:45 | 10:00 | 11:15 | 11:30 | 11:45 | 12:00 | 12:15 | 12:30 | 12:45 | 13:00 | 13:15 | 13:30 | 13:45 | 14:00 | 14:15 | 14:30 | 14:45 | 15:00 | 16:15 | 16:30 | 16:45 | 17:00 | 17:15 | 17:30 | 17:45 | 18:00 | 18:15 | 18:30 | 18:45 | 19:00
[19 empty] | GRUPO |  | 1 | [21 empty] | 1446.5 | 1520 | 1535 | 1525.5 | 1518 | 1428.5 | 1475 |  |  |  | 1625.5 | 1633.5 | 1595.5 | 1578.5 | 1567 | 1484.5 | 1458 | 1401 | 1376.5 | 1425 | 1470.5 | 1534 | 1518.5 |  |  |  | 1772.5 | 1868 | 1917.5 | 2006 | 2028 | 2097.5 | 2263.5 | 2318.5 | 2359.5
VOL-15MIN | 348 | 340.5 | 399.5 | 358.5 | 421.5 | 355.5 | 390 | 351 | 332 | 402 |  | 416 | 394 | 405.5 | 410 | 424 | 356 | 388.5 | 398.5 | 341.5 | 329.5 | 331.5 | 374 | 390 | 375 | 395 | 358.5 | 403 | 403 | 444.5 | 522 | 498.5 | 452.5 | 533 | 544 | 568 | 618.5 | 588 | 585
VOL-HORA |  |  |  | 1446.5 | 1520 | 1535 | 1525.5 | 1518 | 1428.5 | 1475 |  |  |  |  | 1625.5 | 1633.5 | 1595.5 | 1578.5 | 1567 | 1484.5 | 1458 | 1401 | 1376.5 | 1425 | 1470.5 | 1534 | 1518.5 |  |  |  | 1772.5 | 1868 | 1917.5 | 2006 | 2028 | 2097.5 | 2263.5 | 2318.5 | 2359.5
MOV DIRC |  | IZQ | 0% |  | DIR | 93.08% |  | DER | 6.922% |  |  |  |  | IZQ | 0% |  |  |  | DIR | 92.3% |  |  |  | DER | 7.697% |  |  |  | IZQ | 0% |  |  |  | DIR | 96.92% |  |  | DER | 3.076%
VOL MAX | 1535 | IZQ | 0 |  | DIR | 1428.7466 |  | DER | 106.2534 |  |  | 1633.5 |  | IZQ | 0 |  |  |  | DIR | 1507.7628 |  |  |  | DER | 125.7372 |  |  | 2359.5 | IZQ | 0 |  |  |  | DIR | 2286.9153 |  |  | DER | 72.5847
[19 empty] | GRUPO |  | 2
VOL-15MIN | 622 | 651.5 | 605.5 | 565 | 579.5 | 576 | 596.5 | 488.5 | 495 | 497.5 |  | 412.5 | 385 | 358.5 | 421 | 395 | 341 | 427 | 387 | 372.5 | 371.5 | 468 | 497.5 | 522 | 503 | 545.5 | 606 | 458 | 449.5 | 483 | 463 | 447.5 | 466 | 473.5 | 465.5 | 479 | 446 | 443 | 452 |  |  |  | 2444 | 2401.5 | 2326 | 2317 | 2240.5 | 2156 | 2077.5 |  |  |  | 1577 | 1559.5 | 1515.5 | 1584 | 1550 | 1527.5 | 1558 | 1599 | 1709.5 | 1859 | 1990.5 | 2068 | 2176.5 |  |  |  | 1853.5 | 1843 | 1859.5 | 1850 | 1852.5 | 1884 | 1864 | 1833.5 | 1820
VOL-HORA |  |  |  | 2444 | 2401.5 | 2326 | 2317 | 2240.5 | 2156 | 2077.5 |  |  |  |  | 1577 | 1559.5 | 1515.5 | 1584 | 1550 | 1527.5 | 1558 | 1599 | 1709.5 | 1859 | 1990.5 | 2068 | 2176.5 |  |  |  | 1853.5 | 1843 | 1859.5 | 1850 | 1852.5 | 1884 | 1864 | 1833.5 | 1820 |  |  |  | 276 | 239 | 191.5 | 183.5 | 173.5 | 142 | 162 |  |  |  | 122 | 119 | 99.5 | 81 | 66 | 54 | 47 | 59.5 | 93 | 108 | 127.5 | 132.5 | 117.5 |  |  |  | 86 | 97.5 | 103 | 104 | 95.5 | 72.5 | 53 | 38 | 32
MOV DIRC |  | IZQ | 10.21% |  | DIR | 87.92% |  | DER | 1.87% |  |  |  |  | IZQ | 10.87% |  |  |  | DIR | 88.07% |  |  |  | DER | 1.066% |  |  |  | IZQ | 12.86% |  |  |  | DIR | 85.78% |  |  | DER | 1.351% |  |  |  | 62 | 64 | 65 | 64.5 | 65 | 66.5 | 69 |  |  |  | 87.5 | 95.5 | 89.5 | 88 | 90 | 75 | 74.5 | 67 | 65 | 67.5 | 68.5 | 73.5 | 78 |  |  |  | 92 | 85.5 | 78 | 83 | 82.5 | 89 | 81 | 77 | 69.5
VOL MAX | 2444 | IZQ | 249.4634 |  | DIR | 2148.8428 |  | DER | 45.6938 |  |  | 2176.5 |  | IZQ | 236.4791 |  |  |  | DIR | 1916.8192 |  |  |  | DER | 23.2017 |  |  | 1884 | IZQ | 242.3741 |  |  |  | DIR | 1616.1665 |  |  | DER | 25.4595
[19 empty] | GRUPO |  | 3 | [21 empty] | 4228.5 | 4224.5 | 4117.5 | 4090.5 | 3997 | 3793 | 3783.5 |  |  |  | 3412 | 3407.5 | 3300 | 3331.5 | 3273 | 3141 | 3137.5 | 3126.5 | 3244 | 3459.5 | 3657 | 3808 | 3890.5 |  |  |  | 3804 | 3894 | 3958 | 4043 | 4058.5 | 4143 | 4261.5 | 4267 | 4281
VOL-15MIN | 11 | 11.5 | 17.5 | 22 | 13 | 12.5 | 17 | 22.5 | 14.5 | 15 |  | 24 | 28.5 | 21 | 14 | 32 | 22.5 | 19.5 | 16 | 17 | 22 | 12 | 14 | 19.5 | 23 | 17 | 18.5 | 21 | 31 | 16 | 24 | 14.5 | 23.5 | 21 | 23.5 | 21 | 15.5 | 17 | 16
VOL-HORA |  |  |  | 62 | 64 | 65 | 64.5 | 65 | 66.5 | 69 |  |  |  |  | 87.5 | 95.5 | 89.5 | 88 | 90 | 75 | 74.5 | 67 | 65 | 67.5 | 68.5 | 73.5 | 78 |  |  |  | 92 | 85.5 | 78 | 83 | 82.5 | 89 | 81 | 77 | 69.5
MOV DIRC |  | IZQ | 34.55% |  | DIR | 49.09% |  | DER | 16.36% |  |  |  |  | IZQ | 22.54% |  |  |  | DIR | 43.66% |  |  |  | DER | 33.8% |  |  |  | IZQ | 32.88% |  |  |  | DIR | 43.84% |  |  | DER | 23.29%
VOL MAX | 69 | IZQ | 23.8364 |  | DIR | 33.8727 |  | DER | 11.2909 |  |  | 95.5 |  | IZQ | 21.5211 |  |  |  | DIR | 41.6972 |  |  |  | DER | 32.2817 |  |  | 92 | IZQ | 30.2466 |  |  |  | DIR | 40.3288 |  |  | DER | 21.4247
[19 empty] | GRUPO |  | 4
VOL-15MIN | 92.5 | 81.5 | 51 | 51 | 55.5 | 34 | 43 | 41 | 24 | 54 |  | 27 | 39.5 | 33.5 | 22 | 24 | 20 | 15 | 7 | 12 | 13 | 27.5 | 40.5 | 27 | 32.5 | 32.5 | 25.5 | 19.5 | 19 | 23 | 24.5 | 31 | 24.5 | 24 | 16 | 8 | 5 | 9 | 10
VOL-HORA |  |  |  | 276 | 239 | 191.5 | 183.5 | 173.5 | 142 | 162 |  |  |  |  | 122 | 119 | 99.5 | 81 | 66 | 54 | 47 | 59.5 | 93 | 108 | 127.5 | 132.5 | 117.5 |  |  |  | 86 | 97.5 | 103 | 104 | 95.5 | 72.5 | 53 | 38 | 32
MOV DIRC |  | IZQ | 8.333% |  | DIR | 68.75% |  | DER | 22.92% |  |  |  |  | IZQ | 12.07% |  |  |  | DIR | 63.79% |  |  |  | DER | 24.14% |  |  |  | IZQ | 19.23% |  |  |  | DIR | 42.31% |  |  | DER | 38.46%
VOL MAX | 276 | IZQ | 23 |  | DIR | 189.75 |  | DER | 63.25 |  |  | 132.5 |  | IZQ | 15.9914 |  |  |  | DIR | 84.5259 |  |  |  | DER | 31.9828 |  |  | 104 | IZQ | 20 |  |  |  | DIR | 44 |  |  | DER | 40
[19 empty] | GRUPO |  | TOTAL
VOL-15MIN | 1073.5 | 1085 | 1073.5 | 996.5 | 1069.5 | 978 | 1046.5 | 903 | 865.5 | 968.5 |  | 879.5 | 847 | 818.5 | 867 | 875 | 739.5 | 850 | 808.5 | 743 | 736 | 839 | 926 | 958.5 | 933.5 | 990 | 1008.5 | 901.5 | 902.5 | 966.5 | 1033.5 | 991.5 | 966.5 | 1051.5 | 1049 | 1076 | 1085 | 1057 | 1063
VOL-HORA |  |  |  | 4228.5 | 4224.5 | 4117.5 | 4090.5 | 3997 | 3793 | 3783.5 |  |  |  |  | 3412 | 3407.5 | 3300 | 3331.5 | 3273 | 3141 | 3137.5 | 3126.5 | 3244 | 3459.5 | 3657 | 3808 | 3890.5 |  |  |  | 3804 | 3894 | 3958 | 4043 | 4058.5 | 4143 | 4261.5 | 4267 | 4281
s
Constru eñales
S.A.