## G-1
SDB
Formato Nº 4: VOLUMEN DE ARRIBOS
CONTRATO No. : |  |  |  | DE OBRA
DIRECCIÓN : |  |  | CALLE 30 X CARRERA 40 |  |  |  |  | CRUCE No. : |  |  | 1126 |  |  |  | GRUPO No. : |  |  | 1 (N-S)
AFORADOR : |  |  | ADOLFREDO FLOREZ |  |  |  |  | No. CARRILES : |  |  | 3 |  |  |  | FECHA : |  |  | 2017-09-18
HORAS | VEHÍCULOS |  |  |  | TOTAL V. Eq. | TOTAL V. Eq/H | HORAS | VEHÍCULOS |  |  |  | TOTAL V. Eq. | TOTAL V. Eq/H | HORAS | VEHÍCULOS |  |  |  | TOTAL V. Eq. | TOTAL V. Eq/H
| M | A | B | C |  |  |  | M | A | B | C |  |  |  | M | A | B | C
7:30 7:45 | 155 | 112 | 45 | 3 | 287 |  | 11:45 12:00 | 85 | 124 | 39 | 15 | 282 | 1200.5 | 16:00 16:15 | 112 | 131 | 37 | 6 | 276
7:45 8:00 | 131 | 138 | 56 | 1 | 318 |  | 12:00 12:15 | 119 | 96 | 41 | 9 | 260 | 1173 | 16:15 16:30 | 136 | 145 | 44 | 9 | 323.5
8:00 8:15 | 144 | 140 | 52 | 5 | 328.5 |  | 12:15 12:30 | 124 | 100 | 36 | 9 | 256.5 | 1097 | 16:30 16:45 | 116 | 139 | 29 | 6 | 270
8:15 8:30 | 98 | 132 | 48 | 8 | 297 | 1230.5 | 12:30 12:45 | 106 | 136 | 44 | 8 | 297 | 1095.5 | 16:45 17:00 | 148 | 124 | 34 | 7 | 283.5 | 1153 |  |  |  |  | 241
8:30 8:45 | 74 | 120 | 40 | 5 | 249.5 | 1193 | 12:45 13:00 | 91 | 112 | 37 | 3 | 239 | 1052.5 | 17:00 17:15 | 173 | 99 | 43 | 9 | 294 | 1171 |  |  |  |  | 250
8:45 9:00 | 72 | 125 | 47 | 11 | 282.5 | 1157.5 | 13:00 13:15 | 100 | 120 | 47 | 4 | 274 | 1066.5 | 17:15 17:30 | 165 | 107 | 41 | 5 | 284 | 1131.5 | 388 | 517 | 187 | 29 | 262
9:00 9:15 | 75 | 120 | 46 | 7 | 267 | 1096 | 13:15 13:30 | 71 | 116 | 49 | 5 | 262 | 1072 | 17:30 17:45 | 189 | 126 | 52 | 5 | 337 | 1198.5 |  |  |  |  | 270.5
9:15 9:30 | 72 | 126 | 41 | 6 | 259 | 1058 | 13:30 13:45 | 83 | 105 | 41 | 2 | 233.5 | 1008.5 | 17:45 18:00 | 193 | 141 | 59 | 3 | 363 | 1278 |  |  |  |  | 289.5
9:30 9:45 | 77 | 170 | 46 | 10 | 325.5 | 1134 | 13:45 14:00 | 96 | 126 | 46 | 10 | 291 | 1060.5 | 18:00 18:15 | 196 | 157 | 50 | 6 | 370 | 1354 |  |  |  |  | 291
9:45 10:00 | 95 | 152 | 42 | 5 | 296 | 1147.5 | 14:00 14:15 | 90 | 102 | 35 | 11 | 244.5 | 1031 | 18:15 18:30 | 201 | 174 | 47 | 7 | 386 | 1456 |  |  |  |  | 294
11:00 11:15 | 84 | 136 | 41 | 11 | 287.5 |  | 14:15 14:30 | 81 | 95 | 31 | 7 | 215 | 984 | 18:30 18:45 | 205 | 167 | 45 | 7 | 377 | 1496 |  |  |  |  | 299
11:15 11:30 | 81 | 177 | 45 | 10 | 332.5 |  | 14:30 14:45 | 92 | 97 | 30 | 12 | 233 | 983.5 | 18:45 19:00 | 208 | 158 | 42 | 8 | 366 | 1499 |  |  |  |  | 299.5
11:30 11:45 | 110 | 138 | 44 | 7 | 298.5 |  | 14:45 15:00 | 91 | 99 | 33 | 15 | 248 | 940.5
MAÑANA |  | VOLUMEN MÁX = |  |  |  | 1230.5 | MEDIO DÍA |  | VOLUMEN MÁX = |  |  |  | 1200.5 | TARDE |  | VOLUMEN MÁX = |  |  |  | 1499
|  | HORA MAX VOL |  |  | 7:30 - 8:30 |  |  |  | HORA MAX VOL |  |  | 11:00 - 12:00 |  |  |  | HORA MAX VOL |  |  | 18:00 - 19:00
OBSERVACIONES:
11:00 11:15
11:15 11:30
11:30 11:45
11:45 12:00
12:00 12:15
12:15 12:30
12:30 12:45
12:45 13:00
13:00 13:15
13:15 13:30
13:30 13:45
13:45 14:00
14:00 14:15
14:15 14:30
14:30 14:45
14:45 15:00
G1 DE
| M | A | B | C |  |  |  | M | A | B | C |  |  |  | M | A | B | C
| 13.0045 | 9.3968 | 3.7755 | 0.2517 |  |  |  | 7.1315 | 10.4036 | 3.2721 | 1.2585 |  |  |  | 9.3968 | 10.9909 | 3.1043 | 0.5034
| 10.9909 | 11.5782 | 4.6984 | 0.0839 |  |  |  | 9.9841 | 8.0544 | 3.4399 | 0.7551 |  |  |  | 11.4104 | 12.1655 | 3.6916 | 0.7551
| 12.0816 | 11.746 | 4.3628 | 0.4195 |  |  |  | 10.4036 | 8.39 | 3.0204 | 0.7551 |  |  |  | 9.7324 | 11.6621 | 2.4331 | 0.5034
| 8.2222 | 11.0748 | 4.0272 | 0.6712 |  |  |  | 8.8934 | 11.4104 | 3.6916 | 0.6712 |  |  |  | 12.4172 | 10.4036 | 2.8526 | 0.5873
| 6.2086 | 10.068 | 3.356 | 0.4195 |  |  |  | 7.6349 | 9.3968 | 3.1043 | 0.2517 |  |  |  | 14.5147 | 8.3061 | 3.6077 | 0.7551
| 6.0408 | 10.4875 | 3.9433 | 0.9229 |  |  |  | 8.39 | 10.068 | 3.9433 | 0.3356 |  |  |  | 13.8435 | 8.9773 | 3.4399 | 0.4195
| 6.2925 | 10.068 | 3.8594 | 0.5873 |  |  |  | 5.9569 | 9.7324 | 4.1111 | 0.4195 |  |  |  | 15.8571 | 10.5714 | 4.3628 | 0.4195
| 6.0408 | 10.5714 | 3.4399 | 0.5034 |  |  |  | 6.9637 | 8.8095 | 3.4399 | 0.1678 |  |  |  | 16.1927 | 11.8299 | 4.9501 | 0.2517
| 6.4603 | 14.263 | 3.8594 | 0.839 |  |  |  | 8.0544 | 10.5714 | 3.8594 | 0.839 |  |  |  | 16.4444 | 13.1723 | 4.195 | 0.5034
| 7.9705 | 12.7528 | 3.5238 | 0.4195 |  |  |  | 7.551 | 8.5578 | 2.9365 | 0.9229 |  |  |  | 16.8639 | 14.5986 | 3.9433 | 0.5873
| 7.0476 | 11.4104 | 3.4399 | 0.9229 |  |  |  | 6.7959 | 7.9705 | 2.6009 | 0.5873 |  |  |  | 17.1995 | 14.0113 | 3.7755 | 0.5873
| 6.7959 | 14.8503 | 3.7755 | 0.839 |  |  |  | 7.7188 | 8.1383 | 2.517 | 1.0068 |  |  |  | 17.4512 | 13.2562 | 3.5238 | 0.6712
| 9.229 | 11.5782 | 3.6916 | 0.5873 |  |  |  | 7.6349 | 8.3061 | 2.7687 | 1.2585
G1 DI
| M | A | B | C |  |  |  | M | A | B | C |  |  |  | M | A | B | C
| 141.9955 | 102.6032 | 41.2245 | 2.7483 |  |  |  | 77.8685 | 113.5964 | 35.7279 | 13.7415 |  |  |  | 102.6032 | 120.0091 | 33.8957 | 5.4966
| 120.0091 | 126.4218 | 51.3016 | 0.9161 |  |  |  | 109.0159 | 87.9456 | 37.5601 | 8.2449 |  |  |  | 124.5896 | 132.8345 | 40.3084 | 8.2449
| 131.9184 | 128.254 | 47.6372 | 4.5805 |  |  |  | 113.5964 | 91.61 | 32.9796 | 8.2449 |  |  |  | 106.2676 | 127.3379 | 26.5669 | 5.4966
| 89.7778 | 120.9252 | 43.9728 | 7.3288 |  |  |  | 97.1066 | 124.5896 | 40.3084 | 7.3288 |  |  |  | 135.5828 | 113.5964 | 31.1474 | 6.4127
| 67.7914 | 109.932 | 36.644 | 4.5805 |  |  |  | 83.3651 | 102.6032 | 33.8957 | 2.7483 |  |  |  | 158.4853 | 90.6939 | 39.3923 | 8.2449
| 65.9592 | 114.5125 | 43.0567 | 10.0771 |  |  |  | 91.61 | 109.932 | 43.0567 | 3.6644 |  |  |  | 151.1565 | 98.0227 | 37.5601 | 4.5805
| 68.7075 | 109.932 | 42.1406 | 6.4127 |  |  |  | 65.0431 | 106.2676 | 44.8889 | 4.5805 |  |  |  | 173.1429 | 115.4286 | 47.6372 | 4.5805
| 65.9592 | 115.4286 | 37.5601 | 5.4966 |  |  |  | 76.0363 | 96.1905 | 37.5601 | 1.8322 |  |  |  | 176.8073 | 129.1701 | 54.0499 | 2.7483
| 70.5397 | 155.737 | 42.1406 | 9.161 |  |  |  | 87.9456 | 115.4286 | 42.1406 | 9.161 |  |  |  | 179.5556 | 143.8277 | 45.805 | 5.4966
| 87.0295 | 139.2472 | 38.4762 | 4.5805 |  |  |  | 82.449 | 93.4422 | 32.0635 | 10.0771 |  |  |  | 184.1361 | 159.4014 | 43.0567 | 6.4127
| 76.9524 | 124.5896 | 37.5601 | 10.0771 |  |  |  | 74.2041 | 87.0295 | 28.3991 | 6.4127 |  |  |  | 187.8005 | 152.9887 | 41.2245 | 6.4127
| 74.2041 | 162.1497 | 41.2245 | 9.161 |  |  |  | 84.2812 | 88.8617 | 27.483 | 10.9932 |  |  |  | 190.5488 | 144.7438 | 38.4762 | 7.3288
| 100.771 | 126.4218 | 40.3084 | 6.4127 |  |  |  | 83.3651 | 90.6939 | 30.2313 | 13.7415

## G-2
SDB
Formato Nº 4: VOLUMEN DE ARRIBOS
CONTRATO No. : |  |  |  | DE OBRA
DIRECCIÓN : |  |  | CALLE 30 X CARRERA 40 |  |  |  |  | CRUCE No. : |  |  | 1126 |  |  |  | GRUPO No. : |  |  | 2 (S-N)
AFORADOR : |  |  | GEOVANNIS GONZALEZ |  |  |  |  | No. CARRILES : |  |  | 3 |  |  |  | FECHA : |  |  | 2017-09-18
HORAS | VEHÍCULOS |  |  |  | TOTAL V. Eq. | TOTAL V. Eq/H | HORAS | VEHÍCULOS |  |  |  | TOTAL V. Eq. | TOTAL V. Eq/H | HORAS | VEHÍCULOS |  |  |  | TOTAL V. Eq. | TOTAL V. Eq/H
| M | A | B | C |  |  |  | M | A | B | C |  |  |  | M | A | B | C
7:30 7:45 | 371 | 133 | 44 | 13 | 439 |  | 11:45 12:00 | 123 | 114 | 33 | 12 | 271.5 | 1127 | 16:00 16:15 | 129 | 142 | 41 | 12 | 318.5
7:45 8:00 | 436 | 142 | 49 | 5 | 470.5 |  | 12:00 12:15 | 119 | 121 | 42 | 14 | 299.5 | 1133 | 16:15 16:30 | 110 | 133 | 47 | 10 | 307
8:00 8:15 | 272 | 128 | 47 | 15 | 395.5 |  | 12:15 12:30 | 129 | 150 | 30 | 11 | 302 | 1148.5 | 16:30 16:45 | 145 | 149 | 26 | 9 | 296
8:15 8:30 | 189 | 107 | 58 | 12 | 347.5 | 1652.5 | 12:30 12:45 | 91 | 125 | 37 | 10 | 269.5 | 1142.5 | 16:45 17:00 | 130 | 128 | 31 | 10 | 280 | 1201.5 |  |  |  |  | 212.5
8:30 8:45 | 175 | 111 | 49 | 15 | 334 | 1547.5 | 12:45 13:00 | 110 | 133 | 31 | 13 | 282.5 | 1153.5 | 17:00 17:15 | 112 | 115 | 40 | 10 | 276 | 1159 |  |  |  |  | 226
8:45 9:00 | 155 | 119 | 42 | 12 | 310.5 | 1387.5 | 13:00 13:15 | 98 | 128 | 34 | 12 | 275 | 1129 | 17:15 17:30 | 150 | 158 | 36 | 6 | 320 | 1172 | 791 | 465 | 196 | 54 | 233.5
9:00 9:15 | 117 | 130 | 36 | 7 | 278 | 1270 | 13:15 13:30 | 95 | 135 | 30 | 10 | 267.5 | 1094.5 | 17:30 17:45 | 169 | 163 | 44 | 6 | 350.5 | 1226.5 |  |  |  |  | 234
9:15 9:30 | 110 | 132 | 35 | 12 | 287 | 1209.5 | 13:30 13:45 | 96 | 129 | 34 | 10 | 270 | 1095 | 17:45 18:00 | 182 | 171 | 40 | 7 | 359.5 | 1306 |  |  |  |  | 248
9:30 9:45 | 139 | 145 | 41 | 16 | 336.5 | 1212 | 13:45 14:00 | 89 | 116 | 32 | 12 | 254.5 | 1067 | 18:00 18:15 | 170 | 153 | 36 | 8 | 330 | 1360 |  |  |  |  | 248
9:45 10:00 | 139 | 134 | 38 | 14 | 314.5 | 1216 | 14:00 14:15 | 67 | 82 | 30 | 12 | 205.5 | 997.5 | 18:15 18:30 | 163 | 140 | 31 | 5 | 296 | 1336 |  |  |  |  | 262
11:00 11:15 | 115 | 139 | 36 | 10 | 293.5 |  | 14:15 14:30 | 102 | 103 | 18 | 12 | 220 | 950 | 18:30 18:45 | 164 | 157 | 18 | 6 | 290 | 1275.5 |  |  |  |  | 275
11:15 11:30 | 129 | 125 | 31 | 14 | 286.5 |  | 14:30 14:45 | 134 | 114 | 29 | 12 | 269 | 949 | 18:45 19:00 | 158 | 137 | 21 | 7 | 275.5 | 1191.5 |  |  |  |  | 276
11:30 11:45 | 117 | 113 | 37 | 12 | 275.5 |  | 14:45 15:00 | 134 | 122 | 25 | 10 | 264 | 958.5
MAÑANA |  | VOLUMEN MÁX = |  |  |  | 1652.5 | MEDIO DÍA |  | VOLUMEN MÁX = |  |  |  | 1153.5 | TARDE |  | VOLUMEN MÁX = |  |  |  | 1360
|  | HORA MAX VOL |  |  | 7:30 - 8:30 |  |  |  | HORA MAX VOL |  |  | 12:00 - 13:00 |  |  |  | HORA MAX VOL |  |  | 17:15 - 18:15
OBSERVACIONES:
11:00 11:15
11:15 11:30
11:30 11:45
11:45 12:00
12:00 12:15
12:15 12:30
12:30 12:45
12:45 13:00
13:00 13:15
13:15 13:30
13:30 13:45
13:45 14:00
14:00 14:15
14:15 14:30
14:30 14:45
14:45 15:00
G2 DE
| M | A | B | C |  |  |  | M | A | B | C |  |  |  | M | A | B | C
| 1.0017 | 0.3591 | 0.1188 | 0.0351 |  |  |  | 0.3321 | 0.3078 | 0.0891 | 0.0324 |  |  |  | 0.3483 | 0.3834 | 0.1107 | 0.0324
| 1.1772 | 0.3834 | 0.1323 | 0.0135 |  |  |  | 0.3213 | 0.3267 | 0.1134 | 0.0378 |  |  |  | 0.297 | 0.3591 | 0.1269 | 0.027
| 0.7344 | 0.3456 | 0.1269 | 0.0405 |  |  |  | 0.3483 | 0.405 | 0.081 | 0.0297 |  |  |  | 0.3915 | 0.4023 | 0.0702 | 0.0243
| 0.5103 | 0.2889 | 0.1566 | 0.0324 |  |  |  | 0.2457 | 0.3375 | 0.0999 | 0.027 |  |  |  | 0.351 | 0.3456 | 0.0837 | 0.027
| 0.4725 | 0.2997 | 0.1323 | 0.0405 |  |  |  | 0.297 | 0.3591 | 0.0837 | 0.0351 |  |  |  | 0.3024 | 0.3105 | 0.108 | 0.027
| 0.4185 | 0.3213 | 0.1134 | 0.0324 |  |  |  | 0.2646 | 0.3456 | 0.0918 | 0.0324 |  |  |  | 0.405 | 0.4266 | 0.0972 | 0.0162
| 0.3159 | 0.351 | 0.0972 | 0.0189 |  |  |  | 0.2565 | 0.3645 | 0.081 | 0.027 |  |  |  | 0.4563 | 0.4401 | 0.1188 | 0.0162
| 0.297 | 0.3564 | 0.0945 | 0.0324 |  |  |  | 0.2592 | 0.3483 | 0.0918 | 0.027 |  |  |  | 0.4914 | 0.4617 | 0.108 | 0.0189
| 0.3753 | 0.3915 | 0.1107 | 0.0432 |  |  |  | 0.2403 | 0.3132 | 0.0864 | 0.0324 |  |  |  | 0.459 | 0.4131 | 0.0972 | 0.0216
| 0.3753 | 0.3618 | 0.1026 | 0.0378 |  |  |  | 0.1809 | 0.2214 | 0.081 | 0.0324 |  |  |  | 0.4401 | 0.378 | 0.0837 | 0.0135
| 0.3105 | 0.3753 | 0.0972 | 0.027 |  |  |  | 0.2754 | 0.2781 | 0.0486 | 0.0324 |  |  |  | 0.4428 | 0.4239 | 0.0486 | 0.0162
| 0.3483 | 0.3375 | 0.0837 | 0.0378 |  |  |  | 0.3618 | 0.3078 | 0.0783 | 0.0324 |  |  |  | 0.4266 | 0.3699 | 0.0567 | 0.0189
| 0.3159 | 0.3051 | 0.0999 | 0.0324 |  |  |  | 0.3618 | 0.3294 | 0.0675 | 0.027
G2 DI
| M | A | B | C |  |  |  | M | A | B | C |  |  |  | M | A | B | C
| 369.9983 | 132.6409 | 43.8812 | 12.9649 |  |  |  | 122.6679 | 113.6922 | 32.9109 | 11.9676 |  |  |  | 128.6517 | 141.6166 | 40.8893 | 11.9676
| 434.8228 | 141.6166 | 48.8677 | 4.9865 |  |  |  | 118.6787 | 120.6733 | 41.8866 | 13.9622 |  |  |  | 109.703 | 132.6409 | 46.8731 | 9.973
| 271.2656 | 127.6544 | 46.8731 | 14.9595 |  |  |  | 128.6517 | 149.595 | 29.919 | 10.9703 |  |  |  | 144.6085 | 148.5977 | 25.9298 | 8.9757
| 188.4897 | 106.7111 | 57.8434 | 11.9676 |  |  |  | 90.7543 | 124.6625 | 36.9001 | 9.973 |  |  |  | 129.649 | 127.6544 | 30.9163 | 9.973
| 174.5275 | 110.7003 | 48.8677 | 14.9595 |  |  |  | 109.703 | 132.6409 | 30.9163 | 12.9649 |  |  |  | 111.6976 | 114.6895 | 39.892 | 9.973
| 154.5815 | 118.6787 | 41.8866 | 11.9676 |  |  |  | 97.7354 | 127.6544 | 33.9082 | 11.9676 |  |  |  | 149.595 | 157.5734 | 35.9028 | 5.9838
| 116.6841 | 129.649 | 35.9028 | 6.9811 |  |  |  | 94.7435 | 134.6355 | 29.919 | 9.973 |  |  |  | 168.5437 | 162.5599 | 43.8812 | 5.9838
| 109.703 | 131.6436 | 34.9055 | 11.9676 |  |  |  | 95.7408 | 128.6517 | 33.9082 | 9.973 |  |  |  | 181.5086 | 170.5383 | 39.892 | 6.9811
| 138.6247 | 144.6085 | 40.8893 | 15.9568 |  |  |  | 88.7597 | 115.6868 | 31.9136 | 11.9676 |  |  |  | 169.541 | 152.5869 | 35.9028 | 7.9784
| 138.6247 | 133.6382 | 37.8974 | 13.9622 |  |  |  | 66.8191 | 81.7786 | 29.919 | 11.9676 |  |  |  | 162.5599 | 139.622 | 30.9163 | 4.9865
| 114.6895 | 138.6247 | 35.9028 | 9.973 |  |  |  | 101.7246 | 102.7219 | 17.9514 | 11.9676 |  |  |  | 163.5572 | 156.5761 | 17.9514 | 5.9838
| 128.6517 | 124.6625 | 30.9163 | 13.9622 |  |  |  | 133.6382 | 113.6922 | 28.9217 | 11.9676 |  |  |  | 157.5734 | 136.6301 | 20.9433 | 6.9811
| 116.6841 | 112.6949 | 36.9001 | 11.9676 |  |  |  | 133.6382 | 121.6706 | 24.9325 | 9.973

## G-3
SDB
Formato Nº 4: VOLUMEN DE ARRIBOS
CONTRATO No. : |  |  |  | DE OBRA
DIRECCIÓN : |  |  | CALLE 30 X CARRERA 40 |  |  |  |  | CRUCE No. : |  |  | 1126 |  |  |  | GRUPO No. : |  |  | 3 (OCC-OR)
AFORADOR : |  |  | JHONY NAVARRO |  |  |  |  | No. CARRILES : |  |  | 1 |  |  |  | FECHA : |  |  | 2017-09-18
HORAS | VEHÍCULOS |  |  |  | TOTAL V. Eq. | TOTAL V. Eq/H | HORAS | VEHÍCULOS |  |  |  | TOTAL V. Eq. | TOTAL V. Eq/H | HORAS | VEHÍCULOS |  |  |  | TOTAL V. Eq. | TOTAL V. Eq/H
| M | A | B | C |  |  |  | M | A | B | C |  |  |  | M | A | B | C
7:30 7:45 | 2 | 5 | 7 | 10 | 45 |  | 11:45 12:00 | 2 | 12 | 9 | 0 | 31 | 147.5 | 16:00 16:15 | 3 | 17 | 7 | 1 | 35 | [6 empty] | 11:15 - 12:15 | 803.5
7:45 8:00 | 0 | 8 | 9 | 1 | 28.5 |  | 12:00 12:15 | 4 | 14 | 6 | 2 | 33 | 144.5 | 16:15 16:30 | 4 | 20 | 5 | 0 | 32 | [6 empty] | 13:45 - 14:45 | 804.5
8:00 8:15 | 4 | 19 | 9 | 2 | 44 |  | 12:15 12:30 | 6 | 11 | 6 | 1 | 28.5 | 129.5 | 16:30 16:45 | 2 | 17 | 3 | 1 | 26.5 | [6 empty] | 11:00 - 12:00 | 810
8:15 8:30 | 2 | 19 | 11 | 0 | 42 | 159.5 | 12:30 12:45 | 1 | 20 | 4 | 1 | 31 | 123.5 | 16:45 17:00 | 4 | 33 | 4 | 2 | 48 | 141.5 |  |  |  | 8:00 - 9:00 | 917 | 12:30 - 13:30 | 810.5 | 16:00 - 17:00 | 0
8:30 8:45 | 0 | 20 | 11 | 1 | 44.5 | 159 | 12:45 13:00 | 1 | 17 | 6 | 2 | 34.5 | 127 | 17:00 17:15 | 1 | 24 | 7 | 0 | 38.5 | 145 |  |  |  | 8:30 - 9:30 | 927.5 | 12:00 - 13:00 | 813 | 16:15 - 17:15 | 0
8:45 9:00 | 0 | 16 | 10 | 0 | 36 | 166.5 | 13:00 13:15 | 2 | 15 | 4 | 2 | 29 | 123 | 17:15 17:30 | 8 | 21 | 6 | 1 | 39.5 | 152.5 | 74 | 41 | 3 | 7:45 - 8:45 | 941.5 | 12:15 - 13:15 | 813.5 | 16:30 - 17:30 | 0
9:00 9:15 | 3 | 29 | 9 | 1 | 51 | 173.5 | 13:15 13:30 | 3 | 14 | 5 | 1 | 28 | 122.5 | 17:30 17:45 | 4 | 20 | 9 | 1 | 42.5 | 168.5 |  |  |  | 7:30 - 8:30 | 942 | 14:00 - 15:00 | 814 | 16:45 - 17:45 | 0
9:15 9:30 | 1 | 20 | 9 | 1 | 41 | 172.5 | 13:30 13:45 | 2 | 11 | 6 | 0 | 24 | 115.5 | 17:45 18:00 | 7 | 18 | 9 | 1 | 42 | 162.5 |  |  |  | 8:15 - 9:15 | 946 | 11:45 - 12:45 | 816.5 | 17:00 - 18:00 | 0
9:30 9:45 | 1 | 11 | 10 | 1 | 34 | 162 | 13:45 14:00 | 1 | 8 | 4 | 0 | 16.5 | 97.5 | 18:00 18:15 | 9 | 13 | 7 | 0 | 31.5 | 155.5 |  |  |  | 8:45 - 9:45 | 963 | 11:30 - 12:30 | 817.5 | 17:15 - 18:15 | 0
9:45 10:00 | 1 | 20 | 19 | 0 | 58.5 | 184.5 | 14:00 14:15 | 2 | 17 | 3 | 1 | 26.5 | 95 | 18:15 18:30 | 7 | 15 | 5 | 1 | 31 | 147 |  |  |  | 9:00 - 10:00 | 967 | 13:15 - 14:15 | 826 | 17:30 - 18:30 | 0
11:00 11:15 | 2 | 15 | 10 | 0 | 36 |  | 14:15 14:30 | 4 | 6 | 3 | 1 | 16.5 | 83.5 | 18:30 18:45 | 4 | 14 | 5 | 1 | 28.5 | 133 | [5 empty] | 13:30 - 14:30 | 830 | 17:45 - 18:45 | 0
11:15 11:30 | 3 | 20 | 11 | 0 | 43.5 |  | 14:30 14:45 | 1 | 8 | 7 | 1 | 25 | 84.5 | 18:45 19:00 | 7 | 15 | 4 | 0 | 26.5 | 117.5 | [5 empty] | 12:45 - 13:45 | 839.5 | 18:00 - 19:00 | 0
11:30 11:45 | 1 | 16 | 9 | 1 | 37 |  | 14:45 15:00 | 4 | 18 | 4 | 0 | 28 | 96 | [12 empty] | 13:00 - 14:00 | 845.5
MAÑANA |  | VOLUMEN MÁX = |  |  |  | 184.5 | MEDIO DÍA |  | VOLUMEN MÁX = |  |  |  | 147.5 | TARDE |  | VOLUMEN MÁX = |  |  |  | 168.5
|  | HORA MAX VOL |  |  | 9:00 - 10:00 |  |  |  | HORA MAX VOL |  |  | 11:00 - 12:00 |  |  |  | HORA MAX VOL |  |  | 16:45 - 17:45 | [6 empty] | HORA MAX VOL
OBSERVACIONES:
11:00 11:15
11:15 11:30
11:30 11:45
11:45 12:00
12:00 12:15
12:15 12:30
12:30 12:45
12:45 13:00
13:00 13:15
13:15 13:30
13:30 13:45
13:45 14:00
14:00 14:15
14:15 14:30
14:30 14:45
14:45 15:00
G3 DE
|  | M | A | B | C |  |  |  | M | A | B | C |  |  |  | M | A | B | C
|  | 4.85 | 6.79 | 9.7 | 43.65 |  |  |  | 11.64 | 8.73 | 0 | 30.07 |  |  |  | 16.49 | 6.79 | 0.97 | 33.95
|  | 7.76 | 8.73 | 0.97 | 27.645 |  |  |  | 13.58 | 5.82 | 1.94 | 32.01 |  |  |  | 19.4 | 4.85 | 0 | 31.04
|  | 18.43 | 8.73 | 1.94 | 42.68 |  |  |  | 10.67 | 5.82 | 0.97 | 27.645 |  |  |  | 16.49 | 2.91 | 0.97 | 25.705
|  | 18.43 | 10.67 | 0 | 40.74 |  |  |  | 19.4 | 3.88 | 0.97 | 30.07 |  |  |  | 32.01 | 3.88 | 1.94 | 46.56
|  | 19.4 | 10.67 | 0.97 | 43.165 |  |  |  | 16.49 | 5.82 | 1.94 | 33.465 |  |  |  | 23.28 | 6.79 | 0 | 37.345
|  | 15.52 | 9.7 | 0 | 34.92 |  |  |  | 14.55 | 3.88 | 1.94 | 28.13 |  |  |  | 20.37 | 5.82 | 0.97 | 38.315
|  | 28.13 | 8.73 | 0.97 | 49.47 |  |  |  | 13.58 | 4.85 | 0.97 | 27.16 |  |  |  | 19.4 | 8.73 | 0.97 | 41.225
|  | 19.4 | 8.73 | 0.97 | 39.77 |  |  |  | 10.67 | 5.82 | 0 | 23.28 |  |  |  | 17.46 | 8.73 | 0.97 | 40.74
|  | 10.67 | 9.7 | 0.97 | 32.98 |  |  |  | 7.76 | 3.88 | 0 | 16.005 |  |  |  | 12.61 | 6.79 | 0 | 30.555
|  | 19.4 | 18.43 | 0 | 56.745 |  |  |  | 16.49 | 2.91 | 0.97 | 25.705 |  |  |  | 14.55 | 4.85 | 0.97 | 30.07
|  | 14.55 | 9.7 | 0 | 34.92 |  |  |  | 5.82 | 2.91 | 0.97 | 16.005 |  |  |  | 13.58 | 4.85 | 0.97 | 27.645
|  | 19.4 | 10.67 | 0 | 42.195 |  |  |  | 7.76 | 6.79 | 0.97 | 24.25 |  |  |  | 14.55 | 3.88 | 0 | 25.705
|  | 15.52 | 8.73 | 0.97 | 35.89 |  |  |  | 17.46 | 3.88 | 0 | 27.16
G3 DI
|  | M | A | B | C |  |  |  | M | A | B | C |  |  |  | M | A | B | C
|  | 0.15 | 0.21 | 0.3 | 1.35 |  |  |  | 0.36 | 0.27 | 0 | 0.93 |  |  |  | 0.51 | 0.21 | 0.03 | 1.05
|  | 0.24 | 0.27 | 0.03 | 0.855 |  |  |  | 0.42 | 0.18 | 0.06 | 0.99 |  |  |  | 0.6 | 0.15 | 0 | 0.96
|  | 0.57 | 0.27 | 0.06 | 1.32 |  |  |  | 0.33 | 0.18 | 0.03 | 0.855 |  |  |  | 0.51 | 0.09 | 0.03 | 0.795
|  | 0.57 | 0.33 | 0 | 1.26 |  |  |  | 0.6 | 0.12 | 0.03 | 0.93 |  |  |  | 0.99 | 0.12 | 0.06 | 1.44
|  | 0.6 | 0.33 | 0.03 | 1.335 |  |  |  | 0.51 | 0.18 | 0.06 | 1.035 |  |  |  | 0.72 | 0.21 | 0 | 1.155
|  | 0.48 | 0.3 | 0 | 1.08 |  |  |  | 0.45 | 0.12 | 0.06 | 0.87 |  |  |  | 0.63 | 0.18 | 0.03 | 1.185
|  | 0.87 | 0.27 | 0.03 | 1.53 |  |  |  | 0.42 | 0.15 | 0.03 | 0.84 |  |  |  | 0.6 | 0.27 | 0.03 | 1.275
|  | 0.6 | 0.27 | 0.03 | 1.23 |  |  |  | 0.33 | 0.18 | 0 | 0.72 |  |  |  | 0.54 | 0.27 | 0.03 | 1.26
|  | 0.33 | 0.3 | 0.03 | 1.02 |  |  |  | 0.24 | 0.12 | 0 | 0.495 |  |  |  | 0.39 | 0.21 | 0 | 0.945
|  | 0.6 | 0.57 | 0 | 1.755 |  |  |  | 0.51 | 0.09 | 0.03 | 0.795 |  |  |  | 0.45 | 0.15 | 0.03 | 0.93
|  | 0.45 | 0.3 | 0 | 1.08 |  |  |  | 0.18 | 0.09 | 0.03 | 0.495 |  |  |  | 0.42 | 0.15 | 0.03 | 0.855
|  | 0.6 | 0.33 | 0 | 1.305 |  |  |  | 0.24 | 0.21 | 0.03 | 0.75 |  |  |  | 0.45 | 0.12 | 0 | 0.795
|  | 0.48 | 0.27 | 0.03 | 1.11 |  |  |  | 0.54 | 0.12 | 0 | 0.84

## G-4
SDB
Formato Nº 4: VOLUMEN DE ARRIBOS
CONTRATO No. : |  |  |  | DE OBRA
DIRECCIÓN : |  |  | CALLE 30 X CARRERA 40 |  |  |  |  | CRUCE No. : |  |  | 1126 |  |  |  | GRUPO No. : |  |  | 4(OR-OCC)
AFORADOR : |  |  | IVAN FONSECA |  |  |  |  | No. CARRILES : |  |  | 1 |  |  |  | FECHA : |  |  | 2017-09-18
HORAS | VEHÍCULOS |  |  |  | TOTAL V. Eq. | TOTAL V. Eq/H | HORAS | VEHÍCULOS |  |  |  | TOTAL V. Eq. | TOTAL V. Eq/H | HORAS | VEHÍCULOS |  |  |  | TOTAL V. Eq. | TOTAL V. Eq/H
| M | A | B | C |  |  |  | M | A | B | C |  |  |  | M | A | B | C
7:30 7:45 | 14 | 1 | 0 | 0 | 8 |  | 11:45 12:00 | 7 | 1 | 0 | 0 | 4.5 | 21.5 | 16:00 16:15 | 10 | 0 | 0 | 0 | 5 | [7 empty] | 12:45 - 13:45 | 929.5
7:45 8:00 | 17 | 1 | 0 | 0 | 9.5 |  | 12:00 12:15 | 9 | 0 | 0 | 0 | 4.5 | 19.5 | 16:15 16:30 | 14 | 1 | 0 | 0 | 8 | [7 empty] | 12:00 - 13:00 | 932.5
8:00 8:15 | 19 | 2 | 0 | 1 | 14 |  | 12:15 12:30 | 7 | 0 | 0 | 0 | 3.5 | 17.5 | 16:30 16:45 | 18 | 1 | 0 | 0 | 10 | [7 empty] | 12:30 - 13:30 | 944.5
8:15 8:30 | 17 | 4 | 0 | 0 | 12.5 | 44 | 12:30 12:45 | 7 | 0 | 0 | 0 | 3.5 | 16 | 16:45 17:00 | 21 | 1 | 0 | 0 | 11.5 | 34.5 |  |  |  |  | 9:00 - 10:00 | 1077.5 | 12:15 - 13:15 | 950 | 16:00 - 17:00 | 0
8:30 8:45 | 12 | 1 | 0 | 0 | 7 | 43 | 12:45 13:00 | 4 | 0 | 0 | 0 | 2 | 13.5 | 17:00 17:15 | 12 | 1 | 0 | 0 | 7 | 36.5 |  |  |  |  | 8:45 - 9:45 | 1084 | 11:30 - 12:30 | 986 | 16:15 - 17:15 | 0
8:45 9:00 | 14 | 0 | 0 | 0 | 7 | 40.5 | 13:00 13:15 | 5 | 0 | 0 | 0 | 2.5 | 11.5 | 17:15 17:30 | 14 | 2 | 0 | 0 | 9 | 37.5 | 62 | 7 | 0 | 1 | 8:30 - 9:30 | 1088 | 11:15 - 12:15 | 1007 | 16:30 - 17:30 | 0
9:00 9:15 | 12 | 2 | 0 | 1 | 10.5 | 37 | 13:15 13:30 | 6 | 0 | 0 | 0 | 3 | 11 | 17:30 17:45 | 13 | 0 | 0 | 0 | 6.5 | 34 |  |  |  |  | 8:15 - 9:15 | 1121.5 | 11:45 - 12:45 | 1015.5 | 16:45 - 17:45 | 0
9:15 9:30 | 19 | 4 | 0 | 0 | 13.5 | 38 | 13:30 13:45 | 3 | 0 | 0 | 0 | 1.5 | 9 | 17:45 18:00 | 10 | 1 | 0 | 0 | 6 | 28.5 |  |  |  |  | 8:00 - 9:00 | 1162.5 | 11:00 - 12:00 | 1028.5 | 17:00 - 18:00 | 0
9:30 9:45 | 9 | 4 | 0 | 0 | 8.5 | 39.5 | 13:45 14:00 | 8 | 0 | 0 | 0 | 4 | 11 | 18:00 18:15 | 9 | 1 | 0 | 0 | 5.5 | 27 |  |  |  |  | 7:45 - 8:45 | 1171 | 13:00 - 14:00 | 1031 | 17:15 - 18:15 | 0
9:45 10:00 | 7 | 1 | 0 | 0 | 4.5 | 37 | 14:00 14:15 | 7 | 0 | 0 | 0 | 3.5 | 12 | 18:15 18:30 | 10 | 1 | 0 | 0 | 6 | 24 |  |  |  |  | 7:30 - 8:30 | 1205.5 | 13:15 - 14:15 | 1036.5 | 17:30 - 18:30 | 0
11:00 11:15 | 11 | 1 | 0 | 0 | 6.5 |  | 14:15 14:30 | 9 | 1 | 0 | 0 | 5.5 | 14.5 | 18:30 18:45 | 11 | 1 | 0 | 0 | 6.5 | 24 | [6 empty] | 13:30 - 14:30 | 1058.5 | 17:45 - 18:45 | 0
11:15 11:30 | 7 | 2 | 0 | 0 | 5.5 |  | 14:30 14:45 | 9 | 0 | 0 | 0 | 4.5 | 17.5 | 18:45 19:00 | 13 | 1 | 0 | 0 | 7.5 | 25.5 | [6 empty] | 13:45 - 14:45 | 1091.5 | 18:00 - 19:00 | 0
11:30 11:45 | 8 | 1 | 0 | 0 | 5 |  | 14:45 15:00 | 12 | 0 | 0 | 0 | 6 | 19.5 | [13 empty] | 14:00 - 15:00 | 1132
MAÑANA |  | VOLUMEN MÁX = |  |  |  | 44 | MEDIO DÍA |  | VOLUMEN MÁX = |  |  |  | 21.5 | TARDE |  | VOLUMEN MÁX = |  |  |  | 37.5
|  | HORA MAX VOL |  |  | 7:30 - 8:30 |  |  |  | HORA MAX VOL |  |  | 11:00 - 12:00 |  |  |  | HORA MAX VOL |  |  | 16:30 - 17:30 | [7 empty] | HORA MAX VOL
OBSERVACIONES:
11:00 11:15
11:15 11:30
11:30 11:45
11:45 12:00
12:00 12:15
12:15 12:30
12:30 12:45
12:45 13:00
13:00 13:15
13:15 13:30
13:30 13:45
13:45 14:00
14:00 14:15
14:15 14:30
14:30 14:45
14:45 15:00
G4 DE
| M | A | B | C |  |  |  | M | A | B | C |  |  |  | M | A | B | C
| 4.9448 | 0.3532 | 0 | 0 |  |  |  | 2.4724 | 0.3532 | 0 | 0 |  |  |  | 3.532 | 0 | 0 | 0
| 6.0044 | 0.3532 | 0 | 0 |  |  |  | 3.1788 | 0 | 0 | 0 |  |  |  | 4.9448 | 0.3532 | 0 | 0
| 6.7108 | 0.7064 | 0 | 0.3532 |  |  |  | 2.4724 | 0 | 0 | 0 |  |  |  | 6.3576 | 0.3532 | 0 | 0
| 6.0044 | 1.4128 | 0 | 0 |  |  |  | 2.4724 | 0 | 0 | 0 |  |  |  | 7.4172 | 0.3532 | 0 | 0
| 4.2384 | 0.3532 | 0 | 0 |  |  |  | 1.4128 | 0 | 0 | 0 |  |  |  | 4.2384 | 0.3532 | 0 | 0
| 4.9448 | 0 | 0 | 0 |  |  |  | 1.766 | 0 | 0 | 0 |  |  |  | 4.9448 | 0.7064 | 0 | 0
| 4.2384 | 0.7064 | 0 | 0.3532 |  |  |  | 2.1192 | 0 | 0 | 0 |  |  |  | 4.5916 | 0 | 0 | 0
| 6.7108 | 1.4128 | 0 | 0 |  |  |  | 1.0596 | 0 | 0 | 0 |  |  |  | 3.532 | 0.3532 | 0 | 0
| 3.1788 | 1.4128 | 0 | 0 |  |  |  | 2.8256 | 0 | 0 | 0 |  |  |  | 3.1788 | 0.3532 | 0 | 0
| 2.4724 | 0.3532 | 0 | 0 |  |  |  | 2.4724 | 0 | 0 | 0 |  |  |  | 3.532 | 0.3532 | 0 | 0
| 3.8852 | 0.3532 | 0 | 0 |  |  |  | 3.1788 | 0.3532 | 0 | 0 |  |  |  | 3.8852 | 0.3532 | 0 | 0
| 2.4724 | 0.7064 | 0 | 0 |  |  |  | 3.1788 | 0 | 0 | 0 |  |  |  | 4.5916 | 0.3532 | 0 | 0
| 2.8256 | 0.3532 | 0 | 0 |  |  |  | 4.2384 | 0 | 0 | 0
G4 DI
| M | A | B | C |  |  |  | M | A | B | C |  |  |  | M | A | B | C
| 9.0552 | 0.6468 | 0 | 0 |  |  |  | 4.5276 | 0.6468 | 0 | 0 |  |  |  | 6.468 | 0 | 0 | 0
| 10.9956 | 0.6468 | 0 | 0 |  |  |  | 5.8212 | 0 | 0 | 0 |  |  |  | 9.0552 | 0.6468 | 0 | 0
| 12.2892 | 1.2936 | 0 | 0.6468 |  |  |  | 4.5276 | 0 | 0 | 0 |  |  |  | 11.6424 | 0.6468 | 0 | 0
| 10.9956 | 2.5872 | 0 | 0 |  |  |  | 4.5276 | 0 | 0 | 0 |  |  |  | 13.5828 | 0.6468 | 0 | 0
| 7.7616 | 0.6468 | 0 | 0 |  |  |  | 2.5872 | 0 | 0 | 0 |  |  |  | 7.7616 | 0.6468 | 0 | 0
| 9.0552 | 0 | 0 | 0 |  |  |  | 3.234 | 0 | 0 | 0 |  |  |  | 9.0552 | 1.2936 | 0 | 0
| 7.7616 | 1.2936 | 0 | 0.6468 |  |  |  | 3.8808 | 0 | 0 | 0 |  |  |  | 8.4084 | 0 | 0 | 0
| 12.2892 | 2.5872 | 0 | 0 |  |  |  | 1.9404 | 0 | 0 | 0 |  |  |  | 6.468 | 0.6468 | 0 | 0
| 5.8212 | 2.5872 | 0 | 0 |  |  |  | 5.1744 | 0 | 0 | 0 |  |  |  | 5.8212 | 0.6468 | 0 | 0
| 4.5276 | 0.6468 | 0 | 0 |  |  |  | 4.5276 | 0 | 0 | 0 |  |  |  | 6.468 | 0.6468 | 0 | 0
| 7.1148 | 0.6468 | 0 | 0 |  |  |  | 5.8212 | 0.6468 | 0 | 0 |  |  |  | 7.1148 | 0.6468 | 0 | 0
| 4.5276 | 1.2936 | 0 | 0 |  |  |  | 5.8212 | 0 | 0 | 0 |  |  |  | 8.4084 | 0.6468 | 0 | 0
| 5.1744 | 0.6468 | 0 | 0 |  |  |  | 7.7616 | 0 | 0 | 0

## G-Totales
SDB
Formato Nº 7: VOLUMEN DE ARRIBOS TOTAL DE LA INTERSECCIÓN
CONTRATO No. : |  |  |  | DE OBRA
DIRECCIÓN : |  |  | CALLE 30 X CARRERA 40 |  |  |  |  | CRUCE No. : |  |  | 1126 |  |  |  | FECHA : |  |  | 2017-09-18
HORAS | VEHÍCULOS |  |  |  | TOTAL V. Eq. | TOTAL V. Eq/H | HORAS | VEHÍCULOS |  |  |  | TOTAL V. Eq. | TOTAL V. Eq/H | HORAS | VEHÍCULOS |  |  |  | TOTAL V. Eq. | TOTAL V. Eq/H
| M | A | B | C |  |  |  | M | A | B | C |  |  |  | M | A | B | C
7:30 7:45 | 542 | 251 | 96 | 26 | 779 |  | 11:45 12:00 | 217 | 251 | 81 | 27 | 589 | 2496.5 | 16:00 16:15 | 254 | 290 | 85 | 19 | 634.5 |  |  |  | 12:00 - 13:00 | 1745.5
7:45 8:00 | 584 | 289 | 114 | 7 | 826.5 |  | 12:00 12:15 | 251 | 231 | 89 | 25 | 597 | 2470 | 16:15 16:30 | 264 | 299 | 96 | 19 | 670.5 |  |  |  | 12:30 - 13:30 | 1755
8:00 8:15 | 439 | 289 | 108 | 23 | 782 |  | 12:15 12:30 | 266 | 261 | 72 | 21 | 590.5 | 2392.5 | 16:30 16:45 | 281 | 306 | 58 | 16 | 602.5 |  |  |  | 12:15 - 13:15 | 1763.5
8:15 8:30 | 306 | 262 | 117 | 20 | 699 | 3086.5 | 12:30 12:45 | 205 | 281 | 85 | 19 | 601 | 2377.5 | 16:45 17:00 | 303 | 286 | 69 | 19 | 623 | 2530.5 | 8:30 - 9:30 | 2015.5 | 12:45 - 13:45 | 1769 | 16:00 - 17:00 | 0
8:30 8:45 | 261 | 252 | 100 | 21 | 635 | 2942.5 | 12:45 13:00 | 206 | 262 | 74 | 18 | 558 | 2346.5 | 17:00 17:15 | 298 | 239 | 90 | 19 | 615.5 | 2511.5 | 9:00 - 10:00 | 2044.5 | 11:30 - 12:30 | 1803.5 | 16:15 - 17:15 | 0
8:45 9:00 | 241 | 260 | 99 | 23 | 636 | 2752 | 13:00 13:15 | 205 | 263 | 85 | 18 | 580.5 | 2330 | 17:15 17:30 | 337 | 288 | 83 | 12 | 652.5 | 2493.5 | 8:45 - 9:45 | 2047 | 11:15 - 12:15 | 1810.5 | 16:30 - 17:30 | 0
9:00 9:15 | 207 | 281 | 91 | 16 | 606.5 | 2576.5 | 13:15 13:30 | 175 | 265 | 84 | 16 | 560.5 | 2300 | 17:30 17:45 | 375 | 309 | 105 | 12 | 736.5 | 2627.5 | 8:15 - 9:15 | 2067.5 | 11:45 - 12:45 | 1832 | 16:45 - 17:45 | 0
9:15 9:30 | 202 | 282 | 85 | 19 | 600.5 | 2478 | 13:30 13:45 | 184 | 245 | 81 | 12 | 529 | 2228 | 17:45 18:00 | 392 | 331 | 108 | 11 | 770.5 | 2775 | 8:00 - 9:00 | 2079.5 | 11:00 - 12:00 | 1838.5 | 17:00 - 18:00 | 0
9:30 9:45 | 226 | 330 | 97 | 27 | 704.5 | 2547.5 | 13:45 14:00 | 194 | 250 | 82 | 22 | 566 | 2236 | 18:00 18:15 | 384 | 324 | 93 | 14 | 737 | 2896.5 | 7:45 - 8:45 | 2112.5 | 13:15 - 14:15 | 1862.5 | 17:15 - 18:15 | 0
9:45 10:00 | 242 | 307 | 99 | 19 | 673.5 | 2585 | 14:00 14:15 | 166 | 201 | 68 | 24 | 480 | 2135.5 | 18:15 18:30 | 381 | 330 | 83 | 13 | 719 | 2963 | 7:30 - 8:30 | 2147.5 | 13:00 - 14:00 | 1876.5 | 17:30 - 18:30 | 0
11:00 11:15 | 212 | 291 | 87 | 21 | 623.5 |  | 14:15 14:30 | 196 | 205 | 52 | 20 | 457 | 2032 | 18:30 18:45 | 384 | 339 | 68 | 14 | 702 | 2928.5 |  |  | 13:30 - 14:30 | 1888.5 | 17:45 - 18:45 | 0
11:15 11:30 | 220 | 324 | 87 | 24 | 668 |  | 14:30 14:45 | 236 | 219 | 66 | 25 | 531.5 | 2034.5 | 18:45 19:00 | 386 | 311 | 67 | 15 | 675.5 | 2833.5 |  |  | 13:45 - 14:45 | 1896 | 18:00 - 19:00 | 0
11:30 11:45 | 236 | 268 | 90 | 20 | 616 |  | 14:45 15:00 | 241 | 239 | 62 | 25 | 546 | 2014.5 | [9 empty] | 14:00 - 15:00 | 1946
MAÑANA |  | VOLUMEN MÁX = |  |  |  | 3086.5 | MEDIO DÍA |  | VOLUMEN MÁX = |  |  |  | 2496.5 | TARDE |  | VOLUMEN MÁX = |  |  |  | 2963
|  | HORA MAX VOL |  |  | 7:30 - 8:30 |  |  |  | HORA MAX VOL |  |  | 11:00 - 12:00 |  |  |  | HORA MAX VOL |  |  | 17:30 - 18:30 |  |  |  | HORA MAX VOL
OBSERVACIONES:
11:00 11:15
11:15 11:30
11:30 11:45
11:45 12:00
12:00 12:15
12:15 12:30
12:30 12:45
12:45 13:00
13:00 13:15
13:15 13:30
13:30 13:45
13:45 14:00
14:00 14:15
14:15 14:30
14:30 14:45
14:45 15:00

## DIRECCIONALIDAD
SDB
Formato Nº 5: Volumen vehicular direccional
CONTRATO No.: |  | DE OBRA
DIRECCIÓN : |  | CALLE 30 X CARRERA 40 |  |  |  |  | CRUCE No. : | 1126
AFORADOR: |  | ADOLFREDO FLOREZ |  |  |  |  | FECHA : | 2017-09-18
GRUPO No. | No. CARRILES | PERIODO | MOVIMIENTO | MOTOS | AUTOS | BUS | CAMIÓN | TOTAL EQUIVAL. | % DIRECC.
|  |  |  | M | A | B | C
1 (N-S) | 3 |  | IZQUIERDA | 0 | 0 | 0 | 0 | 0 | 0,00
|  | MAÑANA: | DIRECTOS | 182 | 257 | 76 | 14 | 535 | 94.2731
|  | 07:30 - 08:00 | DERECHA | 2 | 29 | 0 | 1 | 32.5 | 5.7269
|  |  | IZQUIERDA | 0 | 0 | 0 | 0 | 0 | 0,00
|  | MEDIO DÍA: | DIRECTOS | 176 | 188 | 51 | 26 | 443 | 92.0998
|  | 11:00 - 11:30 | DERECHA | 7 | 8 | 12 | 1 | 38 | 7.9002
|  |  | IZQUIERDA | 0 | 0 | 0 | 0 | 0 | 0,00
|  | TARDE: | DIRECTOS | 375 | 255 | 102 | 7 | 664 | 94.8571
|  | 17:00 - 17:30 | DERECHA | 7 | 12 | 9 | 1 | 36 | 5.1429
2 (S-N) | 3 |  | IZQUIERDA | 0 | 0 | 0 | 0 | 0 | 0,00
|  | MAÑANA: | DIRECTOS | 241 | 231 | 66 | 23 | 541 | 99.54
|  | 08:00 - 08:30 | DERECHA | 5 | 0 | 0 | 0 | 2.5 | 0.45998
|  |  | IZQUIERDA | 0 | 0 | 0 | 0 | 0 | 0,00
|  | MEDIO DÍA: | DIRECTOS | 264 | 236 | 54 | 22 | 531 | 99.6248
|  | 11:30 - 12:00 | DERECHA | 4 | 0 | 0 | 0 | 2 | 0.37523
|  |  | IZQUIERDA | 0 | 0 | 0 | 0 | 0 | 0,00
|  | TARDE: | DIRECTOS | 347 | 334 | 84 | 13 | 708 | 99.7183
|  | 17:30 - 18:00 | DERECHA | 4 | 0 | 0 | 0 | 2 | 0.28169
3 (OCC-OR) | 1 |  | IZQUIERDA | 1 | 5 | 0 | 1 | 8 | 8.2474
|  | MAÑANA: | DIRECTOS | 0 | 0 | 0 | 0 | 0 | 0,00
|  | 08:30 - 09:00 | DERECHA | 3 | 37 | 24 | 1 | 89 | 91.7526
|  |  | IZQUIERDA | 1 | 3 | 0 | 1 | 6 | 11.3208
|  | MEDIO DÍA: | DIRECTOS | 1 | 0 | 0 | 0 | 0.5 | 0.9434
|  | 12:00 - 12:30 | DERECHA | 3 | 23 | 11 | 0 | 46.5 | 87.7358
|  |  | IZQUIERDA | 2 | 7 | 0 | 0 | 8 | 9.7561
|  | TARDE: | DIRECTOS | 2 | 0 | 0 | 0 | 1 | 1.2195
|  | 18:00 - 18:30 | DERECHA | 7 | 31 | 18 | 1 | 73 | 89.0244
4 (OR-OCC) | 1 |  | IZQUIERDA | 11 | 2 | 0 | 0 | 7.5 | 55.5556
|  | MAÑANA: | DIRECTOS | 3 | 0 | 0 | 0 | 1.5 | 11.1111
|  | 09:00 - 09:30 | DERECHA | 7 | 1 | 0 | 0 | 4.5 | 33.3333
|  |  | IZQUIERDA | 4 | 0 | 0 | 0 | 2 | 19.0476
|  | MEDIO DÍA: | DIRECTOS | 3 | 0 | 0 | 0 | 1.5 | 14.2857
|  | 12:30 - 13:00 | DERECHA | 14 | 0 | 0 | 0 | 7 | 66.6667
|  |  | IZQUIERDA | 19 | 0 | 0 | 0 | 9.5 | 76
|  | TARDE: | DIRECTOS | 2 | 1 | 0 | 0 | 2 | 16
|  | 18:30 - 19:00 | DERECHA | 2 | 0 | 0 | 0 | 1 | 8
OBSERVACIONES:

## DIAGRAMA DE VOL
CONTRATO DE CONCESION DE AMOBLAMIENTO URBANO
SISTEMA DE SEMAFIRIZACION
VOLUMENES VEHICULARES DE INTERSECCION SEMAFORIZADA
CIUDAD |  | BARRANQUILLA | [8 empty] | INTERSECCIÓN |  |  | CALLE 30 X CARRERA 40 | [6 empty] | Nº EXTERNO |  |  | 1126 | [7 empty] | FECHA |  | 2017-09-18
|  |  | MÑANA | [14 empty] | MEDIO DIA | [13 empty] | TARDE
TIEMPO | 7:45 | 8:00 | 8:15 | 8:30 | 8:45 | 9:00 | 9:15 | 9:30 | 9:45 | 10:00 |  | 11:15 | 11:30 | 11:45 | 12:00 | 12:15 | 12:30 | 12:45 | 13:00 | 13:15 | 13:30 | 13:45 | 14:00 | 14:15 | 14:30 | 14:45 | 15:00 | 16:15 | 16:30 | 16:45 | 17:00 | 17:15 | 17:30 | 17:45 | 18:00 | 18:15 | 18:30 | 18:45 | 19:00 | 7:45 | 8:00 | 8:15 | 8:30 | 8:45 | 9:00 | 9:15 | 9:30 | 9:45 | 10:00 | 11:15 | 11:30 | 11:45 | 12:00 | 12:15 | 12:30 | 12:45 | 13:00 | 13:15 | 13:30 | 13:45 | 14:00 | 14:15 | 14:30 | 14:45 | 15:00 | 16:15 | 16:30 | 16:45 | 17:00 | 17:15 | 17:30 | 17:45 | 18:00 | 18:15 | 18:30 | 18:45 | 19:00
[19 empty] | GRUPO |  | 1 | [21 empty] | 1230.5 | 1193 | 1157.5 | 1096 | 1058 | 1134 | 1147.5 |  |  |  | 1200.5 | 1173 | 1097 | 1095.5 | 1052.5 | 1066.5 | 1072 | 1008.5 | 1060.5 | 1031 | 984 | 983.5 | 940.5 |  |  |  | 1153 | 1171 | 1131.5 | 1198.5 | 1278 | 1354 | 1456 | 1496 | 1499
VOL-15MIN | 287 | 318 | 328.5 | 297 | 249.5 | 282.5 | 267 | 259 | 325.5 | 296 |  | 287.5 | 332.5 | 298.5 | 282 | 260 | 256.5 | 297 | 239 | 274 | 262 | 233.5 | 291 | 244.5 | 215 | 233 | 248 | 276 | 323.5 | 270 | 283.5 | 294 | 284 | 337 | 363 | 370 | 386 | 377 | 366
VOL-HORA |  |  |  | 1230.5 | 1193 | 1157.5 | 1096 | 1058 | 1134 | 1147.5 |  |  |  |  | 1200.5 | 1173 | 1097 | 1095.5 | 1052.5 | 1066.5 | 1072 | 1008.5 | 1060.5 | 1031 | 984 | 983.5 | 940.5 |  |  |  | 1153 | 1171 | 1131.5 | 1198.5 | 1278 | 1354 | 1456 | 1496 | 1499
MOV DIRC |  | IZQ | 0% |  | DIR | 94.27% |  | DER | 5.727% |  |  |  |  | IZQ | 0% |  |  |  | DIR | 92.1% |  |  |  | DER | 7.9% |  |  |  | IZQ | 0% |  |  |  | DIR | 94.86% |  |  | DER | 5.143%
VOL MAX | 1230.5 | IZQ | 0 |  | DIR | 1160.0308 |  | DER | 70.4692 |  |  | 1200.5 |  | IZQ | 0 |  |  |  | DIR | 1105.658 |  |  |  | DER | 94.842 |  |  | 1499 | IZQ | 0 |  |  |  | DIR | 1421.9086 |  |  | DER | 77.0914
[19 empty] | GRUPO |  | 2
VOL-15MIN | 439 | 470.5 | 395.5 | 347.5 | 334 | 310.5 | 278 | 287 | 336.5 | 314.5 |  | 293.5 | 286.5 | 275.5 | 271.5 | 299.5 | 302 | 269.5 | 282.5 | 275 | 267.5 | 270 | 254.5 | 205.5 | 220 | 269 | 264 | 318.5 | 307 | 296 | 280 | 276 | 320 | 350.5 | 359.5 | 330 | 296 | 290 | 275.5 |  |  |  | 1652.5 | 1547.5 | 1387.5 | 1270 | 1209.5 | 1212 | 1216 |  |  |  | 1127 | 1133 | 1148.5 | 1142.5 | 1153.5 | 1129 | 1094.5 | 1095 | 1067 | 997.5 | 950 | 949 | 958.5 |  |  |  | 1201.5 | 1159 | 1172 | 1226.5 | 1306 | 1360 | 1336 | 1275.5 | 1191.5
VOL-HORA |  |  |  | 1652.5 | 1547.5 | 1387.5 | 1270 | 1209.5 | 1212 | 1216 |  |  |  |  | 1127 | 1133 | 1148.5 | 1142.5 | 1153.5 | 1129 | 1094.5 | 1095 | 1067 | 997.5 | 950 | 949 | 958.5 |  |  |  | 1201.5 | 1159 | 1172 | 1226.5 | 1306 | 1360 | 1336 | 1275.5 | 1191.5 |  |  |  | 0 | DIR | 0 | 0 | DER | 0 | 0 |  |  |  | 18 | 0 | 0 | 0 | DIR | 10 | 0 | 0 | 0 | DER | 22 | 0 | 0 |  |  |  | 0 | 0 | 0 | DIR | 0 | 0 | 0 | DER | 0
MOV DIRC |  | IZQ | 0% |  | DIR | 99.54% |  | DER | 0.46% |  |  |  |  | IZQ | 0% |  |  |  | DIR | 99.62% |  |  |  | DER | 0.3752% |  |  |  | IZQ | 0% |  |  |  | DIR | 99.72% |  |  | DER | 0.2817% |  |  |  | 159.5 | 159 | 166.5 | 173.5 | 172.5 | 162 | 184.5 |  |  |  | 147.5 | 144.5 | 129.5 | 123.5 | 127 | 123 | 122.5 | 115.5 | 97.5 | 95 | 83.5 | 84.5 | 96 |  |  |  | 141.5 | 145 | 152.5 | 168.5 | 162.5 | 155.5 | 147 | 133 | 117.5
VOL MAX | 1652.5 | IZQ | 0 |  | DIR | 1644.8988 |  | DER | 7.6012 |  |  | 1153.5 |  | IZQ | 0 |  |  |  | DIR | 1149.1717 |  |  |  | DER | 4.3283 |  |  | 1360 | IZQ | 0 |  |  |  | DIR | 1356.169 |  |  | DER | 3.831
[19 empty] | GRUPO |  | 3 | [21 empty] | 3086.5 | 2942.5 | 2752 | 2576.5 | 2478 | 2547.5 | 2585 |  |  |  | 2496.5 | 2470 | 2392.5 | 2377.5 | 2346.5 | 2330 | 2300 | 2228 | 2236 | 2135.5 | 2032 | 2034.5 | 2014.5 |  |  |  | 2530.5 | 2511.5 | 2493.5 | 2627.5 | 2775 | 2896.5 | 2963 | 2928.5 | 2833.5
VOL-15MIN | 45 | 28.5 | 44 | 42 | 44.5 | 36 | 51 | 41 | 34 | 58.5 |  | 36 | 43.5 | 37 | 31 | 33 | 28.5 | 31 | 34.5 | 29 | 28 | 24 | 16.5 | 26.5 | 16.5 | 25 | 28 | 35 | 32 | 26.5 | 48 | 38.5 | 39.5 | 42.5 | 42 | 31.5 | 31 | 28.5 | 26.5
VOL-HORA |  |  |  | 159.5 | 159 | 166.5 | 173.5 | 172.5 | 162 | 184.5 |  |  |  |  | 147.5 | 144.5 | 129.5 | 123.5 | 127 | 123 | 122.5 | 115.5 | 97.5 | 95 | 83.5 | 84.5 | 96 |  |  |  | 141.5 | 145 | 152.5 | 168.5 | 162.5 | 155.5 | 147 | 133 | 117.5
MOV DIRC |  | IZQ | 8.247% |  | DIR | 0% |  | DER | 91.75% |  |  |  |  | IZQ | 11.32% |  |  |  | DIR | 0.9434% |  |  |  | DER | 87.74% |  |  |  | IZQ | 9.756% |  |  |  | DIR | 1.22% |  |  | DER | 89.02%
VOL MAX | 184.5 | IZQ | 15.2165 |  | DIR | 0 |  | DER | 169.2835 |  |  | 147.5 |  | IZQ | 16.6981 |  |  |  | DIR | 1.3915 |  |  |  | DER | 129.4104 |  |  | 168.5 | IZQ | 16.439 |  |  |  | DIR | 2.0549 |  |  | DER | 150.0061
[19 empty] | GRUPO |  | 4
VOL-15MIN | 8 | 9.5 | 14 | 12.5 | 7 | 7 | 10.5 | 13.5 | 8.5 | 4.5 |  | 6.5 | 5.5 | 5 | 4.5 | 4.5 | 3.5 | 3.5 | 2 | 2.5 | 3 | 1.5 | 4 | 3.5 | 5.5 | 4.5 | 6 | 5 | 8 | 10 | 11.5 | 7 | 9 | 6.5 | 6 | 5.5 | 6 | 6.5 | 7.5
VOL MAX | 0 | IZQ | 0 |  | DIR | 0 |  | DER | 0 |  |  | 4 |  | IZQ | 18 |  |  |  | DIR | 10 |  |  |  | DER | 22 |  |  | 0 | IZQ | 0 |  |  |  | DIR | 0 |  |  | DER | 0
MOV DIRC |  | IZQ | 55.56% |  | DIR | 11.11% |  | DER | 33.33% |  |  |  |  | IZQ | 19.05% |  |  |  | DIR | 14.29% |  |  |  | DER | 66.67% |  |  |  | IZQ | 76% |  |  |  | DIR | 16% |  |  | DER | 8%
VOL MAX | 0 | IZQ | 0 |  | DIR | 0 |  | DER | 0 |  |  | 0 |  | IZQ | 0 |  |  |  | DIR | 0 |  |  |  | DER | 0 |  |  | 0 | IZQ | 0 |  |  |  | DIR | 0 |  |  | DER | 0
VOL-15MIN | 779 | 826.5 | 782 | 699 | 635 | 636 | 606.5 | 600.5 | 704.5 | 673.5 |  | 623.5 | 668 | 616 | 589 | 597 | 590.5 | 601 | 558 | 580.5 | 560.5 | 529 | 566 | 480 | 457 | 531.5 | 546 | 634.5 | 670.5 | 602.5 | 623 | 615.5 | 652.5 | 736.5 | 770.5 | 737 | 719 | 702 | 675.5
VOL-HORA |  |  |  | 3086.5 | 2942.5 | 2752 | 2576.5 | 2478 | 2547.5 | 2585 |  |  |  |  | 2496.5 | 2470 | 2392.5 | 2377.5 | 2346.5 | 2330 | 2300 | 2228 | 2236 | 2135.5 | 2032 | 2034.5 | 2014.5 |  |  |  | 2530.5 | 2511.5 | 2493.5 | 2627.5 | 2775 | 2896.5 | 2963 | 2928.5 | 2833.5
s
Constru eñales
S.A.