## G-1
SDB
Formato Nº 4: VOLUMEN DE ARRIBOS
CONTRATO No. : |  |  |  | DE OBRA
DIRECCIÓN : |  |  | CALLE 30 X CARRERA 43 |  |  |  |  | CRUCE No. : |  |  | 2104 |  |  |  | GRUPO No. : |  |  | 1 (N-S)
AFORADOR : |  |  | IVAN FONSECA |  |  |  |  | No. CARRILES : |  |  | 3 |  |  |  | FECHA : |  |  | 2017-09-19
HORAS | VEHÍCULOS |  |  |  | TOTAL V. Eq. | TOTAL V. Eq/H | HORAS | VEHÍCULOS |  |  |  | TOTAL V. Eq. | TOTAL V. Eq/H | HORAS | VEHÍCULOS |  |  |  | TOTAL V. Eq. | TOTAL V. Eq/H
| M | A | B | C |  |  |  | M | A | B | C |  |  |  | M | A | B | C
7:30 7:45 | 116 | 117 | 41 | 7 | 274.5 |  | 11:45 12:00 | 116 | 117 | 38 | 13 | 283.5 | 1096.5 | 16:00 16:15 | 129 | 119 | 42 | 9 | 290
7:45 8:00 | 121 | 131 | 54 | 8 | 319.5 |  | 12:00 12:15 | 109 | 104 | 44 | 10 | 271.5 | 1109.5 | 16:15 16:30 | 124 | 114 | 36 | 11 | 275.5
8:00 8:15 | 114 | 113 | 68 | 8 | 326 |  | 12:15 12:30 | 94 | 76 | 40 | 7 | 220.5 | 1035 | 16:30 16:45 | 148 | 98 | 49 | 10 | 295
8:15 8:30 | 83 | 94 | 53 | 9 | 264 | 1184 | 12:30 12:45 | 81 | 97 | 47 | 4 | 241.5 | 1017 | 16:45 17:00 | 156 | 128 | 35 | 9 | 298.5 | 1159 |  | 241
8:30 8:45 | 67 | 98 | 73 | 9 | 300 | 1209.5 | 12:45 13:00 | 74 | 89 | 44 | 3 | 221.5 | 955 | 17:00 17:15 | 210 | 115 | 40 | 6 | 315 | 1184 |  | 250
8:45 9:00 | 59 | 79 | 49 | 11 | 234 | 1124 | 13:00 13:15 | 79 | 91 | 40 | 4 | 220.5 | 904 | 17:15 17:30 | 279 | 109 | 52 | 5 | 365 | 1273.5 |  | 262
9:00 9:15 | 47 | 64 | 41 | 2 | 174.5 | 972.5 | 13:15 13:30 | 82 | 95 | 38 | 5 | 224.5 | 908 | 17:30 17:45 | 287 | 117 | 69 | 4 | 408.5 | 1387 |  | 270.5
9:15 9:30 | 61 | 85 | 33 | 6 | 196.5 | 905 | 13:30 13:45 | 81 | 76 | 41 | 7 | 216 | 882.5 | 17:45 18:00 | 274 | 103 | 54 | 2 | 353 | 1441.5 |  | 289.5
9:30 9:45 | 55 | 93 | 41 | 8 | 222.5 | 827.5 | 13:45 14:00 | 102 | 99 | 49 | 10 | 273 | 934 | 18:00 18:15 | 230 | 104 | 51 | 4 | 331 | 1457.5 |  | 291
9:45 10:00 | 69 | 110 | 47 | 14 | 273.5 | 867 | 14:00 14:15 | 90 | 92 | 41 | 15 | 256.5 | 970 | 18:15 18:30 | 242 | 107 | 49 | 3 | 333.5 | 1426 |  | 294
11:00 11:15 | 104 | 106 | 39 | 9 | 258.5 |  | 14:15 14:30 | 90 | 119 | 39 | 8 | 262 | 1007.5 | 18:30 18:45 | 240 | 105 | 40 | 4 | 315 | 1332.5 |  | 299
11:15 11:30 | 117 | 97 | 56 | 11 | 295 |  | 14:30 14:45 | 89 | 105 | 44 | 8 | 257.5 | 1049 | 18:45 19:00 | 235 | 107 | 45 | 3 | 322 | 1301.5 |  | 299.5
11:30 11:45 | 109 | 88 | 41 | 14 | 259.5 |  | 14:45 15:00 | 109 | 119 | 41 | 11 | 283 | 1059
MAÑANA |  | VOLUMEN MÁX = |  |  |  | 1209.5 | MEDIO DÍA |  | VOLUMEN MÁX = |  |  |  | 1109.5 | TARDE |  | VOLUMEN MÁX = |  |  |  | 1457.5
|  | HORA MAX VOL |  |  | 7:45 - 8:45 |  |  |  | HORA MAX VOL |  |  | 11:15 - 12:15 |  |  |  | HORA MAX VOL |  |  | 17:15 - 18:15
OBSERVACIONES:
11:00 11:15
11:15 11:30
11:30 11:45
11:45 12:00
12:00 12:15
12:15 12:30
12:30 12:45
12:45 13:00
13:00 13:15
13:15 13:30
13:30 13:45
13:45 14:00
14:00 14:15
14:15 14:30
14:30 14:45
14:45 15:00

## G-2
SDB
Formato Nº 4: VOLUMEN DE ARRIBOS
CONTRATO No. : |  |  |  | DE OBRA
DIRECCIÓN : |  |  | CALLE 30 X CARRERA 43 |  |  |  |  | CRUCE No. : |  |  | 2104 |  |  |  | GRUPO No. : |  |  | 2 (S-N)
AFORADOR : |  |  | JHONY NAVARRO |  |  |  |  | No. CARRILES : |  |  | 3 |  |  |  | FECHA : |  |  | 2017-09-19
HORAS | VEHÍCULOS |  |  |  | TOTAL V. Eq. | TOTAL V. Eq/H | HORAS | VEHÍCULOS |  |  |  | TOTAL V. Eq. | TOTAL V. Eq/H | HORAS | VEHÍCULOS |  |  |  | TOTAL V. Eq. | TOTAL V. Eq/H
| M | A | B | C |  |  |  | M | A | B | C |  |  |  | M | A | B | C
7:30 7:45 | 351 | 137 | 50 | 10 | 437.5 |  | 11:45 12:00 | 77 | 141 | 33 | 12 | 275.5 | 1114.5 | 16:00 16:15 | 89 | 141 | 40 | 11 | 293
7:45 8:00 | 365 | 142 | 53 | 16 | 470.5 |  | 12:00 12:15 | 97 | 133 | 38 | 16 | 297.5 | 1137 | 16:15 16:30 | 92 | 136 | 38 | 15 | 295.5
8:00 8:15 | 245 | 120 | 40 | 13 | 355 |  | 12:15 12:30 | 91 | 129 | 23 | 14 | 255.5 | 1110.5 | 16:30 16:45 | 137 | 132 | 42 | 10 | 309.5
8:15 8:30 | 211 | 135 | 42 | 8 | 344.5 | 1607.5 | 12:30 12:45 | 96 | 135 | 25 | 10 | 258 | 1086.5 | 16:45 17:00 | 138 | 151 | 51 | 10 | 347 | 1245 |  | 212.5
8:30 8:45 | 186 | 131 | 38 | 13 | 332.5 | 1502.5 | 12:45 13:00 | 84 | 120 | 27 | 8 | 236 | 1047 | 17:00 17:15 | 142 | 168 | 47 | 12 | 363 | 1315 |  | 226
8:45 9:00 | 134 | 148 | 33 | 20 | 331 | 1363 | 13:00 13:15 | 92 | 132 | 22 | 7 | 239.5 | 989 | 17:15 17:30 | 153 | 175 | 41 | 4 | 343.5 | 1363 |  | 233.5
9:00 9:15 | 140 | 143 | 40 | 10 | 318 | 1326 | 13:15 13:30 | 91 | 140 | 25 | 8 | 255.5 | 989 | 17:30 17:45 | 158 | 156 | 38 | 6 | 326 | 1379.5 |  | 234
9:15 9:30 | 148 | 154 | 47 | 12 | 352 | 1333.5 | 13:30 13:45 | 89 | 120 | 35 | 12 | 264.5 | 995.5 | 17:45 18:00 | 147 | 158 | 40 | 6 | 326.5 | 1359 |  | 248
9:30 9:45 | 140 | 161 | 42 | 15 | 352.5 | 1353.5 | 13:45 14:00 | 93 | 111 | 43 | 16 | 283.5 | 1043 | 18:00 18:15 | 149 | 162 | 52 | 5 | 353 | 1349 |  | 248
9:45 10:00 | 136 | 169 | 40 | 19 | 364.5 | 1387 | 14:00 14:15 | 90 | 119 | 40 | 10 | 269 | 1072.5 | 18:15 18:30 | 136 | 157 | 46 | 3 | 324.5 | 1330 |  | 262
11:00 11:15 | 91 | 132 | 35 | 11 | 275 |  | 14:15 14:30 | 97 | 115 | 41 | 13 | 278 | 1095 | 18:30 18:45 | 135 | 152 | 40 | 2 | 304.5 | 1308.5 |  | 275
11:15 11:30 | 88 | 148 | 30 | 12 | 282 |  | 14:30 14:45 | 130 | 131 | 42 | 10 | 305 | 1135.5 | 18:45 19:00 | 125 | 150 | 38 | 4 | 298.5 | 1280.5 |  | 276
11:30 11:45 | 80 | 141 | 33 | 14 | 282 |  | 14:45 15:00 | 119 | 137 | 45 | 8 | 306.5 | 1158.5
MAÑANA |  | VOLUMEN MÁX = |  |  |  | 1607.5 | MEDIO DÍA |  | VOLUMEN MÁX = |  |  |  | 1158.5 | TARDE |  | VOLUMEN MÁX = |  |  |  | 1379.5
|  | HORA MAX VOL |  |  | 7:30 - 8:30 |  |  |  | HORA MAX VOL |  |  | 14:00 - 15:00 |  |  |  | HORA MAX VOL |  |  | 16:45 - 17:45
OBSERVACIONES:
11:00 11:15
11:15 11:30
11:30 11:45
11:45 12:00
12:00 12:15
12:15 12:30
12:30 12:45
12:45 13:00
13:00 13:15
13:15 13:30
13:30 13:45
13:45 14:00
14:00 14:15
14:15 14:30
14:30 14:45
14:45 15:00

## G-4
SDB
Formato Nº 4: VOLUMEN DE ARRIBOS
CONTRATO No. : |  |  |  | DE OBRA
DIRECCIÓN : |  |  | CALLE 30 X CARRERA 43 |  |  |  |  | CRUCE No. : |  |  | 2104 |  |  |  | GRUPO No. : |  |  | 4(OR-OCC)
AFORADOR : |  |  | GEOVANNIS GONZALEZ |  |  |  |  | No. CARRILES : |  |  | 3 |  |  |  | FECHA : |  |  | 2017-09-19
HORAS | VEHÍCULOS |  |  |  | TOTAL V. Eq. | TOTAL V. Eq/H | HORAS | VEHÍCULOS |  |  |  | TOTAL V. Eq. | TOTAL V. Eq/H | HORAS | VEHÍCULOS |  |  |  | TOTAL V. Eq. | TOTAL V. Eq/H
| M | A | B | C |  |  |  | M | A | B | C |  |  |  | M | A | B | C
7:30 7:45 | 40 | 64 | 5 | 4 | 104 |  | 11:45 12:00 | 15 | 41 | 16 | 8 | 100.5 | 388 | 16:00 16:15 | 17 | 38 | 18 | 2 | 87.5 |  |  |  | 12:45 - 13:45 | 929.5
7:45 8:00 | 31 | 59 | 7 | 7 | 106 |  | 12:00 12:15 | 22 | 33 | 9 | 2 | 67 | 349.5 | 16:15 16:30 | 18 | 34 | 12 | 2 | 72 |  |  |  | 12:00 - 13:00 | 932.5
8:00 8:15 | 25 | 50 | 6 | 5 | 87 |  | 12:15 12:30 | 24 | 48 | 11 | 4 | 92 | 348 | 16:30 16:45 | 30 | 42 | 16 | 7 | 106.5 |  |  |  | 12:30 - 13:30 | 944.5
8:15 8:30 | 12 | 45 | 4 | 1 | 61.5 | 358.5 | 12:30 12:45 | 23 | 51 | 11 | 6 | 99.5 | 359 | 16:45 17:00 | 27 | 36 | 16 | 3 | 89 | 355 | 9:00 - 10:00 | 1077.5 | 12:15 - 13:15 | 950 | 16:00 - 17:00 | 0
8:30 8:45 | 39 | 52 | 7 | 4 | 95.5 | 350 | 12:45 13:00 | 28 | 58 | 12 | 5 | 108.5 | 367 | 17:00 17:15 | 2 | 43 | 18 | 4 | 90 | 357.5 | 8:45 - 9:45 | 1084 | 11:30 - 12:30 | 986 | 16:15 - 17:15 | 0
8:45 9:00 | 18 | 47 | 6 | 1 | 70.5 | 314.5 | 13:00 13:15 | 21 | 40 | 10 | 4 | 80.5 | 380.5 | 17:15 17:30 | 23 | 37 | 19 | 4 | 96.5 | 382 | 8:30 - 9:30 | 1088 | 11:15 - 12:15 | 1007 | 16:30 - 17:30 | 0
9:00 9:15 | 23 | 39 | 8 | 5 | 79 | 306.5 | 13:15 13:30 | 18 | 54 | 8 | 2 | 84 | 372.5 | 17:30 17:45 | 21 | 34 | 11 | 1 | 69 | 344.5 | 8:15 - 9:15 | 1121.5 | 11:45 - 12:45 | 1015.5 | 16:45 - 17:45 | 0
9:15 9:30 | 20 | 48 | 9 | 3 | 83.5 | 328.5 | 13:30 13:45 | 20 | 40 | 10 | 4 | 80 | 353 | 17:45 18:00 | 20 | 28 | 13 | 2 | 69 | 324.5 | 8:00 - 9:00 | 1162.5 | 11:00 - 12:00 | 1028.5 | 17:00 - 18:00 | 0
9:30 9:45 | 23 | 41 | 7 | 4 | 76.5 | 309.5 | 13:45 14:00 | 17 | 45 | 12 | 6 | 92.5 | 337 | 18:00 18:15 | 23 | 24 | 14 | 1 | 66 | 300.5 | 7:45 - 8:45 | 1171 | 13:00 - 14:00 | 1031 | 17:15 - 18:15 | 0
9:45 10:00 | 25 | 58 | 7 | 5 | 97 | 336 | 14:00 14:15 | 20 | 39 | 19 | 8 | 107 | 363.5 | 18:15 18:30 | 20 | 21 | 12 | 0 | 55 | 259 | 7:30 - 8:30 | 1205.5 | 13:15 - 14:15 | 1036.5 | 17:30 - 18:30 | 0
11:00 11:15 | 28 | 43 | 18 | 5 | 105.5 |  | 14:15 14:30 | 21 | 41 | 16 | 6 | 98.5 | 378 | 18:30 18:45 | 25 | 22 | 10 | 1 | 57 | 247 |  |  | 13:30 - 14:30 | 1058.5 | 17:45 - 18:45 | 0
11:15 11:30 | 21 | 48 | 10 | 6 | 93.5 |  | 14:30 14:45 | 19 | 47 | 15 | 4 | 96.5 | 394.5 | 18:45 19:00 | 22 | 21 | 11 | 0 | 54 | 232 |  |  | 13:45 - 14:45 | 1091.5 | 18:00 - 19:00 | 0
11:30 11:45 | 27 | 45 | 10 | 4 | 88.5 |  | 14:45 15:00 | 12 | 38 | 12 | 7 | 85.5 | 387.5 | [9 empty] | 14:00 - 15:00 | 1132
MAÑANA |  | VOLUMEN MÁX = |  |  |  | 358.5 | MEDIO DÍA |  | VOLUMEN MÁX = |  |  |  | 394.5 | TARDE |  | VOLUMEN MÁX = |  |  |  | 382
|  | HORA MAX VOL |  |  | 7:30 - 8:30 |  |  |  | HORA MAX VOL |  |  | 13:45 - 14:45 |  |  |  | HORA MAX VOL |  |  | 16:30 - 17:30 |  |  |  | HORA MAX VOL
OBSERVACIONES:
11:00 11:15
11:15 11:30
11:30 11:45
11:45 12:00
12:00 12:15
12:15 12:30
12:30 12:45
12:45 13:00
13:00 13:15
13:15 13:30
13:30 13:45
13:45 14:00
14:00 14:15
14:15 14:30
14:30 14:45
14:45 15:00

## G-Totales
SDB
Formato Nº 7: VOLUMEN DE ARRIBOS TOTAL DE LA INTERSECCIÓN
CONTRATO No. : |  |  |  | DE OBRA
DIRECCIÓN : |  |  | CALLE 30 X CARRERA 43 |  |  |  |  | CRUCE No. : |  |  | 2104 |  |  |  | FECHA : |  |  | 2017-09-19
HORAS | VEHÍCULOS |  |  |  | TOTAL V. Eq. | TOTAL V. Eq/H | HORAS | VEHÍCULOS |  |  |  | TOTAL V. Eq. | TOTAL V. Eq/H | HORAS | VEHÍCULOS |  |  |  | TOTAL V. Eq. | TOTAL V. Eq/H
| M | A | B | C |  |  |  | M | A | B | C |  |  |  | M | A | B | C
7:30 7:45 | 507 | 318 | 96 | 21 | 816 |  | 11:45 12:00 | 208 | 299 | 87 | 33 | 659.5 | 2599 | 16:00 16:15 | 235 | 298 | 100 | 22 | 670.5 |  |  |  | 12:00 - 13:00 | 1745.5
7:45 8:00 | 517 | 332 | 114 | 31 | 896 |  | 12:00 12:15 | 228 | 270 | 91 | 28 | 636 | 2596 | 16:15 16:30 | 234 | 284 | 86 | 28 | 643 |  |  |  | 12:30 - 13:30 | 1755
8:00 8:15 | 384 | 283 | 114 | 26 | 768 |  | 12:15 12:30 | 209 | 253 | 74 | 25 | 568 | 2493.5 | 16:30 16:45 | 315 | 272 | 107 | 27 | 711 |  |  |  | 12:15 - 13:15 | 1763.5
8:15 8:30 | 306 | 274 | 99 | 18 | 670 | 3150 | 12:30 12:45 | 200 | 283 | 83 | 20 | 599 | 2462.5 | 16:45 17:00 | 321 | 315 | 102 | 22 | 734.5 | 2759 | 8:30 - 9:30 | 2015.5 | 12:45 - 13:45 | 1769 | 16:00 - 17:00 | 0
8:30 8:45 | 292 | 281 | 118 | 26 | 728 | 3062 | 12:45 13:00 | 186 | 267 | 83 | 16 | 566 | 2369 | 17:00 17:15 | 354 | 326 | 105 | 22 | 768 | 2856.5 | 9:00 - 10:00 | 2044.5 | 11:30 - 12:30 | 1803.5 | 16:15 - 17:15 | 0
8:45 9:00 | 211 | 274 | 88 | 32 | 635.5 | 2801.5 | 13:00 13:15 | 192 | 263 | 72 | 15 | 540.5 | 2273.5 | 17:15 17:30 | 455 | 321 | 112 | 13 | 805 | 3018.5 | 8:45 - 9:45 | 2047 | 11:15 - 12:15 | 1810.5 | 16:30 - 17:30 | 0
9:00 9:15 | 210 | 246 | 89 | 17 | 571.5 | 2605 | 13:15 13:30 | 191 | 289 | 71 | 15 | 564 | 2269.5 | 17:30 17:45 | 466 | 307 | 118 | 11 | 803.5 | 3111 | 8:15 - 9:15 | 2067.5 | 11:45 - 12:45 | 1832 | 16:45 - 17:45 | 0
9:15 9:30 | 229 | 287 | 89 | 21 | 632 | 2567 | 13:30 13:45 | 190 | 236 | 86 | 23 | 560.5 | 2231 | 17:45 18:00 | 441 | 289 | 107 | 10 | 748.5 | 3125 | 8:00 - 9:00 | 2079.5 | 11:00 - 12:00 | 1838.5 | 17:00 - 18:00 | 0
9:30 9:45 | 218 | 295 | 90 | 27 | 651.5 | 2490.5 | 13:45 14:00 | 212 | 255 | 104 | 32 | 649 | 2314 | 18:00 18:15 | 402 | 290 | 117 | 10 | 750 | 3107 | 7:45 - 8:45 | 2112.5 | 13:15 - 14:15 | 1862.5 | 17:15 - 18:15 | 0
9:45 10:00 | 230 | 337 | 94 | 38 | 735 | 2590 | 14:00 14:15 | 200 | 250 | 100 | 33 | 632.5 | 2406 | 18:15 18:30 | 398 | 285 | 107 | 6 | 713 | 3015 | 7:30 - 8:30 | 2147.5 | 13:00 - 14:00 | 1876.5 | 17:30 - 18:30 | 0
11:00 11:15 | 223 | 281 | 92 | 25 | 639 |  | 14:15 14:30 | 208 | 275 | 96 | 27 | 638.5 | 2480.5 | 18:30 18:45 | 400 | 279 | 90 | 7 | 676.5 | 2888 |  |  | 13:30 - 14:30 | 1888.5 | 17:45 - 18:45 | 0
11:15 11:30 | 226 | 293 | 96 | 29 | 670.5 |  | 14:30 14:45 | 238 | 283 | 101 | 22 | 659 | 2579 | 18:45 19:00 | 382 | 278 | 94 | 7 | 674.5 | 2814 |  |  | 13:45 - 14:45 | 1896 | 18:00 - 19:00 | 0
11:30 11:45 | 216 | 274 | 84 | 32 | 630 |  | 14:45 15:00 | 240 | 294 | 98 | 26 | 675 | 2605 | [9 empty] | 14:00 - 15:00 | 1946
MAÑANA |  | VOLUMEN MÁX = |  |  |  | 3150 | MEDIO DÍA |  | VOLUMEN MÁX = |  |  |  | 2605 | TARDE |  | VOLUMEN MÁX = |  |  |  | 3125
|  | HORA MAX VOL |  |  | 7:30 - 8:30 |  |  |  | HORA MAX VOL |  |  | 14:00 - 15:00 |  |  |  | HORA MAX VOL |  |  | 17:00 - 18:00 |  |  |  | HORA MAX VOL
OBSERVACIONES:
11:00 11:15
11:15 11:30
11:30 11:45
11:45 12:00
12:00 12:15
12:15 12:30
12:30 12:45
12:45 13:00
13:00 13:15
13:15 13:30
13:30 13:45
13:45 14:00
14:00 14:15
14:15 14:30
14:30 14:45
14:45 15:00

## DIRECCIONALIDAD
SDB
Formato Nº 5: Volumen vehicular direccional
CONTRATO No.: |  | DE OBRA
DIRECCIÓN : |  | CALLE 30 X CARRERA 43 |  |  |  |  | CRUCE No. : | 2104
AFORADOR: |  | IVAN FONSECA |  |  |  |  | FECHA : | 2017-09-19
GRUPO No. | No. CARRILES | PERIODO | MOVIMIENTO | MOTOS | AUTOS | BUS | CAMIÓN | TOTAL EQUIVAL. | % DIRECC.
|  |  |  | M | A | B | C
1 (N-S) | 3 |  | IZQUIERDA | 0 | 0 | 0 | 0 | 0 | 0,00
|  | MAÑANA: | DIRECTOS | 167 | 159 | 68 | 18 | 423.5 | 92.4672
|  | 07:30 - 08:00 | DERECHA | 7 | 21 | 5 | 0 | 34.5 | 7.5328
|  |  | IZQUIERDA | 0 | 0 | 0 | 0 | 0 | 0,00
|  | MEDIO DÍA: | DIRECTOS | 192 | 212 | 72 | 18 | 497 | 93.3333
|  | 11:00 - 11:30 | DERECHA | 6 | 12 | 9 | 1 | 35.5 | 6.6667
|  |  | IZQUIERDA | 0 | 0 | 0 | 0 | 0 | 0,00
|  | TARDE: | DIRECTOS | 554 | 201 | 123 | 6 | 739 | 95.2934
|  | 17:00 - 17:30 | DERECHA | 7 | 19 | 7 | 0 | 36.5 | 4.7066
2 (S-N) | 3 |  | IZQUIERDA | 0 | 0 | 0 | 0 | 0 | 0,00
|  | MAÑANA: | DIRECTOS | 234 | 273 | 70 | 27 | 597.5 | 98.5161
|  | 08:00 - 08:30 | DERECHA | 10 | 4 | 0 | 0 | 9 | 1.4839
|  |  | IZQUIERDA | 0 | 0 | 0 | 0 | 0 | 0,00
|  | MEDIO DÍA: | DIRECTOS | 237 | 263 | 87 | 16 | 595.5 | 97.543
|  | 11:30 - 12:00 | DERECHA | 12 | 4 | 0 | 2 | 15 | 2.457
|  |  | IZQUIERDA | 3 | 2 | 0 | 0 | 3.5 | 0.5364
|  | TARDE: | DIRECTOS | 298 | 310 | 78 | 8 | 635 | 97.318
|  | 17:30 - 18:00 | DERECHA | 4 | 2 | 0 | 4 | 14 | 2.1456
3 (OCC-OR) |  |  | IZQUIERDA | 0 | 0 | 0 | 0 | 0 | 0,00
|  | MAÑANA: | DIRECTOS | 0 | 0 | 0 | 0 | 0 | 0,00
|  | 08:30 - 09:00 | DERECHA | 0 | 0 | 0 | 0 | 0 | 0,00
|  |  | IZQUIERDA | 0 | 0 | 0 | 0 | 0 | 0,00
|  | MEDIO DÍA: | DIRECTOS | 0 | 0 | 0 | 0 | 0 | 0,00
|  | 12:00 - 12:30 | DERECHA | 0 | 0 | 0 | 0 | 0 | 0,00
|  |  | IZQUIERDA | 0 | 0 | 0 | 0 | 0 | 0,00
|  | TARDE: | DIRECTOS | 0 | 0 | 0 | 0 | 0 | 0,00
|  | 18:00 - 18:30 | DERECHA | 0 | 0 | 0 | 0 | 0 | 0,00
4 (OR-OCC) | 2 |  | IZQUIERDA | 37 | 62 | 6 | 7 | 110 | 47.2103
|  | MAÑANA: | DIRECTOS | 1 | 14 | 15 | 0 | 44.5 | 19.0987
|  | 09:00 - 09:30 | DERECHA | 14 | 37 | 6 | 9 | 78.5 | 33.691
|  |  | IZQUIERDA | 17 | 44 | 6 | 5 | 77 | 42.3077
|  | MEDIO DÍA: | DIRECTOS | 1 | 16 | 12 | 0 | 40.5 | 22.2527
|  | 12:30 - 13:00 | DERECHA | 13 | 25 | 9 | 6 | 64.5 | 35.4396
|  |  | IZQUIERDA | 32 | 32 | 5 | 1 | 60.5 | 43.5252
|  | TARDE: | DIRECTOS | 1 | 3 | 11 | 0 | 25.5 | 18.3453
|  | 18:30 - 19:00 | DERECHA | 10 | 27 | 8 | 2 | 53 | 38.1295
OBSERVACIONES:

## DIAGRAMA DE VOL
CONTRATO DE CONCESION DE AMOBLAMIENTO URBANO
SISTEMA DE SEMAFIRIZACION
VOLUMENES VEHICULARES DE INTERSECCION SEMAFORIZADA
CIUDAD |  | BARRANQUILLA | [8 empty] | INTERSECCIÓN |  |  | CALLE 30 X CARRERA 43 | [6 empty] | Nº EXTERNO |  |  | 2104 | [7 empty] | FECHA |  | 2017-09-19
|  |  | MAÑANA | [14 empty] | MEDIO DIA | [13 empty] | TARDE
TIEMPO | 7:45 | 8:00 | 8:15 | 8:30 | 8:45 | 9:00 | 9:15 | 9:30 | 9:45 | 10:00 |  | 11:15 | 11:30 | 11:45 | 12:00 | 12:15 | 12:30 | 12:45 | 13:00 | 13:15 | 13:30 | 13:45 | 14:00 | 14:15 | 14:30 | 14:45 | 15:00 | 16:15 | 16:30 | 16:45 | 17:00 | 17:15 | 17:30 | 17:45 | 18:00 | 18:15 | 18:30 | 18:45 | 19:00 | 7:45 | 8:00 | 8:15 | 8:30 | 8:45 | 9:00 | 9:15 | 9:30 | 9:45 | 10:00 | 11:15 | 11:30 | 11:45 | 12:00 | 12:15 | 12:30 | 12:45 | 13:00 | 13:15 | 13:30 | 13:45 | 14:00 | 14:15 | 14:30 | 14:45 | 15:00 | 16:15 | 16:30 | 16:45 | 17:00 | 17:15 | 17:30 | 17:45 | 18:00 | 18:15 | 18:30 | 18:45 | 19:00
[19 empty] | GRUPO |  | 1 | [21 empty] | 1184 | 1209.5 | 1124 | 972.5 | 905 | 827.5 | 867 |  |  |  | 1096.5 | 1109.5 | 1035 | 1017 | 955 | 904 | 908 | 882.5 | 934 | 970 | 1007.5 | 1049 | 1059 |  |  |  | 1159 | 1184 | 1273.5 | 1387 | 1441.5 | 1457.5 | 1426 | 1332.5 | 1301.5
VOL-15MIN | 274.5 | 319.5 | 326 | 264 | 300 | 234 | 174.5 | 196.5 | 222.5 | 273.5 |  | 258.5 | 295 | 259.5 | 283.5 | 271.5 | 220.5 | 241.5 | 221.5 | 220.5 | 224.5 | 216 | 273 | 256.5 | 262 | 257.5 | 283 | 290 | 275.5 | 295 | 298.5 | 315 | 365 | 408.5 | 353 | 331 | 333.5 | 315 | 322
VOL-HORA |  |  |  | 1184 | 1209.5 | 1124 | 972.5 | 905 | 827.5 | 867 |  |  |  |  | 1096.5 | 1109.5 | 1035 | 1017 | 955 | 904 | 908 | 882.5 | 934 | 970 | 1007.5 | 1049 | 1059 |  |  |  | 1159 | 1184 | 1273.5 | 1387 | 1441.5 | 1457.5 | 1426 | 1332.5 | 1301.5
MOV DIRC |  | IZQ | 0% |  | DIR | 92.47% |  | DER | 7.533% |  |  |  |  | IZQ | 0% |  |  |  | DIR | 93.33% |  |  |  | DER | 6.667% |  |  |  | IZQ | 0% |  |  |  | DIR | 95.29% |  |  | DER | 4.707%
VOL MAX | 1209.5 | IZQ | 0 |  | DIR | 1118.3914 |  | DER | 91.1086 |  |  | 1109.5 |  | IZQ | 0 |  |  |  | DIR | 1035.5333 |  |  |  | DER | 73.9667 |  |  | 1457.5 | IZQ | 0 |  |  |  | DIR | 1388.9007 |  |  | DER | 68.5993
[19 empty] | GRUPO |  | 2
VOL-15MIN | 437.5 | 470.5 | 355 | 344.5 | 332.5 | 331 | 318 | 352 | 352.5 | 364.5 |  | 275 | 282 | 282 | 275.5 | 297.5 | 255.5 | 258 | 236 | 239.5 | 255.5 | 264.5 | 283.5 | 269 | 278 | 305 | 306.5 | 293 | 295.5 | 309.5 | 347 | 363 | 343.5 | 326 | 326.5 | 353 | 324.5 | 304.5 | 298.5 |  |  |  | 1607.5 | 1502.5 | 1363 | 1326 | 1333.5 | 1353.5 | 1387 |  |  |  | 1114.5 | 1137 | 1110.5 | 1086.5 | 1047 | 989 | 989 | 995.5 | 1043 | 1072.5 | 1095 | 1135.5 | 1158.5 |  |  |  | 1245 | 1315 | 1363 | 1379.5 | 1359 | 1349 | 1330 | 1308.5 | 1280.5
VOL-HORA |  |  |  | 1607.5 | 1502.5 | 1363 | 1326 | 1333.5 | 1353.5 | 1387 |  |  |  |  | 1114.5 | 1137 | 1110.5 | 1086.5 | 1047 | 989 | 989 | 995.5 | 1043 | 1072.5 | 1095 | 1135.5 | 1158.5 |  |  |  | 1245 | 1315 | 1363 | 1379.5 | 1359 | 1349 | 1330 | 1308.5 | 1280.5 |  |  |  | 358.5 | 350 | 314.5 | 306.5 | 328.5 | 309.5 | 336 |  |  |  | 388 | 349.5 | 348 | 359 | 367 | 380.5 | 372.5 | 353 | 337 | 363.5 | 378 | 394.5 | 387.5 |  |  |  | 355 | 357.5 | 382 | 344.5 | 324.5 | 300.5 | 259 | 247 | 232
MOV DIRC |  | IZQ | 0% |  | DIR | 98.52% |  | DER | 1.484% |  |  |  |  | IZQ | 0% |  |  |  | DIR | 97.54% |  |  |  | DER | 2.457% |  |  |  | IZQ | 0.5364% |  |  |  | DIR | 97.32% |  |  | DER | 2.146% |  |  |  | 0 | 0 | 0 | 0 | 0 | 0 | 0 |  |  |  | 0 | 0 | 0 | 0 | 0 | 0 | 0 | 0 | 0 | 0 | 0 | 0 | 0 |  |  |  | 0 | 0 | 0 | 0 | 0 | 0 | 0 | 0 | 0
VOL MAX | 1607.5 | IZQ | 0 |  | DIR | 1583.6459 |  | DER | 23.8541 |  |  | 1158.5 |  | IZQ | 0 |  |  |  | DIR | 1130.0356 |  |  |  | DER | 28.4644 |  |  | 1379.5 | IZQ | 7.3996 |  |  |  | DIR | 1342.5019 |  |  | DER | 29.5985
[19 empty] | GRUPO |  | 3 | [21 empty] | 3150 | 3062 | 2801.5 | 2605 | 2567 | 2490.5 | 2590 |  |  |  | 2599 | 2596 | 2493.5 | 2462.5 | 2369 | 2273.5 | 2269.5 | 2231 | 2314 | 2406 | 2480.5 | 2579 | 2605 |  |  |  | 2759 | 2856.5 | 3018.5 | 3111 | 3125 | 3107 | 3015 | 2888 | 2814
VOL-15MIN
VOL-HORA |  |  |  | 0 | 0 | 0 | 0 | 0 | 0 | 0 |  |  |  |  | 0 | 0 | 0 | 0 | 0 | 0 | 0 | 0 | 0 | 0 | 0 | 0 | 0 |  |  |  | 0 | 0 | 0 | 0 | 0 | 0 | 0 | 0 | 0
MOV DIRC |  | IZQ | 0% |  | DIR | 0% |  | DER | 0% |  |  |  |  | IZQ | 0% |  |  |  | DIR | 0% |  |  |  | DER | 0% |  |  |  | IZQ | 0% |  |  |  | DIR | 0% |  |  | DER | 0%
VOL MAX | 0 | IZQ | 0 |  | DIR | 0 |  | DER | 0 |  |  | 0 |  | IZQ | 0 |  |  |  | DIR | 0 |  |  |  | DER | 0 |  |  | 0 | IZQ | 0 |  |  |  | DIR | 0 |  |  | DER | 0
[19 empty] | GRUPO |  | 4
VOL-15MIN | 104 | 106 | 87 | 61.5 | 95.5 | 70.5 | 79 | 83.5 | 76.5 | 97 |  | 105.5 | 93.5 | 88.5 | 100.5 | 67 | 92 | 99.5 | 108.5 | 80.5 | 84 | 80 | 92.5 | 107 | 98.5 | 96.5 | 85.5 | 87.5 | 72 | 106.5 | 89 | 90 | 96.5 | 69 | 69 | 66 | 55 | 57 | 54
VOL-HORA |  |  |  | 358.5 | 350 | 314.5 | 306.5 | 328.5 | 309.5 | 336 |  |  |  |  | 388 | 349.5 | 348 | 359 | 367 | 380.5 | 372.5 | 353 | 337 | 363.5 | 378 | 394.5 | 387.5 |  |  |  | 355 | 357.5 | 382 | 344.5 | 324.5 | 300.5 | 259 | 247 | 232
MOV DIRC |  | IZQ | 47.21% |  | DIR | 19.1% |  | DER | 33.69% |  |  |  |  | IZQ | 42.31% |  |  |  | DIR | 22.25% |  |  |  | DER | 35.44% |  |  |  | IZQ | 43.53% |  |  |  | DIR | 18.35% |  |  | DER | 38.13%
VOL MAX | 358.5 | IZQ | 169.2489 |  | DIR | 68.4689 |  | DER | 120.7822 |  |  | 394.5 |  | IZQ | 166.9038 |  |  |  | DIR | 87.7871 |  |  |  | DER | 139.8091 |  |  | 382 | IZQ | 166.2662 |  |  |  | DIR | 70.0791 |  |  | DER | 145.6547
[19 empty] | GRUPO |  | TOTAL
VOL-15MIN | 816 | 896 | 768 | 670 | 728 | 635.5 | 571.5 | 632 | 651.5 | 735 |  | 639 | 670.5 | 630 | 659.5 | 636 | 568 | 599 | 566 | 540.5 | 564 | 560.5 | 649 | 632.5 | 638.5 | 659 | 675 | 670.5 | 643 | 711 | 734.5 | 768 | 805 | 803.5 | 748.5 | 750 | 713 | 676.5 | 674.5
VOL-HORA |  |  |  | 3150 | 3062 | 2801.5 | 2605 | 2567 | 2490.5 | 2590 |  |  |  |  | 2599 | 2596 | 2493.5 | 2462.5 | 2369 | 2273.5 | 2269.5 | 2231 | 2314 | 2406 | 2480.5 | 2579 | 2605 |  |  |  | 2759 | 2856.5 | 3018.5 | 3111 | 3125 | 3107 | 3015 | 2888 | 2814
s
Constru eñales
S.A.