## G-1
SDB
Formato Nº 4: VOLUMEN DE ARRIBOS
CONTRATO No. : |  |  |  | DE OBRA
DIRECCIÓN : |  |  | CALLE 30 X CARRERA 46 |  |  |  |  | CRUCE No. : |  |  | 3046 |  |  |  | GRUPO No. : |  |  | 1 (N-S)
AFORADOR : |  |  | IVAN FONSECA |  |  |  |  | No. CARRILES : |  |  | 2 |  |  |  | FECHA : |  |  | 2017-09-21
HORAS | VEHÍCULOS |  |  |  | TOTAL V. Eq. | TOTAL V. Eq/H | HORAS | VEHÍCULOS |  |  |  | TOTAL V. Eq. | TOTAL V. Eq/H | HORAS | VEHÍCULOS |  |  |  | TOTAL V. Eq. | TOTAL V. Eq/H
| M | A | B | C |  |  |  | M | A | B | C |  |  |  | M | A | B | C
7:30 7:45 | 14 | 209 | 9 | 4 | 244 |  | 11:45 12:00 | 8 | 177 | 4 | 13 | 221.5 | 922 | 16:00 16:15 | 17 | 142 | 6 | 14 | 197.5
7:45 8:00 | 17 | 221 | 8 | 7 | 263 |  | 12:00 12:15 | 21 | 207 | 6 | 15 | 267 | 960.5 | 16:15 16:30 | 21 | 159 | 4 | 21 | 230
8:00 8:15 | 13 | 156 | 7 | 11 | 204 |  | 12:15 12:30 | 12 | 198 | 7 | 13 | 250.5 | 977 | 16:30 16:45 | 17 | 210 | 8 | 18 | 279.5
8:15 8:30 | 17 | 187 | 7 | 13 | 242 | 953 | 12:30 12:45 | 17 | 191 | 2 | 14 | 238.5 | 977.5 | 16:45 17:00 | 18 | 195 | 8 | 13 | 252.5 | 959.5 |  | 241
8:30 8:45 | 6 | 148 | 6 | 10 | 188 | 897 | 12:45 13:00 | 9 | 144 | 6 | 10 | 185.5 | 941.5 | 17:00 17:15 | 26 | 196 | 5 | 8 | 239 | 1001 |  | 250
8:45 9:00 | 11 | 150 | 7 | 8 | 189.5 | 823.5 | 13:00 13:15 | 8 | 165 | 7 | 8 | 203 | 877.5 | 17:15 17:30 | 22 | 229 | 8 | 13 | 288.5 | 1059.5 |  | 262
9:00 9:15 | 10 | 139 | 6 | 10 | 181 | 800.5 | 13:15 13:30 | 10 | 148 | 4 | 11 | 188.5 | 815.5 | 17:30 17:45 | 24 | 219 | 9 | 14 | 284 | 1064 |  | 270.5
9:15 9:30 | 8 | 152 | 5 | 9 | 188.5 | 747 | 13:30 13:45 | 17 | 155 | 5 | 4 | 183.5 | 760.5 | 17:45 18:00 | 22 | 248 | 7 | 11 | 300.5 | 1112 |  | 289.5
9:30 9:45 | 13 | 130 | 8 | 12 | 182.5 | 741.5 | 13:45 14:00 | 19 | 176 | 6 | 11 | 225 | 800 | 18:00 18:15 | 25 | 205 | 6 | 13 | 262 | 1135 |  | 291
9:45 10:00 | 10 | 139 | 6 | 11 | 183.5 | 735.5 | 14:00 14:15 | 19 | 150 | 4 | 15 | 205 | 802 | 18:15 18:30 | 23 | 216 | 8 | 14 | 278.5 | 1125 |  | 294
11:00 11:15 | 10 | 178 | 9 | 11 | 228.5 |  | 14:15 14:30 | 17 | 176 | 7 | 21 | 251 | 864.5 | 18:30 18:45 | 21 | 220 | 5 | 10 | 265.5 | 1106.5 |  | 299
11:15 11:30 | 16 | 187 | 7 | 10 | 234 |  | 14:30 14:45 | 14 | 158 | 4 | 11 | 200.5 | 881.5 | 18:45 19:00 | 20 | 200 | 6 | 11 | 249.5 | 1055.5 |  | 299.5
11:30 11:45 | 21 | 178 | 6 | 15 | 238 |  | 14:45 15:00 | 24 | 178 | 6 | 14 | 237 | 893.5
MAÑANA |  | VOLUMEN MÁX = |  |  |  | 953 | MEDIO DÍA |  | VOLUMEN MÁX = |  |  |  | 977.5 | TARDE |  | VOLUMEN MÁX = |  |  |  | 1135
|  | HORA MAX VOL |  |  | 7:30 - 8:30 |  |  |  | HORA MAX VOL |  |  | 11:45 - 12:45 |  |  |  | HORA MAX VOL |  |  | 17:15 - 18:15
OBSERVACIONES:
11:00 11:15
11:15 11:30
11:30 11:45
11:45 12:00
12:00 12:15
12:15 12:30
12:30 12:45
12:45 13:00
13:00 13:15
13:15 13:30
13:30 13:45
13:45 14:00
14:00 14:15
14:15 14:30
14:30 14:45
14:45 15:00

## G-2
SDB
Formato Nº 4: VOLUMEN DE ARRIBOS
CONTRATO No. : |  |  |  | DE OBRA
DIRECCIÓN : |  |  | CALLE 30 X CARRERA 46 |  |  |  |  | CRUCE No. : |  |  | 3046 |  |  |  | GRUPO No. : |  |  | 2 (S-N)
AFORADOR : |  |  | JULIO VASQUEZ |  |  |  |  | No. CARRILES : |  |  | 3 |  |  |  | FECHA : |  |  | 2017-09-21
HORAS | VEHÍCULOS |  |  |  | TOTAL V. Eq. | TOTAL V. Eq/H | HORAS | VEHÍCULOS |  |  |  | TOTAL V. Eq. | TOTAL V. Eq/H | HORAS | VEHÍCULOS |  |  |  | TOTAL V. Eq. | TOTAL V. Eq/H
| M | A | B | C |  |  |  | M | A | B | C |  |  |  | M | A | B | C
7:30 7:45 | 224 | 110 | 46 | 20 | 364 |  | 11:45 12:00 | 69 | 103 | 33 | 7 | 221 | 1004.5 | 16:00 16:15 | 97 | 126 | 43 | 16 | 300.5
7:45 8:00 | 212 | 121 | 49 | 18 | 370 |  | 12:00 12:15 | 63 | 121 | 40 | 7 | 250 | 1002 | 16:15 16:30 | 119 | 136 | 45 | 13 | 318
8:00 8:15 | 191 | 109 | 44 | 14 | 327.5 |  | 12:15 12:30 | 72 | 109 | 37 | 9 | 241.5 | 981 | 16:30 16:45 | 113 | 99 | 33 | 16 | 261.5
8:15 8:30 | 164 | 113 | 42 | 16 | 319 | 1380.5 | 12:30 12:45 | 84 | 101 | 39 | 10 | 246 | 958.5 | 16:45 17:00 | 136 | 123 | 43 | 11 | 304.5 | 1184.5 |  |  | 212.5
8:30 8:45 | 122 | 103 | 48 | 20 | 310 | 1326.5 | 12:45 13:00 | 79 | 99 | 41 | 7 | 238 | 975.5 | 17:00 17:15 | 128 | 144 | 45 | 16 | 338 | 1222 |  |  | 226
8:45 9:00 | 137 | 112 | 41 | 11 | 290 | 1246.5 | 13:00 13:15 | 57 | 107 | 42 | 6 | 234.5 | 960 | 17:15 17:30 | 140 | 159 | 44 | 13 | 349.5 | 1253.5 |  |  | 233.5
9:00 9:15 | 153 | 97 | 48 | 17 | 312 | 1231 | 13:15 13:30 | 78 | 145 | 45 | 7 | 291.5 | 1010 | 17:30 17:45 | 115 | 176 | 35 | 5 | 316 | 1308 | 0 |  | 234
9:15 9:30 | 117 | 81 | 37 | 9 | 236 | 1148 | 13:30 13:45 | 97 | 100 | 43 | 6 | 249.5 | 1013.5 | 17:45 18:00 | 127 | 140 | 29 | 7 | 279 | 1282.5 | 0 |  | 248
9:30 9:45 | 103 | 86 | 36 | 15 | 247 | 1085 | 13:45 14:00 | 106 | 118 | 41 | 11 | 280.5 | 1056 | 18:00 18:15 | 120 | 141 | 30 | 8 | 281 | 1225.5 | 0 |  | 248
9:45 10:00 | 120 | 113 | 40 | 15 | 290.5 | 1085.5 | 14:00 14:15 | 114 | 136 | 49 | 16 | 331 | 1152.5 | 18:15 18:30 | 118 | 153 | 32 | 10 | 301 | 1177 | 0 |  | 262
11:00 11:15 | 83 | 96 | 40 | 14 | 252.5 |  | 14:15 14:30 | 106 | 141 | 43 | 12 | 310 | 1171 | 18:30 18:45 | 121 | 147 | 28 | 11 | 291 | 1152 | 0 |  | 275
11:15 11:30 | 89 | 112 | 38 | 12 | 262.5 |  | 14:30 14:45 | 105 | 90 | 36 | 9 | 237 | 1158.5 | 18:45 19:00 | 117 | 157 | 30 | 13 | 308 | 1181 | 0 |  | 276
11:30 11:45 | 84 | 102 | 41 | 17 | 268.5 |  | 14:45 15:00 | 98 | 100 | 30 | 20 | 259 | 1137 | [7 empty] | 0
MAÑANA |  | VOLUMEN MÁX = |  |  |  | 1380.5 | MEDIO DÍA |  | VOLUMEN MÁX = |  |  |  | 1171 | TARDE |  | VOLUMEN MÁX = |  |  |  | 1308
|  | HORA MAX VOL |  |  | 7:30 - 8:30 |  |  |  | HORA MAX VOL |  |  | 13:30 - 14:30 |  |  |  | HORA MAX VOL |  |  | 16:45 - 17:45
OBSERVACIONES:
11:00 11:15
11:15 11:30
11:30 11:45
11:45 12:00
12:00 12:15
12:15 12:30
12:30 12:45
12:45 13:00
13:00 13:15
13:15 13:30
13:30 13:45
13:45 14:00
14:00 14:15
14:15 14:30
14:30 14:45
14:45 15:00

## G-11
SDB
Formato Nº 4: VOLUMEN DE ARRIBOS
CONTRATO No. : |  |  |  | DE OBRA
DIRECCIÓN : |  |  | CALLE 30 X CARRERA 46 |  |  |  |  | CRUCE No. : |  |  | 3046 |  |  |  | GRUPO No. : |  |  | 2 (N-S)
AFORADOR : |  |  | ADOLFREDO FLOREZ |  |  |  |  | No. CARRILES : |  |  | 3 |  |  |  | FECHA : |  |  | 2017-09-21
HORAS | VEHÍCULOS |  |  |  | TOTAL V. Eq. | TOTAL V. Eq/H | HORAS | VEHÍCULOS |  |  |  | TOTAL V. Eq. | TOTAL V. Eq/H | HORAS | VEHÍCULOS |  |  |  | TOTAL V. Eq. | TOTAL V. Eq/H
| M | A | B | C |  |  |  | M | A | B | C |  |  |  | M | A | B | C
7:30 7:45 | 135 | 236 | 45 | 9 | 416 |  | 11:45 12:00 | 36 | 141 | 37 | 9 | 255.5 | 1517.5 | 16:00 16:15 | 106 | 171 | 31 | 5 | 298.5
7:45 8:00 | 153 | 270 | 51 | 11 | 476 |  | 12:00 12:15 | 46 | 197 | 39 | 11 | 325.5 | 1389.5 | 16:15 16:30 | 122 | 189 | 38 | 8 | 346
8:00 8:15 | 161 | 277 | 53 | 9 | 486 |  | 12:15 12:30 | 94 | 226 | 40 | 18 | 398 | 1386.5 | 16:30 16:45 | 156 | 209 | 41 | 8 | 389
8:15 8:30 | 126 | 236 | 45 | 17 | 431.5 | 1809.5 | 12:30 12:45 | 106 | 181 | 36 | 14 | 341 | 1320 | 16:45 17:00 | 182 | 217 | 33 | 6 | 389 | 1422.5
8:30 8:45 | 117 | 194 | 68 | 24 | 448.5 | 1842 | 12:45 13:00 | 118 | 177 | 33 | 10 | 327 | 1391.5 | 17:00 17:15 | 195 | 216 | 25 | 8 | 383.5 | 1507.5
8:45 9:00 | 112 | 219 | 48 | 20 | 421 | 1787 | 13:00 13:15 | 107 | 130 | 34 | 15 | 289 | 1355 | 17:15 17:30 | 223 | 246 | 29 | 6 | 430.5 | 1592
9:00 9:15 | 131 | 238 | 52 | 18 | 452.5 | 1753.5 | 13:15 13:30 | 71 | 127 | 35 | 14 | 267.5 | 1224.5 | 17:30 17:45 | 231 | 241 | 31 | 4 | 428.5 | 1631.5
9:15 9:30 | 107 | 219 | 46 | 32 | 444.5 | 1766.5 | 13:30 13:45 | 69 | 162 | 31 | 16 | 298.5 | 1182 | 17:45 18:00 | 244 | 236 | 38 | 4 | 444 | 1686.5
9:30 9:45 | 91 | 219 | 55 | 29 | 447 | 1765 | 13:45 14:00 | 83 | 195 | 35 | 23 | 364 | 1219 | 18:00 18:15 | 229 | 251 | 36 | 3 | 445 | 1748
9:45 10:00 | 106 | 210 | 53 | 21 | 421.5 | 1765.5 | 14:00 14:15 | 97 | 186 | 33 | 19 | 348 | 1278 | 18:15 18:30 | 226 | 223 | 37 | 5 | 422.5 | 1740
11:00 11:15 | 135 | 225 | 38 | 34 | 453.5 |  | 14:15 14:30 | 117 | 182 | 25 | 24 | 350.5 | 1361 | 18:30 18:45 | 224 | 250 | 35 | 4 | 442 | 1753.5
11:15 11:30 | 128 | 182 | 40 | 30 | 401 |  | 14:30 14:45 | 65 | 204 | 34 | 36 | 394.5 | 1457 | 18:45 19:00 | 221 | 247 | 34 | 5 | 438 | 1747.5
11:30 11:45 | 105 | 193 | 46 | 28 | 407.5 |  | 14:45 15:00 | 126 | 183 | 32 | 30 | 385 | 1478
MAÑANA |  | VOLUMEN MÁX = |  |  |  | 1842 | MEDIO DÍA |  | VOLUMEN MÁX = |  |  |  | 1517.5 | TARDE |  | VOLUMEN MÁX = |  |  |  | 1753.5
|  | HORA MAX VOL |  |  | 7:45 - 8:45 |  |  |  | HORA MAX VOL |  |  | 11:00 - 12:00 |  |  |  | HORA MAX VOL |  |  | 17:45 - 18:45
OBSERVACIONES:
11:00 11:15
11:15 11:30
11:30 11:45
11:45 12:00
12:00 12:15
12:15 12:30
12:30 12:45
12:45 13:00
13:00 13:15
13:15 13:30
13:30 13:45
13:45 14:00
14:00 14:15
14:15 14:30
14:30 14:45
14:45 15:00

## G-3A
SDB
Formato Nº 4: VOLUMEN DE ARRIBOS
CONTRATO No. : |  |  |  | DE OBRA
DIRECCIÓN : |  |  | CALLE 30 X CARRERA 46 |  |  |  |  | CRUCE No. : |  |  | 3046 |  |  |  | GRUPO No. : |  |  | 3A (OCC-ORI)
AFORADOR : |  |  | JULIO VASQUEZ |  |  |  |  | No. CARRILES : |  |  | 2 |  |  |  | FECHA : |  |  | 2017-09-21
HORAS | VEHÍCULOS |  |  |  | TOTAL V. Eq. | TOTAL V. Eq/H | HORAS | VEHÍCULOS |  |  |  | TOTAL V. Eq. | TOTAL V. Eq/H | HORAS | VEHÍCULOS |  |  |  | TOTAL V. Eq. | TOTAL V. Eq/H
| M | A | B | C |  |  |  | M | A | B | C |  |  |  | M | A | B | C
7:30 7:45 | 2 | 77 | 9 | 4 | 106 |  | 11:45 12:00 | 3 | 54 | 4 | 2 | 68.5 | 241.5 | 16:00 16:15 | 3 | 76 | 6 | 2 | 94.5
7:45 8:00 | 0 | 81 | 7 | 2 | 100 |  | 12:00 12:15 | 2 | 57 | 4 | 4 | 76 | 262 | 16:15 16:30 | 5 | 69 | 8 | 1 | 90
8:00 8:15 | 0 | 74 | 6 | 2 | 91 |  | 12:15 12:30 | 5 | 72 | 5 | 1 | 87 | 283 | 16:30 16:45 | 4 | 66 | 9 | 2 | 91
8:15 8:30 | 2 | 47 | 7 | 3 | 69.5 | 366.5 | 12:30 12:45 | 4 | 64 | 7 | 4 | 90 | 321.5 | 16:45 17:00 | 7 | 89 | 7 | 3 | 114 | 389.5 |  | 212.5
8:30 8:45 | 0 | 44 | 3 | 2 | 55 | 315.5 | 12:45 13:00 | 2 | 71 | 6 | 2 | 89 | 342 | 17:00 17:15 | 12 | 56 | 6 | 4 | 84 | 379 |  | 226
8:45 9:00 | 2 | 39 | 5 | 0 | 50 | 265.5 | 13:00 13:15 | 4 | 60 | 4 | 1 | 72.5 | 338.5 | 17:15 17:30 | 17 | 128 | 11 | 6 | 173.5 | 462.5 |  | 233.5
9:00 9:15 | 1 | 47 | 7 | 1 | 64 | 238.5 | 13:15 13:30 | 2 | 57 | 5 | 2 | 73 | 324.5 | 17:30 17:45 | 4 | 79 | 5 | 1 | 93.5 | 465 |  | 234
9:15 9:30 | 1 | 30 | 8 | 1 | 49 | 218 | 13:30 13:45 | 1 | 47 | 8 | 1 | 66 | 300.5 | 17:45 18:00 | 8 | 53 | 7 | 2 | 76 | 427 |  | 248
9:30 9:45 | 3 | 51 | 5 | 1 | 65 | 228 | 13:45 14:00 | 2 | 49 | 7 | 2 | 69 | 280.5 | 18:00 18:15 | 5 | 65 | 8 | 1 | 86 | 429 |  | 248
9:45 10:00 | 0 | 30 | 6 | 1 | 44.5 | 222.5 | 14:00 14:15 | 1 | 50 | 9 | 1 | 71 | 279 | 18:15 18:30 | 3 | 57 | 7 | 0 | 72.5 | 328 |  | 262
11:00 11:15 | 5 | 41 | 6 | 0 | 55.5 |  | 14:15 14:30 | 4 | 48 | 6 | 4 | 72 | 278 | 18:30 18:45 | 3 | 50 | 6 | 0 | 63.5 | 298 |  | 275
11:15 11:30 | 1 | 55 | 4 | 1 | 66 |  | 14:30 14:45 | 6 | 38 | 3 | 1 | 49.5 | 261.5 | 18:45 19:00 | 2 | 47 | 7 | 1 | 64.5 | 286.5 |  | 276
11:30 11:45 | 1 | 30 | 8 | 2 | 51.5 |  | 14:45 15:00 | 5 | 53 | 5 | 0 | 65.5 | 258
MAÑANA |  | VOLUMEN MÁX = |  |  |  | 366.5 | MEDIO DÍA |  | VOLUMEN MÁX = |  |  |  | 342 | TARDE |  | VOLUMEN MÁX = |  |  |  | 465
|  | HORA MAX VOL |  |  | 7:30 - 8:30 |  |  |  | HORA MAX VOL |  |  | 12:00 - 13:00 |  |  |  | HORA MAX VOL |  |  | 16:45 - 17:45
OBSERVACIONES:
11:00 11:15
11:15 11:30
11:30 11:45
11:45 12:00
12:00 12:15
12:15 12:30
12:30 12:45
12:45 13:00
13:00 13:15
13:15 13:30
13:30 13:45
13:45 14:00
14:00 14:15
14:15 14:30
14:30 14:45
14:45 15:00

## G-94
SDB
Formato Nº 4: VOLUMEN DE ARRIBOS
CONTRATO No. : |  |  |  | DE OBRA
DIRECCIÓN : |  |  | CALLE 30 X CARRERA 46 |  |  |  |  | CRUCE No. : |  |  | 3046 |  |  |  | GRUPO No. : |  |  | 4 (ORI-OCC)
AFORADOR : |  |  | JHONY NAVARRO |  |  |  |  | No. CARRILES : |  |  | 4 |  |  |  | FECHA : |  |  | 2017-09-21
HORAS | VEHÍCULOS |  |  |  | TOTAL V. Eq. | TOTAL V. Eq/H | HORAS | VEHÍCULOS |  |  |  | TOTAL V. Eq. | TOTAL V. Eq/H | HORAS | VEHÍCULOS |  |  |  | TOTAL V. Eq. | TOTAL V. Eq/H
| M | A | B | C |  |  |  | M | A | B | C |  |  |  | M | A | B | C
7:30 7:45 | 21 | 118 | 1 | 20 | 180.5 |  | 11:45 12:00 | 6 | 73 | 0 | 13 | 108.5 | 464.5 | 16:00 16:15 | 9 | 60 | 0 | 15 | 102
7:45 8:00 | 25 | 129 | 0 | 29 | 214 |  | 12:00 12:15 | 9 | 76 | 0 | 11 | 108 | 455.5 | 16:15 16:30 | 7 | 62 | 0 | 10 | 90.5
8:00 8:15 | 27 | 142 | 0 | 26 | 220.5 |  | 12:15 12:30 | 9 | 86 | 2 | 13 | 127 | 452.5 | 16:30 16:45 | 12 | 112 | 1 | 15 | 157.5
8:15 8:30 | 9 | 99 | 1 | 13 | 138 | 753 | 12:30 12:45 | 13 | 75 | 0 | 9 | 104 | 447.5 | 16:45 17:00 | 8 | 100 | 2 | 9 | 130.5 | 480.5 |  | 212.5
8:30 8:45 | 11 | 91 | 1 | 17 | 141 | 713.5 | 12:45 13:00 | 11 | 69 | 0 | 11 | 102 | 441 | 17:00 17:15 | 9 | 107 | 2 | 11 | 143 | 521.5 |  | 226
8:45 9:00 | 15 | 86 | 0 | 11 | 121 | 620.5 | 13:00 13:15 | 10 | 65 | 0 | 15 | 107.5 | 440.5 | 17:15 17:30 | 17 | 143 | 1 | 5 | 166 | 597 |  | 233.5
9:00 9:15 | 9 | 70 | 0 | 14 | 109.5 | 509.5 | 13:15 13:30 | 9 | 64 | 0 | 10 | 93.5 | 407 | 17:30 17:45 | 11 | 126 | 3 | 8 | 157.5 | 597 |  | 234
9:15 9:30 | 12 | 67 | 1 | 11 | 102.5 | 474 | 13:30 13:45 | 6 | 70 | 2 | 9 | 99.5 | 402.5 | 17:45 18:00 | 11 | 110 | 1 | 12 | 147.5 | 614 |  | 248
9:30 9:45 | 11 | 77 | 0 | 14 | 117.5 | 450.5 | 13:45 14:00 | 9 | 73 | 0 | 14 | 112.5 | 413 | 18:00 18:15 | 10 | 109 | 2 | 10 | 143 | 614 |  | 248
9:45 10:00 | 5 | 60 | 0 | 10 | 87.5 | 417 | 14:00 14:15 | 7 | 78 | 0 | 11 | 109 | 414.5 | 18:15 18:30 | 8 | 106 | 0 | 11 | 137.5 | 585.5 |  | 262
11:00 11:15 | 7 | 69 | 1 | 17 | 117 |  | 14:15 14:30 | 13 | 50 | 0 | 9 | 79 | 400 | 18:30 18:45 | 7 | 107 | 1 | 12 | 142.5 | 570.5 |  | 275
11:15 11:30 | 5 | 75 | 0 | 21 | 130 |  | 14:30 14:45 | 5 | 58 | 0 | 25 | 123 | 423.5 | 18:45 19:00 | 5 | 109 | 1 | 9 | 136 | 559 |  | 276
11:30 11:45 | 9 | 70 | 1 | 13 | 109 |  | 14:45 15:00 | 3 | 61 | 1 | 13 | 97 | 408
MAÑANA |  | VOLUMEN MÁX = |  |  |  | 753 | MEDIO DÍA |  | VOLUMEN MÁX = |  |  |  | 464.5 | TARDE |  | VOLUMEN MÁX = |  |  |  | 614
|  | HORA MAX VOL |  |  | 7:30 - 8:30 |  |  |  | HORA MAX VOL |  |  | 11:00 - 12:00 |  |  |  | HORA MAX VOL |  |  | 17:15 - 18:15
OBSERVACIONES:
11:00 11:15
11:15 11:30
11:30 11:45
11:45 12:00
12:00 12:15
12:15 12:30
12:30 12:45
12:45 13:00
13:00 13:15
13:15 13:30
13:30 13:45
13:45 14:00
14:00 14:15
14:15 14:30
14:30 14:45
14:45 15:00

## G-Totales
SDB
Formato Nº 7: VOLUMEN DE ARRIBOS TOTAL DE LA INTERSECCIÓN
CONTRATO No. : |  |  |  | DE OBRA
DIRECCIÓN : |  |  | CALLE 30 X CARRERA 46 |  |  |  |  | CRUCE No. : |  |  | 3046 |  |  |  | FECHA : |  |  | 2017-09-21
HORAS | VEHÍCULOS |  |  |  | TOTAL V. Eq. | TOTAL V. Eq/H | HORAS | VEHÍCULOS |  |  |  | TOTAL V. Eq. | TOTAL V. Eq/H | HORAS | VEHÍCULOS |  |  |  | TOTAL V. Eq. | TOTAL V. Eq/H
| M | A | B | C |  |  |  | M | A | B | C |  |  |  | M | A | B | C
7:30 7:45 | 396 | 750 | 110 | 57 | 1310.5 |  | 11:45 12:00 | 122 | 548 | 78 | 44 | 875 | 4150 | 16:00 16:15 | 232 | 575 | 86 | 52 | 993 |  |  |  | 12:00 - 13:00 | 1745.5
7:45 8:00 | 407 | 822 | 115 | 67 | 1423 |  | 12:00 12:15 | 141 | 658 | 89 | 48 | 1026.5 | 4069.5 | 16:15 16:30 | 274 | 615 | 95 | 53 | 1074.5 |  |  |  | 12:30 - 13:30 | 1755
8:00 8:15 | 392 | 758 | 110 | 62 | 1329 |  | 12:15 12:30 | 192 | 691 | 91 | 54 | 1104 | 4080 | 16:30 16:45 | 302 | 696 | 92 | 59 | 1178.5 |  |  |  | 12:15 - 13:15 | 1763.5
8:15 8:30 | 318 | 682 | 102 | 62 | 1200 | 5262.5 | 12:30 12:45 | 224 | 612 | 84 | 51 | 1019.5 | 4025 | 16:45 17:00 | 351 | 724 | 93 | 42 | 1190.5 | 4436.5 | 8:30 - 9:30 | 2015.5 | 12:45 - 13:45 | 1769 | 16:00 - 17:00 | 0
8:30 8:45 | 256 | 580 | 126 | 73 | 1142.5 | 5094.5 | 12:45 13:00 | 219 | 560 | 86 | 40 | 941.5 | 4091.5 | 17:00 17:15 | 370 | 719 | 83 | 47 | 1187.5 | 4631 | 9:00 - 10:00 | 2044.5 | 11:30 - 12:30 | 1803.5 | 16:15 - 17:15 | 0
8:45 9:00 | 277 | 606 | 101 | 50 | 1071.5 | 4743 | 13:00 13:15 | 186 | 527 | 87 | 45 | 906.5 | 3971.5 | 17:15 17:30 | 419 | 905 | 93 | 43 | 1408 | 4964.5 | 8:45 - 9:45 | 2047 | 11:15 - 12:15 | 1810.5 | 16:30 - 17:30 | 0
9:00 9:15 | 304 | 591 | 113 | 60 | 1119 | 4533 | 13:15 13:30 | 170 | 541 | 89 | 44 | 914 | 3781.5 | 17:30 17:45 | 385 | 841 | 83 | 32 | 1279.5 | 5065.5 | 8:15 - 9:15 | 2067.5 | 11:45 - 12:45 | 1832 | 16:45 - 17:45 | 0
9:15 9:30 | 245 | 549 | 97 | 62 | 1020.5 | 4353.5 | 13:30 13:45 | 190 | 534 | 89 | 36 | 897 | 3659 | 17:45 18:00 | 412 | 787 | 82 | 36 | 1247 | 5122 | 8:00 - 9:00 | 2079.5 | 11:00 - 12:00 | 1838.5 | 17:00 - 18:00 | 0
9:30 9:45 | 221 | 563 | 104 | 71 | 1059 | 4270 | 13:45 14:00 | 219 | 611 | 89 | 61 | 1051 | 3768.5 | 18:00 18:15 | 389 | 771 | 82 | 35 | 1217 | 5151.5 | 7:45 - 8:45 | 2112.5 | 13:15 - 14:15 | 1862.5 | 17:15 - 18:15 | 0
9:45 10:00 | 241 | 552 | 105 | 58 | 1027.5 | 4226 | 14:00 14:15 | 238 | 600 | 95 | 62 | 1064 | 3926 | 18:15 18:30 | 378 | 755 | 84 | 40 | 1212 | 4955.5 | 7:30 - 8:30 | 2147.5 | 13:00 - 14:00 | 1876.5 | 17:30 - 18:30 | 0
11:00 11:15 | 240 | 609 | 94 | 76 | 1107 |  | 14:15 14:30 | 257 | 597 | 81 | 70 | 1062.5 | 4074.5 | 18:30 18:45 | 376 | 774 | 75 | 37 | 1204.5 | 4880.5 |  |  | 13:30 - 14:30 | 1888.5 | 17:45 - 18:45 | 0
11:15 11:30 | 239 | 611 | 89 | 74 | 1093.5 |  | 14:30 14:45 | 195 | 548 | 77 | 82 | 1004.5 | 4182 | 18:45 19:00 | 365 | 760 | 78 | 39 | 1196 | 4829.5 |  |  | 13:45 - 14:45 | 1896 | 18:00 - 19:00 | 0
11:30 11:45 | 220 | 573 | 102 | 75 | 1074.5 |  | 14:45 15:00 | 256 | 575 | 74 | 77 | 1043.5 | 4174.5 | [9 empty] | 14:00 - 15:00 | 1946
MAÑANA |  | VOLUMEN MÁX = |  |  |  | 5262.5 | MEDIO DÍA |  | VOLUMEN MÁX = |  |  |  | 4182 | TARDE |  | VOLUMEN MÁX = |  |  |  | 5151.5
|  | HORA MAX VOL |  |  | 7:30 - 8:30 |  |  |  | HORA MAX VOL |  |  | 13:45 - 14:45 |  |  |  | HORA MAX VOL |  |  | 17:15 - 18:15 |  |  |  | HORA MAX VOL
OBSERVACIONES:
11:00 11:15
11:15 11:30
11:30 11:45
11:45 12:00
12:00 12:15
12:15 12:30
12:30 12:45
12:45 13:00
13:00 13:15
13:15 13:30
13:30 13:45
13:45 14:00
14:00 14:15
14:15 14:30
14:30 14:45
14:45 15:00

## DIRECCIONALIDAD
SDB
Formato Nº 5: Volumen vehicular direccional
CONTRATO No.: |  | DE OBRA
DIRECCIÓN : |  | CALLE 30 X CARRERA 46 |  |  |  |  | CRUCE No. : | 3046
AFORADOR: |  | JULIO VASQUEZ |  |  |  |  | FECHA : | 2017-09-21
GRUPO No. | No. CARRILES | PERIODO | MOVIMIENTO | MOTOS | AUTOS | BUS | CAMIÓN | TOTAL EQUIVAL. | % DIRECC.
|  |  |  | M | A | B | C
1 (N-S) | 3 |  | IZQUIERDA | 0 | 0 | 0 | 0 | 0 | 0,00
|  | MAÑANA: | DIRECTOS | 26 | 365 | 16 | 21 | 462.5 | 100
|  | 7:30 - 8:15 | DERECHA | 0 | 0 | 0 | 0 | 0 | 0,00
|  |  | IZQUIERDA | 0 | 0 | 0 | 0 | 0 | 0,00
|  | MEDIO DÍA: | DIRECTOS | 31 | 334 | 11 | 32 | 451.5 | 100
|  | 11:00 - 12:00 | DERECHA | 0 | 0 | 0 | 0 | 0 | 0,00
|  |  | IZQUIERDA | 0 | 0 | 0 | 0 | 0 | 0,00
|  | TARDE: | DIRECTOS | 41 | 420 | 11 | 21 | 515 | 100
|  | 16:00 - 16:30 | DERECHA | 0 | 0 | 0 | 0 | 0 | 0,00
2 (S-N) | 3 |  | IZQUIERDA | 0 | 0 | 0 | 0 | 0 | 0,00
|  | MAÑANA: | DIRECTOS | 232 | 314 | 92 | 21 | 666.5 | 98.9607
|  | 8:15 - 9:00 | DERECHA | 6 | 4 | 0 | 0 | 7 | 1.0393
|  |  | IZQUIERDA | 0 | 0 | 0 | 0 | 0 | 0,00
|  | MEDIO DÍA: | DIRECTOS | 200 | 190 | 66 | 29 | 494.5 | 99.6976
|  | 12:00 - 13:00 | DERECHA | 3 | 0 | 0 | 0 | 1.5 | 0.30242
|  |  | IZQUIERDA | 0 | 0 | 0 | 0 | 0 | 0,00
|  | TARDE: | DIRECTOS | 238 | 313 | 64 | 12 | 590 | 99.1597
|  | 16:30 - 17:00 | DERECHA | 4 | 3 | 0 | 0 | 5 | 0.84034
11 (N-S) | 2 |  | IZQUIERDA | 38 | 171 | 2 | 36 | 284 | 33.2358
|  | MAÑANA: | DIRECTOS | 225 | 236 | 76 | 28 | 570.5 | 66.7642
|  | 9:00 - 9:45 | DERECHA | 0 | 0 | 0 | 0 | 0 | 0,00
|  |  | IZQUIERDA | 37 | 187 | 2 | 26 | 274.5 | 35.2149
|  | MEDIO DÍA: | DIRECTOS | 154 | 200 | 64 | 40 | 505 | 64.7851
|  | 13:30 - 14:15 | DERECHA | 0 | 0 | 0 | 0 | 0 | 0,00
|  |  | IZQUIERDA | 110 | 130 | 6 | 9 | 219.5 | 23.7297
|  | TARDE: | DIRECTOS | 365 | 347 | 63 | 20 | 705.5 | 76.2703
|  | 17:00 - 17:30 | DERECHA | 0 | 0 | 0 | 0 | 0 | 0,00
3A (OCC-OR) | 2 |  | IZQUIERDA | 0 | 0 | 0 | 0 | 0 | 0,00 | 14
|  | MAÑANA: | DIRECTOS | 4 | 80 | 8 | 1 | 100.5 | 82.716
|  | 9:45 - 10:30 | DERECHA | 2 | 16 | 2 | 0 | 21 | 17.284
|  |  | IZQUIERDA | 0 | 0 | 0 | 0 | 0 | 0,00
|  | MEDIO DÍA: | DIRECTOS | 10 | 86 | 6 | 1 | 105.5 | 91.7391
|  | 14:15 - 15:00 | DERECHA | 1 | 5 | 2 | 0 | 9.5 | 8.2609
|  |  | IZQUIERDA | 0 | 0 | 0 | 0 | 0 | 0,00
|  | TARDE: | DIRECTOS | 7 | 116 | 9 | 2 | 142.5 | 84.0708
|  | 17:30 - 18:00 | DERECHA | 5 | 16 | 3 | 1 | 27 | 15.9292
94 (OR-OCC) | 2 |  | IZQUIERDA | 0 | 0 | 0 | 0 | 0 | 0,00
|  | MAÑANA: | DIRECTOS | 0 | 0 | 0 | 0 | 0 | 0,00
|  | 9:45 - 10:30 | DERECHA | 12 | 144 | 1 | 38 | 247 | 100
|  |  | IZQUIERDA | 0 | 0 | 0 | 0 | 0 | 0,00
|  | MEDIO DÍA: | DIRECTOS | 0 | 0 | 0 | 0 | 0 | 0,00
|  | 14:15 - 15:00 | DERECHA | 18 | 108 | 0 | 34 | 202 | 100
|  |  | IZQUIERDA | 0 | 0 | 0 | 0 | 0 | 0,00
|  | TARDE: | DIRECTOS | 0 | 0 | 0 | 0 | 0 | 0,00
|  | 17:30 - 18:00 | DERECHA | 15 | 213 | 1 | 23 | 280 | 100
OBSERVACIONES:

## DIAGRAMA DE VOL
CONTRATO DE CONCESION DE AMOBLAMIENTO URBANO
SISTEMA DE SEMAFIRIZACION
VOLUMENES VEHICULARES DE INTERSECCION SEMAFORIZADA
CIUDAD |  | BARRANQUILLA | [8 empty] | INTERSECCIÓN |  |  | CALLE 30 X CARRERA 46 | [6 empty] | Nº EXTERNO |  |  | 3046 | [7 empty] | FECHA |  | 2017-09-21
|  |  | MÑANA | [14 empty] | MEDIO DIA | [13 empty] | TARDE
TIEMPO | 7:45 | 8:00 | 8:15 | 8:30 | 8:45 | 9:00 | 9:15 | 9:30 | 9:45 | 10:00 |  | 11:15 | 11:30 | 11:45 | 12:00 | 12:15 | 12:30 | 12:45 | 13:00 | 13:15 | 13:30 | 13:45 | 14:00 | 14:15 | 14:30 | 14:45 | 15:00 | 16:15 | 16:30 | 16:45 | 17:00 | 17:15 | 17:30 | 17:45 | 18:00 | 18:15 | 18:30 | 18:45 | 19:00 | 7:45 | 8:00 | 8:15 | 8:30 | 8:45 | 9:00 | 9:15 | 9:30 | 9:45 | 10:00 | 11:15 | 11:30 | 11:45 | 12:00 | 12:15 | 12:30 | 12:45 | 13:00 | 13:15 | 13:30 | 13:45 | 14:00 | 14:15 | 14:30 | 14:45 | 15:00 | 16:15 | 16:30 | 16:45 | 17:00 | 17:15 | 17:30 | 17:45 | 18:00 | 18:15 | 18:30 | 18:45 | 19:00
[19 empty] | GRUPO |  | 1 | [21 empty] | 953 | 897 | 823.5 | 800.5 | 747 | 741.5 | 735.5 |  |  |  | 922 | 960.5 | 977 | 977.5 | 941.5 | 877.5 | 815.5 | 760.5 | 800 | 802 | 864.5 | 881.5 | 893.5 |  |  |  | 959.5 | 1001 | 1059.5 | 1064 | 1112 | 1135 | 1125 | 1106.5 | 1055.5
VOL-15MIN | 244 | 263 | 204 | 242 | 188 | 189.5 | 181 | 188.5 | 182.5 | 183.5 |  | 228.5 | 234 | 238 | 221.5 | 267 | 250.5 | 238.5 | 185.5 | 203 | 188.5 | 183.5 | 225 | 205 | 251 | 200.5 | 237 | 197.5 | 230 | 279.5 | 252.5 | 239 | 288.5 | 284 | 300.5 | 262 | 278.5 | 265.5 | 249.5
VOL-HORA |  |  |  | 953 | 897 | 823.5 | 800.5 | 747 | 741.5 | 735.5 |  |  |  |  | 922 | 960.5 | 977 | 977.5 | 941.5 | 877.5 | 815.5 | 760.5 | 800 | 802 | 864.5 | 881.5 | 893.5 |  |  |  | 959.5 | 1001 | 1059.5 | 1064 | 1112 | 1135 | 1125 | 1106.5 | 1055.5
MOV DIRC |  | IZQ | 0% |  | DIR | 100% |  | DER | 0% |  |  |  |  | IZQ | 0% |  |  |  | DIR | 100% |  |  |  | DER | 0% |  |  |  | IZQ | 0% |  |  |  | DIR | 100% |  |  | DER | 0%
VOL MAX | 953 | IZQ | 0 |  | DIR | 953 |  | DER | 0 |  |  | 977.5 |  | IZQ | 0 |  |  |  | DIR | 977.5 |  |  |  | DER | 0 |  |  | 1135 | IZQ | 0 |  |  |  | DIR | 1135 |  |  | DER | 0
[19 empty] | GRUPO |  | 2
VOL-15MIN | 364 | 370 | 327.5 | 319 | 310 | 290 | 312 | 236 | 247 | 290.5 |  | 252.5 | 262.5 | 268.5 | 221 | 250 | 241.5 | 246 | 238 | 234.5 | 291.5 | 249.5 | 280.5 | 331 | 310 | 237 | 259 | 300.5 | 318 | 261.5 | 304.5 | 338 | 349.5 | 316 | 279 | 281 | 301 | 291 | 308 |  |  |  | 1380.5 | 1326.5 | 1246.5 | 1231 | 1148 | 1085 | 1085.5 |  |  |  | 1004.5 | 1002 | 981 | 958.5 | 975.5 | 960 | 1010 | 1013.5 | 1056 | 1152.5 | 1171 | 1158.5 | 1137 |  |  |  | 1184.5 | 1222 | 1253.5 | 1308 | 1282.5 | 1225.5 | 1177 | 1152 | 1181
VOL-HORA |  |  |  | 1380.5 | 1326.5 | 1246.5 | 1231 | 1148 | 1085 | 1085.5 |  |  |  |  | 1004.5 | 1002 | 981 | 958.5 | 975.5 | 960 | 1010 | 1013.5 | 1056 | 1152.5 | 1171 | 1158.5 | 1137 |  |  |  | 1184.5 | 1222 | 1253.5 | 1308 | 1282.5 | 1225.5 | 1177 | 1152 | 1181 |  |  |  | 753 | 713.5 | 620.5 | 509.5 | 474 | 450.5 | 417 |  |  |  | 464.5 | 455.5 | 452.5 | 447.5 | 441 | 440.5 | 407 | 402.5 | 413 | 414.5 | 400 | 423.5 | 408 |  |  |  | 480.5 | 521.5 | 597 | 597 | 614 | 614 | 585.5 | 570.5 | 559
MOV DIRC |  | IZQ | 0% |  | DIR | 98.96% |  | DER | 1.039% |  |  |  |  | IZQ | 0% |  |  |  | DIR | 99.7% |  |  |  | DER | 0.3024% |  |  |  | IZQ | 0% |  |  |  | DIR | 99.16% |  |  | DER | 0.8403% |  |  |  | 1809.5 | 1842 | 1787 | 1753.5 | 1766.5 | 1765 | 1765.5 |  |  |  | 1517.5 | 1389.5 | 1386.5 | 1320 | 1391.5 | 1355 | 1224.5 | 1182 | 1219 | 1278 | 1361 | 1457 | 1478 |  |  |  | 1422.5 | 1507.5 | 1592 | 1631.5 | 1686.5 | 1748 | 1740 | 1753.5 | 1747.5
VOL MAX | 1380.5 | IZQ | 0 |  | DIR | 1366.1518 |  | DER | 14.3482 |  |  | 1171 |  | IZQ | 0 |  |  |  | DIR | 1167.4587 |  |  |  | DER | 3.5413 |  |  | 1308 | IZQ | 0 |  |  |  | DIR | 1297.0084 |  |  | DER | 10.9916
[19 empty] | GRUPO |  | 3A | [21 empty] | 4896 | 4779 | 4477.5 | 4294.5 | 4135.5 | 4042 | 4003.5 |  |  |  | 3908.5 | 3807.5 | 3797 | 3703.5 | 3749.5 | 3633 | 3457 | 3358.5 | 3488 | 3647 | 3796.5 | 3920.5 | 3916.5 |  |  |  | 4047 | 4252 | 4502 | 4600.5 | 4695 | 4722.5 | 4627.5 | 4582.5 | 4543
VOL-15MIN | 416 | 476 | 486 | 431.5 | 448.5 | 421 | 452.5 | 444.5 | 447 | 421.5 |  | 453.5 | 401 | 407.5 | 255.5 | 325.5 | 398 | 341 | 327 | 289 | 267.5 | 298.5 | 364 | 348 | 350.5 | 394.5 | 385 | 298.5 | 346 | 389 | 389 | 383.5 | 430.5 | 428.5 | 444 | 445 | 422.5 | 442 | 438
VOL-HORA |  |  |  | 1809.5 | 1842 | 1787 | 1753.5 | 1766.5 | 1765 | 1765.5 |  |  |  |  | 1517.5 | 1389.5 | 1386.5 | 1320 | 1391.5 | 1355 | 1224.5 | 1182 | 1219 | 1278 | 1361 | 1457 | 1478 |  |  |  | 1422.5 | 1507.5 | 1592 | 1631.5 | 1686.5 | 1748 | 1740 | 1753.5 | 1747.5
MOV DIRC |  | IZQ | 33.24% |  | DIR | 66.76% |  | DER | 0% |  |  |  |  | IZQ | 35.21% |  |  |  | DIR | 64.79% |  |  |  | DER | 0% |  |  |  | IZQ | 23.73% |  |  |  | DIR | 76.27% |  |  | DER | 0%
VOL MAX | 1842 | IZQ | 612.2036 |  | DIR | 1229.7964 |  | DER | 0 |  |  | 1517.5 |  | IZQ | 534.3858 |  |  |  | DIR | 983.1142 |  |  |  | DER | 0 |  |  | 1753.5 | IZQ | 416.1008 |  |  |  | DIR | 1337.3992 |  |  | DER | 0
[19 empty] | GRUPO |  | 11
VOL-15MIN | 180.5 | 214 | 220.5 | 138 | 141 | 121 | 109.5 | 102.5 | 117.5 | 87.5 |  | 117 | 130 | 109 | 108.5 | 108 | 127 | 104 | 102 | 107.5 | 93.5 | 99.5 | 112.5 | 109 | 79 | 123 | 97 | 102 | 90.5 | 157.5 | 130.5 | 143 | 166 | 157.5 | 147.5 | 143 | 137.5 | 142.5 | 136
VOL-HORA |  |  |  | 753 | 713.5 | 620.5 | 509.5 | 474 | 450.5 | 417 |  |  |  |  | 464.5 | 455.5 | 452.5 | 447.5 | 441 | 440.5 | 407 | 402.5 | 413 | 414.5 | 400 | 423.5 | 408 |  |  |  | 480.5 | 521.5 | 597 | 597 | 614 | 614 | 585.5 | 570.5 | 559
MOV DIRC |  | IZQ | 0% |  | DIR | 82.72% |  | DER | 17.28% |  |  |  |  | IZQ | 0% |  |  |  | DIR | 91.74% |  |  |  | DER | 8.261% |  |  |  | IZQ | 0% |  |  |  | DIR | 84.07% |  |  | DER | 15.93%
VOL MAX | 753 | IZQ | 0 |  | DIR | 622.8519 |  | DER | 130.1481 |  |  | 464.5 |  | IZQ | 0 |  |  |  | DIR | 426.1283 |  |  |  | DER | 38.3717 |  |  | 614 | IZQ | 0 |  |  |  | DIR | 516.1947 |  |  | DER | 97.8053
[19 empty] | GRUPO |  | TOTAL
VOL-15MIN | 1204.5 | 1323 | 1238 | 1130.5 | 1087.5 | 1021.5 | 1055 | 971.5 | 994 | 983 |  | 1051.5 | 1027.5 | 1023 | 806.5 | 950.5 | 1017 | 929.5 | 852.5 | 834 | 841 | 831 | 982 | 993 | 990.5 | 955 | 978 | 898.5 | 984.5 | 1087.5 | 1076.5 | 1103.5 | 1234.5 | 1186 | 1171 | 1131 | 1139.5 | 1141 | 1131.5
VOL-HORA |  |  |  | 4896 | 4779 | 4477.5 | 4294.5 | 4135.5 | 4042 | 4003.5 |  |  |  |  | 3908.5 | 3807.5 | 3797 | 3703.5 | 3749.5 | 3633 | 3457 | 3358.5 | 3488 | 3647 | 3796.5 | 3920.5 | 3916.5 |  |  |  | 4047 | 4252 | 4502 | 4600.5 | 4695 | 4722.5 | 4627.5 | 4582.5 | 4543
s
Constru eñales
S.A.