## G-1
SDB
Formato Nº 4: VOLUMEN DE ARRIBOS
CONTRATO No. : |  |  |  | DE OBRA
DIRECCIÓN : |  |  | CL 34 - CR 46 |  |  |  |  | CRUCE No. : |  |  | 3446 |  |  |  | GRUPO No. : |  |  | 1 (N-S)
AFORADOR : |  |  | GEOVANNIS GONZALEZ |  |  |  |  | No. CARRILES : |  |  | 3 |  |  |  | FECHA : |  |  | 2017-09-22
HORAS | VEHÍCULOS |  |  |  | TOTAL V. Eq. | TOTAL V. Eq/H | HORAS | VEHÍCULOS |  |  |  | TOTAL V. Eq. | TOTAL V. Eq/H | HORAS | VEHÍCULOS |  |  |  | TOTAL V. Eq. | TOTAL V. Eq/H
| M | A | B | C |  |  |  | M | A | B | C |  |  |  | M | A | B | C
7:30 7:45 | 203 | 338 | 61 | 21 | 614 |  | 11:45 12:00 | 112 | 189 | 28 | 24 | 361 | 1772 | 16:00 16:15 | 184 | 220 | 38 | 28 | 458
7:45 8:00 | 291 | 354 | 58 | 27 | 683 |  | 12:00 12:15 | 114 | 156 | 26 | 25 | 327.5 | 1623.5 | 16:15 16:30 | 164 | 241 | 37 | 33 | 479.5
8:00 8:15 | 165 | 322 | 47 | 14 | 533.5 |  | 12:15 12:30 | 93 | 180 | 32 | 18 | 335.5 | 1482.5 | 16:30 16:45 | 151 | 226 | 33 | 32 | 447.5
8:15 8:30 | 113 | 307 | 46 | 25 | 518 | 2348.5 | 12:30 12:45 | 100 | 192 | 29 | 17 | 342.5 | 1366.5 | 16:45 17:00 | 180 | 230 | 35 | 20 | 440 | 1825 |  | 241
8:30 8:45 | 110 | 272 | 53 | 20 | 483 | 2217.5 | 12:45 13:00 | 129 | 215 | 33 | 14 | 380.5 | 1386 | 17:00 17:15 | 213 | 195 | 25 | 30 | 426.5 | 1793.5 |  | 250
8:45 9:00 | 118 | 278 | 42 | 25 | 483.5 | 2018 | 13:00 13:15 | 120 | 210 | 32 | 12 | 364 | 1422.5 | 17:15 17:30 | 232 | 248 | 25 | 34 | 499 | 1813 |  | 262
9:00 9:15 | 139 | 264 | 40 | 22 | 468.5 | 1953 | 13:15 13:30 | 112 | 225 | 30 | 13 | 373.5 | 1460.5 | 17:30 17:45 | 253 | 236 | 43 | 27 | 516 | 1881.5 |  | 270.5
9:15 9:30 | 115 | 240 | 45 | 30 | 462.5 | 1897.5 | 13:30 13:45 | 110 | 189 | 20 | 19 | 331.5 | 1449.5 | 17:45 18:00 | 195 | 189 | 24 | 18 | 379.5 | 1821 |  | 289.5
9:30 9:45 | 93 | 257 | 51 | 31 | 483 | 1897.5 | 13:45 14:00 | 91 | 208 | 24 | 25 | 364 | 1433 | 18:00 18:15 | 183 | 158 | 22 | 15 | 331 | 1725.5 |  | 291
9:45 10:00 | 116 | 231 | 33 | 23 | 412.5 | 1826.5 | 14:00 14:15 | 93 | 215 | 24 | 18 | 354.5 | 1423.5 | 18:15 18:30 | 185 | 176 | 20 | 12 | 338.5 | 1565 |  | 294
11:00 11:15 | 129 | 277 | 31 | 29 | 476 |  | 14:15 14:30 | 143 | 238 | 30 | 26 | 434.5 | 1484.5 | 18:30 18:45 | 190 | 185 | 18 | 14 | 351 | 1400 |  | 299
11:15 11:30 | 111 | 286 | 30 | 30 | 476.5 |  | 14:30 14:45 | 101 | 222 | 31 | 30 | 409.5 | 1562.5 | 18:45 19:00 | 186 | 169 | 20 | 13 | 334.5 | 1355 |  | 299.5
11:30 11:45 | 129 | 260 | 37 | 24 | 458.5 |  | 14:45 15:00 | 86 | 231 | 32 | 34 | 423 | 1621.5
MAÑANA |  | VOLUMEN MÁX = |  |  |  | 2348.5 | MEDIO DÍA |  | VOLUMEN MÁX = |  |  |  | 1772 | TARDE |  | VOLUMEN MÁX = |  |  |  | 1881.5
|  | HORA MAX VOL |  |  | 7:30 - 8:30 |  |  |  | HORA MAX VOL |  |  | 11:00 - 12:00 |  |  |  | HORA MAX VOL |  |  | 16:45 - 17:45
OBSERVACIONES:
11:00 11:15
11:15 11:30
11:30 11:45
11:45 12:00
12:00 12:15
12:15 12:30
12:30 12:45
12:45 13:00
13:00 13:15
13:15 13:30
13:30 13:45
13:45 14:00
14:00 14:15
14:15 14:30
14:30 14:45
14:45 15:00

## G-3
SDB
Formato Nº 4: VOLUMEN DE ARRIBOS
CONTRATO No. : |  |  |  | DE OBRA
DIRECCIÓN : |  |  | CL 34 - CR 46 |  |  |  |  | CRUCE No. : |  |  | 3446 |  |  |  | GRUPO No. : |  |  | 3 (OCC-OR)
AFORADOR : |  |  | IVAN FONSECA |  |  |  |  | No. CARRILES : |  |  | 2 |  |  |  | FECHA : |  |  | 2017-09-22
HORAS | VEHÍCULOS |  |  |  | TOTAL V. Eq. | TOTAL V. Eq/H | HORAS | VEHÍCULOS |  |  |  | TOTAL V. Eq. | TOTAL V. Eq/H | HORAS | VEHÍCULOS |  |  |  | TOTAL V. Eq. | TOTAL V. Eq/H
| M | A | B | C |  |  |  | M | A | B | C |  |  |  | M | A | B | C
7:30 7:45 | 2 | 59 | 10 | 2 | 85 |  | 11:45 12:00 | 8 | 90 | 7 | 2 | 113 | 483 | 16:00 16:15 | 8 | 108 | 6 | 8 | 144 |  |  |  | 11:15 - 12:15 | 803.5
7:45 8:00 | 4 | 64 | 12 | 1 | 92.5 |  | 12:00 12:15 | 9 | 94 | 6 | 3 | 118 | 494 | 16:15 16:30 | 5 | 97 | 12 | 6 | 138.5 |  |  |  | 13:45 - 14:45 | 804.5
8:00 8:15 | 2 | 79 | 11 | 2 | 107 |  | 12:15 12:30 | 3 | 112 | 7 | 5 | 140 | 506.5 | 16:30 16:45 | 4 | 129 | 11 | 9 | 175.5 |  |  |  | 11:00 - 12:00 | 810
8:15 8:30 | 2 | 88 | 7 | 3 | 110.5 | 395 | 12:30 12:45 | 3 | 81 | 7 | 2 | 101.5 | 472.5 | 16:45 17:00 | 8 | 117 | 10 | 7 | 158.5 | 616.5 | 8:00 - 9:00 | 917 | 12:30 - 13:30 | 810.5 | 16:00 - 17:00 | 0
8:30 8:45 | 6 | 87 | 8 | 3 | 113.5 | 423.5 | 12:45 13:00 | 3 | 76 | 5 | 2 | 92.5 | 452 | 17:00 17:15 | 13 | 111 | 8 | 1 | 136 | 608.5 | 8:30 - 9:30 | 927.5 | 12:00 - 13:00 | 813 | 16:15 - 17:15 | 0
8:45 9:00 | 3 | 94 | 9 | 1 | 116 | 447 | 13:00 13:15 | 2 | 75 | 4 | 4 | 94 | 428 | 17:15 17:30 | 5 | 87 | 8 | 3 | 113 | 583 | 7:45 - 8:45 | 941.5 | 12:15 - 13:15 | 813.5 | 16:30 - 17:30 | 0
9:00 9:15 | 3 | 84 | 7 | 3 | 107 | 447 | 13:15 13:30 | 4 | 72 | 5 | 2 | 89 | 377 | 17:30 17:45 | 9 | 102 | 7 | 3 | 128 | 535.5 | 7:30 - 8:30 | 942 | 14:00 - 15:00 | 814 | 16:45 - 17:45 | 0
9:15 9:30 | 4 | 90 | 7 | 8 | 126 | 462.5 | 13:30 13:45 | 4 | 79 | 7 | 4 | 105 | 380.5 | 17:45 18:00 | 5 | 94 | 8 | 1 | 115 | 492 | 8:15 - 9:15 | 946 | 11:45 - 12:45 | 816.5 | 17:00 - 18:00 | 0
9:30 9:45 | 11 | 99 | 6 | 5 | 129 | 478 | 13:45 14:00 | 7 | 84 | 10 | 6 | 122.5 | 410.5 | 18:00 18:15 | 4 | 101 | 5 | 5 | 125.5 | 481.5 | 8:45 - 9:45 | 963 | 11:30 - 12:30 | 817.5 | 17:15 - 18:15 | 0
9:45 10:00 | 6 | 105 | 8 | 3 | 131.5 | 493.5 | 14:00 14:15 | 3 | 76 | 7 | 2 | 96.5 | 413 | 18:15 18:30 | 5 | 95 | 7 | 4 | 121.5 | 490 | 9:00 - 10:00 | 967 | 13:15 - 14:15 | 826 | 17:30 - 18:30 | 0
11:00 11:15 | 4 | 90 | 5 | 2 | 107 |  | 14:15 14:30 | 8 | 88 | 7 | 3 | 113.5 | 437.5 | 18:30 18:45 | 6 | 96 | 9 | 3 | 124.5 | 486.5 |  |  | 13:30 - 14:30 | 830 | 17:45 - 18:45 | 0
11:15 11:30 | 6 | 107 | 5 | 3 | 127.5 |  | 14:30 14:45 | 1 | 87 | 8 | 3 | 111 | 443.5 | 18:45 19:00 | 4 | 85 | 8 | 2 | 108 | 479.5 |  |  | 12:45 - 13:45 | 839.5 | 18:00 - 19:00 | 0
11:30 11:45 | 2 | 114 | 9 | 1 | 135.5 |  | 14:45 15:00 | 6 | 104 | 9 | 3 | 132.5 | 453.5 | [9 empty] | 13:00 - 14:00 | 845.5
MAÑANA |  | VOLUMEN MÁX = |  |  |  | 493.5 | MEDIO DÍA |  | VOLUMEN MÁX = |  |  |  | 506.5 | TARDE |  | VOLUMEN MÁX = |  |  |  | 616.5
|  | HORA MAX VOL |  |  | 9:00 - 10:00 |  |  |  | HORA MAX VOL |  |  | 11:30 - 12:30 |  |  |  | HORA MAX VOL |  |  | 16:00 - 17:00 |  |  |  | HORA MAX VOL
OBSERVACIONES:
11:00 11:15
11:15 11:30
11:30 11:45
11:45 12:00
12:00 12:15
12:15 12:30
12:30 12:45
12:45 13:00
13:00 13:15
13:15 13:30
13:30 13:45
13:45 14:00
14:00 14:15
14:15 14:30
14:30 14:45
14:45 15:00

## G-Totales
SDB
Formato Nº 7: VOLUMEN DE ARRIBOS TOTAL DE LA INTERSECCIÓN
CONTRATO No. : |  |  |  | DE OBRA
DIRECCIÓN : |  |  | CL 34 - CR 46 |  |  |  |  | CRUCE No. : |  |  | 3446 |  |  |  | FECHA : |  |  | 2017-09-22
HORAS | VEHÍCULOS |  |  |  | TOTAL V. Eq. | TOTAL V. Eq/H | HORAS | VEHÍCULOS |  |  |  | TOTAL V. Eq. | TOTAL V. Eq/H | HORAS | VEHÍCULOS |  |  |  | TOTAL V. Eq. | TOTAL V. Eq/H
| M | A | B | C |  |  |  | M | A | B | C |  |  |  | M | A | B | C
7:30 7:45 | 205 | 397 | 71 | 23 | 699 |  | 11:45 12:00 | 120 | 279 | 35 | 26 | 474 | 2255 | 16:00 16:15 | 192 | 328 | 44 | 36 | 602 |  |  |  | 12:00 - 13:00 | 1745.5
7:45 8:00 | 295 | 418 | 70 | 28 | 775.5 |  | 12:00 12:15 | 123 | 250 | 32 | 28 | 445.5 | 2117.5 | 16:15 16:30 | 169 | 338 | 49 | 39 | 618 |  |  |  | 12:30 - 13:30 | 1755
8:00 8:15 | 167 | 401 | 58 | 16 | 640.5 |  | 12:15 12:30 | 96 | 292 | 39 | 23 | 475.5 | 1989 | 16:30 16:45 | 155 | 355 | 44 | 41 | 623 |  |  |  | 12:15 - 13:15 | 1763.5
8:15 8:30 | 115 | 395 | 53 | 28 | 628.5 | 2743.5 | 12:30 12:45 | 103 | 273 | 36 | 19 | 444 | 1839 | 16:45 17:00 | 188 | 347 | 45 | 27 | 598.5 | 2441.5 | 8:30 - 9:30 | 2015.5 | 12:45 - 13:45 | 1769 | 16:00 - 17:00 | 0
8:30 8:45 | 116 | 359 | 61 | 23 | 596.5 | 2641 | 12:45 13:00 | 132 | 291 | 38 | 16 | 473 | 1838 | 17:00 17:15 | 226 | 306 | 33 | 31 | 562.5 | 2402 | 9:00 - 10:00 | 2044.5 | 11:30 - 12:30 | 1803.5 | 16:15 - 17:15 | 0
8:45 9:00 | 121 | 372 | 51 | 26 | 599.5 | 2465 | 13:00 13:15 | 122 | 285 | 36 | 16 | 458 | 1850.5 | 17:15 17:30 | 237 | 335 | 33 | 37 | 612 | 2396 | 8:45 - 9:45 | 2047 | 11:15 - 12:15 | 1810.5 | 16:30 - 17:30 | 0
9:00 9:15 | 142 | 348 | 47 | 25 | 575.5 | 2400 | 13:15 13:30 | 116 | 297 | 35 | 15 | 462.5 | 1837.5 | 17:30 17:45 | 262 | 338 | 50 | 30 | 644 | 2417 | 8:15 - 9:15 | 2067.5 | 11:45 - 12:45 | 1832 | 16:45 - 17:45 | 0
9:15 9:30 | 119 | 330 | 52 | 38 | 588.5 | 2360 | 13:30 13:45 | 114 | 268 | 27 | 23 | 436.5 | 1830 | 17:45 18:00 | 200 | 283 | 32 | 19 | 494.5 | 2313 | 8:00 - 9:00 | 2079.5 | 11:00 - 12:00 | 1838.5 | 17:00 - 18:00 | 0
9:30 9:45 | 104 | 356 | 57 | 36 | 612 | 2375.5 | 13:45 14:00 | 98 | 292 | 34 | 31 | 486.5 | 1843.5 | 18:00 18:15 | 187 | 259 | 27 | 20 | 456.5 | 2207 | 7:45 - 8:45 | 2112.5 | 13:15 - 14:15 | 1862.5 | 17:15 - 18:15 | 0
9:45 10:00 | 122 | 336 | 41 | 26 | 544 | 2320 | 14:00 14:15 | 96 | 291 | 31 | 20 | 451 | 1836.5 | 18:15 18:30 | 190 | 271 | 27 | 16 | 460 | 2055 | 7:30 - 8:30 | 2147.5 | 13:00 - 14:00 | 1876.5 | 17:30 - 18:30 | 0
11:00 11:15 | 133 | 367 | 36 | 31 | 583 |  | 14:15 14:30 | 151 | 326 | 37 | 29 | 548 | 1922 | 18:30 18:45 | 196 | 281 | 27 | 17 | 475.5 | 1886.5 |  |  | 13:30 - 14:30 | 1888.5 | 17:45 - 18:45 | 0
11:15 11:30 | 117 | 393 | 35 | 33 | 604 |  | 14:30 14:45 | 102 | 309 | 39 | 33 | 520.5 | 2006 | 18:45 19:00 | 190 | 254 | 28 | 15 | 442.5 | 1834.5 |  |  | 13:45 - 14:45 | 1896 | 18:00 - 19:00 | 0
11:30 11:45 | 131 | 374 | 46 | 25 | 594 |  | 14:45 15:00 | 92 | 335 | 41 | 37 | 555.5 | 2075 | [9 empty] | 14:00 - 15:00 | 1946
MAÑANA |  | VOLUMEN MÁX = |  |  |  | 2743.5 | MEDIO DÍA |  | VOLUMEN MÁX = |  |  |  | 2255 | TARDE |  | VOLUMEN MÁX = |  |  |  | 2441.5
|  | HORA MAX VOL |  |  | 7:30 - 8:30 |  |  |  | HORA MAX VOL |  |  | 11:00 - 12:00 |  |  |  | HORA MAX VOL |  |  | 16:00 - 17:00 |  |  |  | HORA MAX VOL
OBSERVACIONES:
11:00 11:15
11:15 11:30
11:30 11:45
11:45 12:00
12:00 12:15
12:15 12:30
12:30 12:45
12:45 13:00
13:00 13:15
13:15 13:30
13:30 13:45
13:45 14:00
14:00 14:15
14:15 14:30
14:30 14:45
14:45 15:00

## DIRECCIONALIDAD
SDB
Formato Nº 5: Volumen vehicular direccional
CONTRATO No.: |  | DE OBRA
DIRECCIÓN : |  | CL 34 - CR 46 |  |  |  |  | CRUCE No. : | 3446
AFORADOR: |  | GEOVANNIS GONZALEZ |  |  |  |  | FECHA : | 2017-09-22
GRUPO No. | No. CARRILES | PERIODO | MOVIMIENTO | MOTOS | AUTOS | BUS | CAMIÓN | TOTAL EQUIVAL. | % DIRECC.
|  |  |  | M | A | B | C
1 (N-S) | 3 |  | IZQUIERDA | 225 | 331 | 67 | 48 | 697.5 | 74.5989
|  | MAÑANA: | DIRECTOS | 13 | 189 | 0 | 4 | 205.5 | 21.9786
|  | 07:30 - 08:00 | DERECHA | 2 | 26 | 0 | 2 | 32 | 3.4225
|  |  | IZQUIERDA | 177 | 252 | 63 | 62 | 621.5 | 74.6547
|  | MEDIO DÍA: | DIRECTOS | 9 | 178 | 0 | 2 | 187.5 | 22.5225
|  | 11:00 - 11:30 | DERECHA | 1 | 23 | 0 | 0 | 23.5 | 2.8228
|  |  | IZQUIERDA | 442 | 309 | 67 | 45 | 776.5 | 86.1342
|  | TARDE: | DIRECTOS | 5 | 116 | 0 | 0 | 118.5 | 13.1448
|  | 17:00 - 17:30 | DERECHA | 1 | 6 | 0 | 0 | 6.5 | 0.72102
2 (S-N) |  |  | IZQUIERDA | 0 | 0 | 0 | 0 | 0 | 0,00
|  | MAÑANA: | DIRECTOS | 0 | 0 | 0 | 0 | 0 | 0,00
|  | 08:00 - 08:30 | DERECHA | 0 | 0 | 0 | 0 | 0 | 0,00
|  |  | IZQUIERDA | 0 | 0 | 0 | 0 | 0 | 0,00
|  | MEDIO DÍA: | DIRECTOS | 0 | 0 | 0 | 0 | 0 | 0,00
|  | 11:30 - 12:00 | DERECHA | 0 | 0 | 0 | 0 | 0 | 0,00
|  |  | IZQUIERDA | 0 | 0 | 0 | 0 | 0 | 0,00
|  | TARDE: | DIRECTOS | 0 | 0 | 0 | 0 | 0 | 0,00
|  | 17:30 - 18:00 | DERECHA | 0 | 0 | 0 | 0 | 0 | 0,00
3 (OCC-OR) | 2 |  | IZQUIERDA | 0 | 0 | 0 | 0 | 0 | 0,00
|  | MAÑANA: | DIRECTOS | 2 | 104 | 15 | 3 | 142.5 | 58.4016
|  | 08:30 - 09:00 | DERECHA | 3 | 100 | 0 | 0 | 101.5 | 41.5984
|  |  | IZQUIERDA | 0 | 0 | 0 | 0 | 0 | 0,00
|  | MEDIO DÍA: | DIRECTOS | 7 | 110 | 17 | 6 | 162.5 | 66.7351
|  | 12:00 - 12:30 | DERECHA | 0 | 81 | 0 | 0 | 81 | 33.2649
|  |  | IZQUIERDA | 0 | 0 | 0 | 0 | 0 | 0,00
|  | TARDE: | DIRECTOS | 14 | 133 | 15 | 4 | 180 | 74.0741
|  | 18:00 - 18:30 | DERECHA | 0 | 63 | 0 | 0 | 63 | 25.9259
4 (OR-OCC) |  |  | IZQUIERDA | 0 | 0 | 0 | 0 | 0 | 0,00
|  | MAÑANA: | DIRECTOS | 0 | 0 | 0 | 0 | 0 | 0,00
|  | 09:00 - 09:30 | DERECHA | 0 | 0 | 0 | 0 | 0 | 0,00
|  |  | IZQUIERDA | 0 | 0 | 0 | 0 | 0 | 0,00
|  | MEDIO DÍA: | DIRECTOS | 0 | 0 | 0 | 0 | 0 | 0,00
|  | 12:30 - 13:00 | DERECHA | 0 | 0 | 0 | 0 | 0 | 0,00
|  |  | IZQUIERDA | 0 | 0 | 0 | 0 | 0 | 0,00
|  | TARDE: | DIRECTOS | 0 | 0 | 0 | 0 | 0 | 0,00
|  | 18:30 - 19:00 | DERECHA | 0 | 0 | 0 | 0 | 0 | 0,00
OBSERVACIONES:

## DIAGRAMA DE VOL
CONTRATO DE CONCESION DE AMOBLAMIENTO URBANO
SISTEMA DE SEMAFIRIZACION
VOLUMENES VEHICULARES DE INTERSECCION SEMAFORIZADA
CIUDAD |  | BARRANQUILLA | [8 empty] | INTERSECCIÓN |  |  | CL 34 - CR 46 | [6 empty] | Nº EXTERNO |  |  | 3446 | [7 empty] | FECHA |  | 2017-09-22
|  |  | MÑANA | [14 empty] | MEDIO DIA | [13 empty] | TARDE
TIEMPO | 7:45 | 8:00 | 8:15 | 8:30 | 8:45 | 9:00 | 9:15 | 9:30 | 9:45 | 10:00 |  | 11:15 | 11:30 | 11:45 | 12:00 | 12:15 | 12:30 | 12:45 | 13:00 | 13:15 | 13:30 | 13:45 | 14:00 | 14:15 | 14:30 | 14:45 | 15:00 | 16:15 | 16:30 | 16:45 | 17:00 | 17:15 | 17:30 | 17:45 | 18:00 | 18:15 | 18:30 | 18:45 | 19:00 | 7:45 | 8:00 | 8:15 | 8:30 | 8:45 | 9:00 | 9:15 | 9:30 | 9:45 | 10:00 | 11:15 | 11:30 | 11:45 | 12:00 | 12:15 | 12:30 | 12:45 | 13:00 | 13:15 | 13:30 | 13:45 | 14:00 | 14:15 | 14:30 | 14:45 | 15:00 | 16:15 | 16:30 | 16:45 | 17:00 | 17:15 | 17:30 | 17:45 | 18:00 | 18:15 | 18:30 | 18:45 | 19:00
[19 empty] | GRUPO |  | 1 | [21 empty] | 2348.5 | 2217.5 | 2018 | 1953 | 1897.5 | 1897.5 | 1826.5 |  |  |  | 1772 | 1623.5 | 1482.5 | 1366.5 | 1386 | 1422.5 | 1460.5 | 1449.5 | 1433 | 1423.5 | 1484.5 | 1562.5 | 1621.5 |  |  |  | 1825 | 1793.5 | 1813 | 1881.5 | 1821 | 1725.5 | 1565 | 1400 | 1355
VOL-15MIN | 614 | 683 | 533.5 | 518 | 483 | 483.5 | 468.5 | 462.5 | 483 | 412.5 |  | 476 | 476.5 | 458.5 | 361 | 327.5 | 335.5 | 342.5 | 380.5 | 364 | 373.5 | 331.5 | 364 | 354.5 | 434.5 | 409.5 | 423 | 458 | 479.5 | 447.5 | 440 | 426.5 | 499 | 516 | 379.5 | 331 | 338.5 | 351 | 334.5
VOL-HORA |  |  |  | 2348.5 | 2217.5 | 2018 | 1953 | 1897.5 | 1897.5 | 1826.5 |  |  |  |  | 1772 | 1623.5 | 1482.5 | 1366.5 | 1386 | 1422.5 | 1460.5 | 1449.5 | 1433 | 1423.5 | 1484.5 | 1562.5 | 1621.5 |  |  |  | 1825 | 1793.5 | 1813 | 1881.5 | 1821 | 1725.5 | 1565 | 1400 | 1355
MOV DIRC |  | IZQ | 74.6% |  | DIR | 21.98% |  | DER | 3.422% |  |  |  |  | IZQ | 74.65% |  |  |  | DIR | 22.52% |  |  |  | DER | 2.823% |  |  |  | IZQ | 86.13% |  |  |  | DIR | 13.14% |  |  | DER | 0.721%
[19 empty] | GRUPO |  | 2
VOL-15MIN | [42 empty] | 0 | 0 | 0 | 0 | 0 | 0 | 0 |  |  |  | 0 | 0 | 0 | 0 | 0 | 0 | 0 | 0 | 0 | 0 | 0 | 0 | 0 |  |  |  | 0 | 0 | 0 | 0 | 0 | 0 | 0 | 0 | 0
VOL-HORA |  |  |  | 0 | 0 | 0 | 0 | 0 | 0 | 0 |  |  |  |  | 0 | 0 | 0 | 0 | 0 | 0 | 0 | 0 | 0 | 0 | 0 | 0 | 0 |  |  |  | 0 | 0 | 0 | 0 | 0 | 0 | 0 | 0 | 0 |  |  |  | 0 | 0 | 0 | 0 | 0 | 0 | 0 |  |  |  | 0 | 0 | 0 | 0 | 0 | 0 | 0 | 0 | 0 | 0 | 0 | 0 | 0 |  |  |  | 0 | 0 | 0 | 0 | 0 | 0 | 0 | 0 | 0
MOV DIRC |  | IZQ | 0% |  | DIR | 0% |  | DER | 0% |  |  |  |  | IZQ | 0% |  |  |  | DIR | 0% |  |  |  | DER | 0% |  |  |  | IZQ | 0% |  |  |  | DIR | 0% |  |  | DER | 0% |  |  |  | 395 | 423.5 | 447 | 447 | 462.5 | 478 | 493.5 |  |  |  | 483 | 494 | 506.5 | 472.5 | 452 | 428 | 377 | 380.5 | 410.5 | 413 | 437.5 | 443.5 | 453.5 |  |  |  | 616.5 | 608.5 | 583 | 535.5 | 492 | 481.5 | 490 | 486.5 | 479.5
[19 empty] | GRUPO |  | 3 | [21 empty] | 2743.5 | 2641 | 2465 | 2400 | 2360 | 2375.5 | 2320 |  |  |  | 2255 | 2117.5 | 1989 | 1839 | 1838 | 1850.5 | 1837.5 | 1830 | 1843.5 | 1836.5 | 1922 | 2006 | 2075 |  |  |  | 2441.5 | 2402 | 2396 | 2417 | 2313 | 2207 | 2055 | 1886.5 | 1834.5
VOL-15MIN | 85 | 92.5 | 107 | 110.5 | 113.5 | 116 | 107 | 126 | 129 | 131.5 |  | 107 | 127.5 | 135.5 | 113 | 118 | 140 | 101.5 | 92.5 | 94 | 89 | 105 | 122.5 | 96.5 | 113.5 | 111 | 132.5 | 144 | 138.5 | 175.5 | 158.5 | 136 | 113 | 128 | 115 | 125.5 | 121.5 | 124.5 | 108
VOL-HORA |  |  |  | 395 | 423.5 | 447 | 447 | 462.5 | 478 | 493.5 |  |  |  |  | 483 | 494 | 506.5 | 472.5 | 452 | 428 | 377 | 380.5 | 410.5 | 413 | 437.5 | 443.5 | 453.5 |  |  |  | 616.5 | 608.5 | 583 | 535.5 | 492 | 481.5 | 490 | 486.5 | 479.5
MOV DIRC |  | IZQ | 0% |  | DIR | 58.4% |  | DER | 41.6% |  |  |  |  | IZQ | 0% |  |  |  | DIR | 66.74% |  |  |  | DER | 33.26% |  |  |  | IZQ | 0% |  |  |  | DIR | 74.07% |  |  | DER | 25.93%
[19 empty] | GRUPO |  | 4
VOL-15MIN
VOL-HORA |  |  |  | 0 | 0 | 0 | 0 | 0 | 0 | 0 |  |  |  |  | 0 | 0 | 0 | 0 | 0 | 0 | 0 | 0 | 0 | 0 | 0 | 0 | 0 |  |  |  | 0 | 0 | 0 | 0 | 0 | 0 | 0 | 0 | 0
MOV DIRC |  | IZQ | 0% |  | DIR | 0% |  | DER | 0% |  |  |  |  | IZQ | 0% |  |  |  | DIR | 0% |  |  |  | DER | 0% |  |  |  | IZQ | 0% |  |  |  | DIR | 0% |  |  | DER | 0%
[19 empty] | GRUPO |  | TOTAL
VOL-15MIN | 699 | 775.5 | 640.5 | 628.5 | 596.5 | 599.5 | 575.5 | 588.5 | 612 | 544 |  | 583 | 604 | 594 | 474 | 445.5 | 475.5 | 444 | 473 | 458 | 462.5 | 436.5 | 486.5 | 451 | 548 | 520.5 | 555.5 | 602 | 618 | 623 | 598.5 | 562.5 | 612 | 644 | 494.5 | 456.5 | 460 | 475.5 | 442.5
VOL-HORA |  |  |  | 2743.5 | 2641 | 2465 | 2400 | 2360 | 2375.5 | 2320 |  |  |  |  | 2255 | 2117.5 | 1989 | 1839 | 1838 | 1850.5 | 1837.5 | 1830 | 1843.5 | 1836.5 | 1922 | 2006 | 2075 |  |  |  | 2441.5 | 2402 | 2396 | 2417 | 2313 | 2207 | 2055 | 1886.5 | 1834.5
s
Constru eñales
S.A.