## G-1
SDB
Formato Nº 4: VOLUMEN DE ARRIBOS
CONTRATO No. : |  |  |  | DE OBRA
DIRECCIÓN : |  |  | CALLE 36B X CARRERA 14 |  |  |  |  | CRUCE No. : | [6 empty] | GRUPO No. : |  |  | 1 (N-S)
AFORADOR : |  |  | ADOLFREDO FLOREZ |  |  |  |  | No. CARRILES : |  |  | 1 |  |  |  | FECHA : |  |  | 2017-09-25
HORAS | VEHÍCULOS |  |  |  | TOTAL V. Eq. | TOTAL V. Eq/H | HORAS | VEHÍCULOS |  |  |  | TOTAL V. Eq. | TOTAL V. Eq/H | HORAS | VEHÍCULOS |  |  |  | TOTAL V. Eq. | TOTAL V. Eq/H
| M | A | B | C |  |  |  | M | A | B | C |  |  |  | M | A | B | C
7:30 7:45 | 17 | 21 | 6 | 0 | 41.5 |  | 11:45 12:00 | 18 | 15 | 8 | 1 | 42.5 | 165 | 16:00 16:15 | 8 | 10 | 5 | 1 | 26.5
7:45 8:00 | 11 | 18 | 9 | 1 | 44 |  | 12:00 12:15 | 19 | 22 | 8 | 1 | 50 | 176.5 | 16:15 16:30 | 7 | 12 | 4 | 0 | 23.5
8:00 8:15 | 9 | 15 | 5 | 0 | 29.5 |  | 12:15 12:30 | 15 | 21 | 5 | 0 | 38.5 | 172.5 | 16:30 16:45 | 11 | 13 | 5 | 0 | 28.5
8:15 8:30 | 17 | 10 | 5 | 1 | 31 | 146 | 12:30 12:45 | 11 | 27 | 11 | 3 | 62 | 193 | 16:45 17:00 | 12 | 18 | 4 | 0 | 32 | 110.5
8:30 8:45 | 10 | 6 | 3 | 1 | 19.5 | 124 | 12:45 13:00 | 8 | 21 | 7 | 1 | 41.5 | 192 | 17:00 17:15 | 10 | 15 | 10 | 0 | 40 | 124
8:45 9:00 | 9 | 13 | 4 | 1 | 28 | 108 | 13:00 13:15 | 11 | 20 | 4 | 2 | 38.5 | 180.5 | 17:15 17:30 | 15 | 25 | 4 | 0 | 40.5 | 141
9:00 9:15 | 8 | 7 | 5 | 0 | 21 | 99.5 | 13:15 13:30 | 13 | 19 | 5 | 1 | 38 | 180 | 17:30 17:45 | 22 | 30 | 5 | 0 | 51 | 163.5
9:15 9:30 | 10 | 12 | 6 | 1 | 31.5 | 100 | 13:30 13:45 | 9 | 17 | 6 | 0 | 33.5 | 151.5 | 17:45 18:00 | 19 | 19 | 3 | 0 | 34.5 | 166
9:30 9:45 | 7 | 11 | 6 | 2 | 31.5 | 112 | 13:45 14:00 | 10 | 22 | 6 | 1 | 41.5 | 151.5 | 18:00 18:15 | 11 | 18 | 10 | 0 | 43.5 | 169.5
9:45 10:00 | 12 | 7 | 6 | 1 | 27.5 | 111.5 | 14:00 14:15 | 12 | 35 | 3 | 0 | 47 | 160 | 18:15 18:30 | 15 | 22 | 6 | 0 | 41.5 | 170.5
11:00 11:15 | 13 | 12 | 10 | 0 | 38.5 |  | 14:15 14:30 | 11 | 38 | 5 | 1 | 56 | 178 | 18:30 18:45 | 14 | 20 | 9 | 0 | 45 | 164.5
11:15 11:30 | 18 | 9 | 11 | 1 | 42.5 |  | 14:30 14:45 | 1 | 10 | 5 | 1 | 23 | 167.5 | 18:45 19:00 | 13 | 21 | 7 | 0 | 41.5 | 171.5
11:30 11:45 | 12 | 17 | 8 | 1 | 41.5 |  | 14:45 15:00 | 1 | 7 | 2 | 1 | 14 | 140
MAÑANA |  | VOLUMEN MÁX = |  |  |  | 146 | MEDIO DÍA |  | VOLUMEN MÁX = |  |  |  | 193 | TARDE |  | VOLUMEN MÁX = |  |  |  | 171.5
|  | HORA MAX VOL |  |  | 7:30 - 8:30 |  |  |  | HORA MAX VOL |  |  | 11:45 - 12:45 |  |  |  | HORA MAX VOL |  |  | 18:00 - 19:00
OBSERVACIONES:
11:00 11:15
11:15 11:30
11:30 11:45
11:45 12:00
12:00 12:15
12:15 12:30
12:30 12:45
12:45 13:00
13:00 13:15
13:15 13:30
13:30 13:45
13:45 14:00
14:00 14:15
14:15 14:30
14:30 14:45
14:45 15:00

## G-2
SDB
Formato Nº 4: VOLUMEN DE ARRIBOS
CONTRATO No. : |  |  |  | DE OBRA
DIRECCIÓN : |  |  | CALLE 36B X CARRERA 14 |  |  |  |  | CRUCE No. : |  |  | 0 |  |  |  | GRUPO No. : |  |  | 2 (S-N)
AFORADOR : |  |  | IVAN FONSECA |  |  |  |  | No. CARRILES : |  |  | 1 |  |  |  | FECHA : |  |  | 2017-09-25
HORAS | VEHÍCULOS |  |  |  | TOTAL V. Eq. | TOTAL V. Eq/H | HORAS | VEHÍCULOS |  |  |  | TOTAL V. Eq. | TOTAL V. Eq/H | HORAS | VEHÍCULOS |  |  |  | TOTAL V. Eq. | TOTAL V. Eq/H
| M | A | B | C |  |  |  | M | A | B | C |  |  |  | M | A | B | C
7:30 7:45 | 64 | 59 | 17 | 1 | 127.5 |  | 11:45 12:00 | 24 | 25 | 8 | 0 | 53 | 218.5 | 16:00 16:15 | 11 | 25 | 9 | 0 | 48.5
7:45 8:00 | 41 | 43 | 14 | 0 | 91.5 |  | 12:00 12:15 | 30 | 30 | 10 | 3 | 72.5 | 242 | 16:15 16:30 | 14 | 28 | 5 | 2 | 50
8:00 8:15 | 38 | 38 | 10 | 1 | 79.5 |  | 12:15 12:30 | 16 | 27 | 11 | 1 | 59.5 | 241.5 | 16:30 16:45 | 16 | 29 | 6 | 0 | 49
8:15 8:30 | 33 | 26 | 13 | 1 | 71 | 369.5 | 12:30 12:45 | 30 | 41 | 8 | 0 | 72 | 257 | 16:45 17:00 | 27 | 18 | 7 | 2 | 50.5 | 198 |  | 212.5
8:30 8:45 | 21 | 29 | 17 | 1 | 76 | 318 | 12:45 13:00 | 24 | 26 | 18 | 1 | 76.5 | 280.5 | 17:00 17:15 | 24 | 29 | 6 | 1 | 55.5 | 205 |  | 226
8:45 9:00 | 29 | 24 | 9 | 0 | 56.5 | 283 | 13:00 13:15 | 24 | 21 | 15 | 2 | 68 | 276 | 17:15 17:30 | 14 | 17 | 11 | 1 | 48.5 | 203.5 |  | 233.5
9:00 9:15 | 27 | 23 | 15 | 0 | 66.5 | 270 | 13:15 13:30 | 25 | 24 | 14 | 1 | 67 | 283.5 | 17:30 17:45 | 19 | 25 | 5 | 2 | 49.5 | 204 |  | 234
9:15 9:30 | 24 | 25 | 9 | 0 | 55 | 254 | 13:30 13:45 | 12 | 36 | 10 | 0 | 62 | 273.5 | 17:45 18:00 | 24 | 33 | 7 | 0 | 59 | 212.5 |  | 248
9:30 9:45 | 27 | 12 | 8 | 3 | 49 | 227 | 13:45 14:00 | 9 | 18 | 8 | 1 | 41 | 238 | 18:00 18:15 | 29 | 43 | 6 | 0 | 69.5 | 226.5 |  | 248
9:45 10:00 | 31 | 24 | 10 | 1 | 62 | 232.5 | 14:00 14:15 | 18 | 26 | 10 | 0 | 55 | 225 | 18:15 18:30 | 21 | 39 | 4 | 0 | 57.5 | 235.5 |  | 262
11:00 11:15 | 19 | 21 | 8 | 1 | 49 |  | 14:15 14:30 | 13 | 24 | 8 | 1 | 49 | 207 | 18:30 18:45 | 26 | 28 | 8 | 0 | 57 | 243 |  | 275
11:15 11:30 | 22 | 24 | 10 | 2 | 60 |  | 14:30 14:45 | 3 | 16 | 8 | 1 | 36 | 181 | 18:45 19:00 | 23 | 25 | 6 | 0 | 48.5 | 232.5 |  | 276
11:30 11:45 | 24 | 24 | 9 | 1 | 56.5 |  | 14:45 15:00 | 0 | 12 | 4 | 2 | 25 | 165
MAÑANA |  | VOLUMEN MÁX = |  |  |  | 369.5 | MEDIO DÍA |  | VOLUMEN MÁX = |  |  |  | 283.5 | TARDE |  | VOLUMEN MÁX = |  |  |  | 243
|  | HORA MAX VOL |  |  | 7:30 - 8:30 |  |  |  | HORA MAX VOL |  |  | 12:30 - 13:30 |  |  |  | HORA MAX VOL |  |  | 17:45 - 18:45
OBSERVACIONES:
11:00 11:15
11:15 11:30
11:30 11:45
11:45 12:00
12:00 12:15
12:15 12:30
12:30 12:45
12:45 13:00
13:00 13:15
13:15 13:30
13:30 13:45
13:45 14:00
14:00 14:15
14:15 14:30
14:30 14:45
14:45 15:00

## G-3
SDB
Formato Nº 4: VOLUMEN DE ARRIBOS
CONTRATO No. : |  |  |  | DE OBRA
DIRECCIÓN : |  |  | CALLE 36B X CARRERA 14 |  |  |  |  | CRUCE No. : |  |  | 0 |  |  |  | GRUPO No. : |  |  | 3 (OCC-OR)
AFORADOR : |  |  | JULIO VASQUEZ |  |  |  |  | No. CARRILES : |  |  | 1 |  |  |  | FECHA : |  |  | 2017-09-25
HORAS | VEHÍCULOS |  |  |  | TOTAL V. Eq. | TOTAL V. Eq/H | HORAS | VEHÍCULOS |  |  |  | TOTAL V. Eq. | TOTAL V. Eq/H | HORAS | VEHÍCULOS |  |  |  | TOTAL V. Eq. | TOTAL V. Eq/H
| M | A | B | C |  |  |  | M | A | B | C |  |  |  | M | A | B | C
7:30 7:45 | 119 | 81 | 11 | 6 | 177.5 |  | 11:45 12:00 | 74 | 65 | 9 | 10 | 145 | 544.5 | 16:00 16:15 | 57 | 73 | 11 | 3 | 131 |  |  |  | 11:15 - 12:15 | 803.5
7:45 8:00 | 104 | 69 | 9 | 4 | 149 |  | 12:00 12:15 | 79 | 61 | 8 | 8 | 136.5 | 546.5 | 16:15 16:30 | 50 | 80 | 13 | 4 | 141 |  |  |  | 13:45 - 14:45 | 804.5
8:00 8:15 | 97 | 71 | 8 | 3 | 143 |  | 12:15 12:30 | 75 | 83 | 7 | 4 | 144.5 | 556 | 16:30 16:45 | 68 | 60 | 10 | 1 | 116.5 |  |  |  | 11:00 - 12:00 | 810
8:15 8:30 | 73 | 64 | 9 | 4 | 128.5 | 598 | 12:30 12:45 | 72 | 79 | 10 | 5 | 147.5 | 573.5 | 16:45 17:00 | 91 | 62 | 4 | 4 | 125.5 | 514 | 8:00 - 9:00 | 917 | 12:30 - 13:30 | 810.5 | 16:00 - 17:00 | 0
8:30 8:45 | 80 | 60 | 11 | 0 | 122 | 542.5 | 12:45 13:00 | 128 | 61 | 14 | 6 | 168 | 596.5 | 17:00 17:15 | 67 | 50 | 16 | 2 | 120.5 | 503.5 | 8:30 - 9:30 | 927.5 | 12:00 - 13:00 | 813 | 16:15 - 17:15 | 0
8:45 9:00 | 63 | 71 | 11 | 6 | 139.5 | 533 | 13:00 13:15 | 101 | 59 | 9 | 4 | 137.5 | 597.5 | 17:15 17:30 | 78 | 81 | 12 | 4 | 154 | 516.5 | 7:45 - 8:45 | 941.5 | 12:15 - 13:15 | 813.5 | 16:30 - 17:30 | 0
9:00 9:15 | 72 | 71 | 14 | 3 | 142.5 | 532.5 | 13:15 13:30 | 120 | 48 | 10 | 5 | 140.5 | 593.5 | 17:30 17:45 | 86 | 93 | 14 | 3 | 171.5 | 571.5 | 7:30 - 8:30 | 942 | 14:00 - 15:00 | 814 | 16:45 - 17:45 | 0
9:15 9:30 | 88 | 71 | 10 | 6 | 150 | 554 | 13:30 13:45 | 118 | 46 | 9 | 4 | 133 | 579 | 17:45 18:00 | 64 | 70 | 10 | 3 | 129.5 | 575.5 | 8:15 - 9:15 | 946 | 11:45 - 12:45 | 816.5 | 17:00 - 18:00 | 0
9:30 9:45 | 80 | 66 | 12 | 5 | 142.5 | 574.5 | 13:45 14:00 | 65 | 48 | 7 | 2 | 99.5 | 510.5 | 18:00 18:15 | 76 | 72 | 8 | 2 | 131 | 586 | 8:45 - 9:45 | 963 | 11:30 - 12:30 | 817.5 | 17:15 - 18:15 | 0
9:45 10:00 | 95 | 81 | 22 | 6 | 187.5 | 622.5 | 14:00 14:15 | 72 | 33 | 7 | 0 | 83 | 456 | 18:15 18:30 | 66 | 80 | 8 | 1 | 131.5 | 563.5 | 9:00 - 10:00 | 967 | 13:15 - 14:15 | 826 | 17:30 - 18:30 | 0
11:00 11:15 | 72 | 64 | 11 | 5 | 134.5 |  | 14:15 14:30 | 45 | 73 | 11 | 4 | 127.5 | 443 | 18:30 18:45 | 58 | 97 | 7 | 2 | 145 | 537 |  |  | 13:30 - 14:30 | 830 | 17:45 - 18:45 | 0
11:15 11:30 | 68 | 71 | 10 | 4 | 135 |  | 14:30 14:45 | 55 | 50 | 6 | 4 | 99.5 | 409.5 | 18:45 19:00 | 64 | 86 | 6 | 1 | 132.5 | 540 |  |  | 12:45 - 13:45 | 839.5 | 18:00 - 19:00 | 0
11:30 11:45 | 62 | 66 | 9 | 6 | 130 |  | 14:45 15:00 | 53 | 35 | 8 | 3 | 85 | 395 | [9 empty] | 13:00 - 14:00 | 845.5
MAÑANA |  | VOLUMEN MÁX = |  |  |  | 622.5 | MEDIO DÍA |  | VOLUMEN MÁX = |  |  |  | 597.5 | TARDE |  | VOLUMEN MÁX = |  |  |  | 586
|  | HORA MAX VOL |  |  | 9:00 - 10:00 |  |  |  | HORA MAX VOL |  |  | 12:15 - 13:15 |  |  |  | HORA MAX VOL |  |  | 17:15 - 18:15 |  |  |  | HORA MAX VOL
OBSERVACIONES:
11:00 11:15
11:15 11:30
11:30 11:45
11:45 12:00
12:00 12:15
12:15 12:30
12:30 12:45
12:45 13:00
13:00 13:15
13:15 13:30
13:30 13:45
13:45 14:00
14:00 14:15
14:15 14:30
14:30 14:45
14:45 15:00

## G-4
SDB
Formato Nº 4: VOLUMEN DE ARRIBOS
CONTRATO No. : |  |  |  | DE OBRA
DIRECCIÓN : |  |  | CALLE 36B X CARRERA 14 |  |  |  |  | CRUCE No. : |  |  | 0 |  |  |  | GRUPO No. : |  |  | 4(OR-OCC)
AFORADOR : |  |  | JHONNYS NAVARRO |  |  |  |  | No. CARRILES : |  |  | 1 |  |  |  | FECHA : |  |  | 2017-09-25
HORAS | VEHÍCULOS |  |  |  | TOTAL V. Eq. | TOTAL V. Eq/H | HORAS | VEHÍCULOS |  |  |  | TOTAL V. Eq. | TOTAL V. Eq/H | HORAS | VEHÍCULOS |  |  |  | TOTAL V. Eq. | TOTAL V. Eq/H
| M | A | B | C |  |  |  | M | A | B | C |  |  |  | M | A | B | C
7:30 7:45 | 101 | 57 | 11 | 3 | 137 |  | 11:45 12:00 | 59 | 69 | 13 | 6 | 139.5 | 478 | 16:00 16:15 | 47 | 61 | 7 | 4 | 108.5 |  |  |  | 12:45 - 13:45 | 929.5
7:45 8:00 | 110 | 68 | 14 | 4 | 161 |  | 12:00 12:15 | 67 | 66 | 9 | 7 | 135 | 506.5 | 16:15 16:30 | 42 | 66 | 7 | 7 | 118.5 |  |  |  | 12:00 - 13:00 | 932.5
8:00 8:15 | 93 | 63 | 16 | 3 | 149 |  | 12:15 12:30 | 66 | 85 | 9 | 3 | 143.5 | 534.5 | 16:30 16:45 | 48 | 68 | 9 | 3 | 117.5 |  |  |  | 12:30 - 13:30 | 944.5
8:15 8:30 | 60 | 56 | 13 | 1 | 114.5 | 561.5 | 12:30 12:45 | 65 | 78 | 11 | 4 | 142.5 | 560.5 | 16:45 17:00 | 65 | 87 | 7 | 1 | 136 | 480.5 | 9:00 - 10:00 | 1077.5 | 12:15 - 13:15 | 950 | 16:00 - 17:00 | 0
8:30 8:45 | 64 | 49 | 9 | 5 | 111.5 | 536 | 12:45 13:00 | 44 | 73 | 10 | 2 | 120 | 541 | 17:00 17:15 | 53 | 80 | 7 | 3 | 128 | 500 | 8:45 - 9:45 | 1084 | 11:30 - 12:30 | 986 | 16:15 - 17:15 | 0
8:45 9:00 | 63 | 62 | 10 | 3 | 121 | 496 | 13:00 13:15 | 45 | 54 | 9 | 2 | 99.5 | 505.5 | 17:15 17:30 | 48 | 78 | 5 | 2 | 117 | 498.5 | 8:30 - 9:30 | 1088 | 11:15 - 12:15 | 1007 | 16:30 - 17:30 | 0
9:00 9:15 | 60 | 48 | 8 | 3 | 101.5 | 448.5 | 13:15 13:30 | 47 | 52 | 7 | 1 | 92 | 454 | 17:30 17:45 | 61 | 81 | 10 | 4 | 141.5 | 522.5 | 8:15 - 9:15 | 1121.5 | 11:45 - 12:45 | 1015.5 | 16:45 - 17:45 | 0
9:15 9:30 | 52 | 65 | 9 | 2 | 114 | 448 | 13:30 13:45 | 46 | 50 | 8 | 2 | 94 | 405.5 | 17:45 18:00 | 49 | 82 | 10 | 1 | 129 | 515.5 | 8:00 - 9:00 | 1162.5 | 11:00 - 12:00 | 1028.5 | 17:00 - 18:00 | 0
9:30 9:45 | 58 | 50 | 12 | 4 | 113 | 449.5 | 13:45 14:00 | 50 | 57 | 8 | 0 | 98 | 383.5 | 18:00 18:15 | 53 | 63 | 6 | 1 | 104 | 491.5 | 7:45 - 8:45 | 1171 | 13:00 - 14:00 | 1031 | 17:15 - 18:15 | 0
9:45 10:00 | 53 | 46 | 10 | 3 | 100 | 428.5 | 14:00 14:15 | 29 | 47 | 6 | 7 | 91 | 375 | 18:15 18:30 | 60 | 67 | 10 | 1 | 119.5 | 494 | 7:30 - 8:30 | 1205.5 | 13:15 - 14:15 | 1036.5 | 17:30 - 18:30 | 0
11:00 11:15 | 52 | 51 | 11 | 3 | 106.5 |  | 14:15 14:30 | 24 | 60 | 11 | 3 | 101.5 | 384.5 | 18:30 18:45 | 61 | 60 | 6 | 1 | 105 | 457.5 |  |  | 13:30 - 14:30 | 1058.5 | 17:45 - 18:45 | 0
11:15 11:30 | 58 | 56 | 9 | 5 | 115.5 |  | 14:30 14:45 | 5 | 26 | 5 | 3 | 46 | 336.5 | 18:45 19:00 | 68 | 65 | 7 | 3 | 120.5 | 449 |  |  | 13:45 - 14:45 | 1091.5 | 18:00 - 19:00 | 0
11:30 11:45 | 45 | 66 | 9 | 4 | 116.5 |  | 14:45 15:00 | 7 | 39 | 7 | 4 | 66.5 | 305 | [9 empty] | 14:00 - 15:00 | 1132
MAÑANA |  | VOLUMEN MÁX = |  |  |  | 561.5 | MEDIO DÍA |  | VOLUMEN MÁX = |  |  |  | 560.5 | TARDE |  | VOLUMEN MÁX = |  |  |  | 522.5
|  | HORA MAX VOL |  |  | 7:30 - 8:30 |  |  |  | HORA MAX VOL |  |  | 11:45 - 12:45 |  |  |  | HORA MAX VOL |  |  | 16:45 - 17:45 |  |  |  | HORA MAX VOL
OBSERVACIONES:
11:00 11:15
11:15 11:30
11:30 11:45
11:45 12:00
12:00 12:15
12:15 12:30
12:30 12:45
12:45 13:00
13:00 13:15
13:15 13:30
13:30 13:45
13:45 14:00
14:00 14:15
14:15 14:30
14:30 14:45
14:45 15:00

## G-Totales
SDB
Formato Nº 7: VOLUMEN DE ARRIBOS TOTAL DE LA INTERSECCIÓN
CONTRATO No. : |  |  |  | DE OBRA
DIRECCIÓN : |  |  | CALLE 36B X CARRERA 14 |  |  |  |  | CRUCE No. : |  |  | 0 |  |  |  | FECHA : |  |  | 2017-09-25
HORAS | VEHÍCULOS |  |  |  | TOTAL V. Eq. | TOTAL V. Eq/H | HORAS | VEHÍCULOS |  |  |  | TOTAL V. Eq. | TOTAL V. Eq/H | HORAS | VEHÍCULOS |  |  |  | TOTAL V. Eq. | TOTAL V. Eq/H
| M | A | B | C |  |  |  | M | A | B | C |  |  |  | M | A | B | C
7:30 7:45 | 301 | 218 | 45 | 10 | 483.5 |  | 11:45 12:00 | 175 | 174 | 38 | 17 | 380 | 1406 | 16:00 16:15 | 123 | 169 | 32 | 8 | 314.5 |  |  |  | 12:00 - 13:00 | 1745.5
7:45 8:00 | 266 | 198 | 46 | 9 | 445.5 |  | 12:00 12:15 | 195 | 179 | 35 | 19 | 394 | 1471.5 | 16:15 16:30 | 113 | 186 | 29 | 13 | 333 |  |  |  | 12:30 - 13:30 | 1755
8:00 8:15 | 237 | 187 | 39 | 7 | 401 |  | 12:15 12:30 | 172 | 216 | 32 | 8 | 386 | 1504.5 | 16:30 16:45 | 143 | 170 | 30 | 4 | 311.5 |  |  |  | 12:15 - 13:15 | 1763.5
8:15 8:30 | 183 | 156 | 40 | 7 | 345 | 1675 | 12:30 12:45 | 178 | 225 | 40 | 12 | 424 | 1584 | 16:45 17:00 | 195 | 185 | 22 | 7 | 344 | 1303 | 8:30 - 9:30 | 2015.5 | 12:45 - 13:45 | 1769 | 16:00 - 17:00 | 0
8:30 8:45 | 175 | 144 | 40 | 7 | 329 | 1520.5 | 12:45 13:00 | 204 | 181 | 49 | 10 | 406 | 1610 | 17:00 17:15 | 154 | 174 | 39 | 6 | 344 | 1332.5 | 9:00 - 10:00 | 2044.5 | 11:30 - 12:30 | 1803.5 | 16:15 - 17:15 | 0
8:45 9:00 | 164 | 170 | 34 | 10 | 345 | 1420 | 13:00 13:15 | 181 | 154 | 37 | 10 | 343.5 | 1559.5 | 17:15 17:30 | 155 | 201 | 32 | 7 | 360 | 1359.5 | 8:45 - 9:45 | 2047 | 11:15 - 12:15 | 1810.5 | 16:30 - 17:30 | 0
9:00 9:15 | 167 | 149 | 42 | 6 | 331.5 | 1350.5 | 13:15 13:30 | 205 | 143 | 36 | 8 | 337.5 | 1511 | 17:30 17:45 | 188 | 229 | 34 | 9 | 413.5 | 1461.5 | 8:15 - 9:15 | 2067.5 | 11:45 - 12:45 | 1832 | 16:45 - 17:45 | 0
9:15 9:30 | 174 | 173 | 34 | 9 | 350.5 | 1356 | 13:30 13:45 | 185 | 149 | 33 | 6 | 322.5 | 1409.5 | 17:45 18:00 | 156 | 204 | 30 | 4 | 352 | 1469.5 | 8:00 - 9:00 | 2079.5 | 11:00 - 12:00 | 1838.5 | 17:00 - 18:00 | 0
9:30 9:45 | 172 | 139 | 38 | 14 | 336 | 1363 | 13:45 14:00 | 134 | 145 | 29 | 4 | 280 | 1283.5 | 18:00 18:15 | 169 | 196 | 30 | 3 | 348 | 1473.5 | 7:45 - 8:45 | 2112.5 | 13:15 - 14:15 | 1862.5 | 17:15 - 18:15 | 0
9:45 10:00 | 191 | 158 | 48 | 11 | 377 | 1395 | 14:00 14:15 | 131 | 141 | 26 | 7 | 276 | 1216 | 18:15 18:30 | 162 | 208 | 28 | 2 | 350 | 1463.5 | 7:30 - 8:30 | 2147.5 | 13:00 - 14:00 | 1876.5 | 17:30 - 18:30 | 0
11:00 11:15 | 156 | 148 | 40 | 9 | 328.5 |  | 14:15 14:30 | 93 | 195 | 35 | 9 | 334 | 1212.5 | 18:30 18:45 | 159 | 205 | 30 | 3 | 352 | 1402 |  |  | 13:30 - 14:30 | 1888.5 | 17:45 - 18:45 | 0
11:15 11:30 | 166 | 160 | 40 | 12 | 353 |  | 14:30 14:45 | 64 | 102 | 24 | 9 | 204.5 | 1094.5 | 18:45 19:00 | 168 | 197 | 26 | 4 | 343 | 1393 |  |  | 13:45 - 14:45 | 1896 | 18:00 - 19:00 | 0
11:30 11:45 | 143 | 173 | 35 | 12 | 344.5 |  | 14:45 15:00 | 61 | 93 | 21 | 10 | 190.5 | 1005 | [9 empty] | 14:00 - 15:00 | 1946
MAÑANA |  | VOLUMEN MÁX = |  |  |  | 1675 | MEDIO DÍA |  | VOLUMEN MÁX = |  |  |  | 1610 | TARDE |  | VOLUMEN MÁX = |  |  |  | 1473.5
|  | HORA MAX VOL |  |  | 7:30 - 8:30 |  |  |  | HORA MAX VOL |  |  | 12:00 - 13:00 |  |  |  | HORA MAX VOL |  |  | 17:15 - 18:15 |  |  |  | HORA MAX VOL
OBSERVACIONES:
11:00 11:15
11:15 11:30
11:30 11:45
11:45 12:00
12:00 12:15
12:15 12:30
12:30 12:45
12:45 13:00
13:00 13:15
13:15 13:30
13:30 13:45
13:45 14:00
14:00 14:15
14:15 14:30
14:30 14:45
14:45 15:00

## DIRECCIONALIDAD
SDB
Formato Nº 5: Volumen vehicular direccional
CONTRATO No.: |  | DE OBRA
DIRECCIÓN : |  | CALLE 36B X CARRERA 14 |  |  |  |  | CRUCE No. : | 0
AFORADOR: |  | ADOLFREDO FLOREZ |  |  |  |  | FECHA : | 2017-09-25
GRUPO No. | No. CARRILES | PERIODO | MOVIMIENTO | MOTOS | AUTOS | BUS | CAMIÓN | TOTAL EQUIVAL. | % DIRECC.
|  |  |  | M | A | B | C
1 (N-S) | 1 |  | IZQUIERDA | 2 | 4 | 5 | 0 | 15 | 17.1429
|  | MAÑANA: | DIRECTOS | 31 | 29 | 11 | 1 | 69 | 78.8571
|  | 07:30 - 08:15 | DERECHA | 1 | 3 | 0 | 0 | 3.5 | 4
|  |  | IZQUIERDA | 0 | 1 | 3 | 0 | 7 | 18.9189
|  | MEDIO DÍA: | DIRECTOS | 2 | 13 | 4 | 2 | 27 | 72.973
|  | 11:00 - 12:00 | DERECHA | 0 | 3 | 0 | 0 | 3 | 8.1081
|  |  | IZQUIERDA | 6 | 6 | 6 | 0 | 21 | 24.7059
|  | TARDE: | DIRECTOS | 12 | 28 | 10 | 0 | 54 | 63.5294
|  | 16:00 - 16:450 | DERECHA | 8 | 6 | 0 | 0 | 10 | 11.7647
2 (S-N) | 1 |  | IZQUIERDA | 34 | 24 | 8 | 1 | 59.5 | 54.8387
|  | MAÑANA: | DIRECTOS | 21 | 8 | 13 | 0 | 44.5 | 41.0138
|  | 08:15 - 09:00 | DERECHA | 3 | 3 | 0 | 0 | 4.5 | 4.1475
|  |  | IZQUIERDA | 0 | 14 | 7 | 1 | 30.5 | 40.6667
|  | MEDIO DÍA: | DIRECTOS | 31 | 10 | 5 | 2 | 40.5 | 54
|  | 12:00 - 13:00 | DERECHA | 0 | 4 | 0 | 0 | 4 | 5.3333
|  |  | IZQUIERDA | 19 | 29 | 6 | 0 | 50.5 | 38.8462
|  | TARDE: | DIRECTOS | 21 | 53 | 4 | 0 | 71.5 | 55
|  | 16:45 - 17:30 | DERECHA | 0 | 8 | 0 | 0 | 8 | 6.1538
3 (OCC-OR) | 1 |  | IZQUIERDA | 0 | 0 | 0 | 0 | 0 | 0,00
|  | MAÑANA: | DIRECTOS | 133 | 115 | 13 | 7 | 225 | 77.7202
|  | 09:00 - 09:45 | DERECHA | 45 | 20 | 11 | 0 | 64.5 | 22.2798
|  |  | IZQUIERDA | 0 | 0 | 0 | 0 | 0 | 0,00
|  | MEDIO DÍA: | DIRECTOS | 8 | 74 | 8 | 7 | 111.5 | 82.5926
|  | 13:30 - 14:15 | DERECHA | 1 | 11 | 6 | 0 | 23.5 | 17.4074
|  |  | IZQUIERDA | 0 | 0 | 0 | 0 | 0 | 0,00
|  | TARDE: | DIRECTOS | 128 | 123 | 10 | 2 | 212 | 80.7619
|  | 17:30 - 18:15 | DERECHA | 14 | 29 | 6 | 1 | 50.5 | 19.2381
4 (OR-OCC) | 1 |  | IZQUIERDA | 0 | 0 | 0 | 0 | 0 | 0,00
|  | MAÑANA: | DIRECTOS | 88 | 104 | 15 | 5 | 190.5 | 91.8072
|  | 09:45 - 10:30 | DERECHA | 1 | 4 | 5 | 1 | 17 | 8.1928
|  |  | IZQUIERDA | 0 | 0 | 0 | 0 | 0 | 0,00
|  | MEDIO DÍA: | DIRECTOS | 11 | 63 | 8 | 7 | 102 | 90.6667
|  | 14:15 - 15:00 | DERECHA | 1 | 2 | 4 | 0 | 10.5 | 9.3333
|  |  | IZQUIERDA | 0 | 0 | 0 | 0 | 0 | 0,00
|  | TARDE: | DIRECTOS | 112 | 121 | 12 | 1 | 203.5 | 91.0515
|  | 18:15 - 19:00 | DERECHA | 1 | 9 | 4 | 1 | 20 | 8.9485
OBSERVACIONES:

## DIAGRAMA DE VOL
CONTRATO DE CONCESION DE AMOBLAMIENTO URBANO
SISTEMA DE SEMAFIRIZACION
VOLUMENES VEHICULARES DE INTERSECCION SEMAFORIZADA
CIUDAD |  | BARRANQUILLA | [8 empty] | INTERSECCIÓN |  |  | CALLE 36B X CARRERA 14 | [6 empty] | Nº EXTERNO |  |  | 36B14 | [7 empty] | FECHA |  | 2017-09-25
|  |  | MAÑANA | [14 empty] | MEDIO DIA | [13 empty] | TARDE
TIEMPO | 7:45 | 8:00 | 8:15 | 8:30 | 8:45 | 9:00 | 9:15 | 9:30 | 9:45 | 10:00 |  | 11:15 | 11:30 | 11:45 | 12:00 | 12:15 | 12:30 | 12:45 | 13:00 | 13:15 | 13:30 | 13:45 | 14:00 | 14:15 | 14:30 | 14:45 | 15:00 | 16:15 | 16:30 | 16:45 | 17:00 | 17:15 | 17:30 | 17:45 | 18:00 | 18:15 | 18:30 | 18:45 | 19:00 | 7:45 | 8:00 | 8:15 | 8:30 | 8:45 | 9:00 | 9:15 | 9:30 | 9:45 | 10:00 | 11:15 | 11:30 | 11:45 | 12:00 | 12:15 | 12:30 | 12:45 | 13:00 | 13:15 | 13:30 | 13:45 | 14:00 | 14:15 | 14:30 | 14:45 | 15:00 | 16:15 | 16:30 | 16:45 | 17:00 | 17:15 | 17:30 | 17:45 | 18:00 | 18:15 | 18:30 | 18:45 | 19:00
[19 empty] | GRUPO |  | 1 | [21 empty] | 146 | 124 | 108 | 99.5 | 100 | 112 | 111.5 |  |  |  | 165 | 176.5 | 172.5 | 193 | 192 | 180.5 | 180 | 151.5 | 151.5 | 160 | 178 | 167.5 | 140 |  |  |  | 110.5 | 124 | 141 | 163.5 | 166 | 169.5 | 170.5 | 164.5 | 171.5
VOL-15MIN | 41.5 | 44 | 29.5 | 31 | 19.5 | 28 | 21 | 31.5 | 31.5 | 27.5 |  | 38.5 | 42.5 | 41.5 | 42.5 | 50 | 38.5 | 62 | 41.5 | 38.5 | 38 | 33.5 | 41.5 | 47 | 56 | 23 | 14 | 26.5 | 23.5 | 28.5 | 32 | 40 | 40.5 | 51 | 34.5 | 43.5 | 41.5 | 45 | 41.5
VOL-HORA |  |  |  | 146 | 124 | 108 | 99.5 | 100 | 112 | 111.5 |  |  |  |  | 165 | 176.5 | 172.5 | 193 | 192 | 180.5 | 180 | 151.5 | 151.5 | 160 | 178 | 167.5 | 140 |  |  |  | 110.5 | 124 | 141 | 163.5 | 166 | 169.5 | 170.5 | 164.5 | 171.5
MOV DIRC |  | IZQ | 17.14% |  | DIR | 78.86% |  | DER | 4% |  |  |  |  | IZQ | 18.92% |  |  |  | DIR | 72.97% |  |  |  | DER | 8.108% |  |  |  | IZQ | 24.71% |  |  |  | DIR | 63.53% |  |  | DER | 11.76%
VOL MAX | 146 | IZQ | 25.0286 |  | DIR | 115.1314 |  | DER | 5.84 |  |  | 193 |  | IZQ | 36.5135 |  |  |  | DIR | 140.8378 |  |  |  | DER | 15.6486 |  |  | 171.5 | IZQ | 42.3706 |  |  |  | DIR | 108.9529 |  |  | DER | 20.1765
[19 empty] | GRUPO |  | 2
VOL-15MIN | 127.5 | 91.5 | 79.5 | 71 | 76 | 56.5 | 66.5 | 55 | 49 | 62 |  | 49 | 60 | 56.5 | 53 | 72.5 | 59.5 | 72 | 76.5 | 68 | 67 | 62 | 41 | 55 | 49 | 36 | 25 | 48.5 | 50 | 49 | 50.5 | 55.5 | 48.5 | 49.5 | 59 | 69.5 | 57.5 | 57 | 48.5 |  |  |  | 369.5 | 318 | 283 | 270 | 254 | 227 | 232.5 |  |  |  | 218.5 | 242 | 241.5 | 257 | 280.5 | 276 | 283.5 | 273.5 | 238 | 225 | 207 | 181 | 165 |  |  |  | 198 | 205 | 203.5 | 204 | 212.5 | 226.5 | 235.5 | 243 | 232.5
VOL-HORA |  |  |  | 369.5 | 318 | 283 | 270 | 254 | 227 | 232.5 |  |  |  |  | 218.5 | 242 | 241.5 | 257 | 280.5 | 276 | 283.5 | 273.5 | 238 | 225 | 207 | 181 | 165 |  |  |  | 198 | 205 | 203.5 | 204 | 212.5 | 226.5 | 235.5 | 243 | 232.5 |  |  |  | 561.5 | 536 | 496 | 448.5 | 448 | 449.5 | 428.5 |  |  |  | 478 | 506.5 | 534.5 | 560.5 | 541 | 505.5 | 454 | 405.5 | 383.5 | 375 | 384.5 | 336.5 | 305 |  |  |  | 480.5 | 500 | 498.5 | 522.5 | 515.5 | 491.5 | 494 | 457.5 | 449
MOV DIRC |  | IZQ | 54.84% |  | DIR | 41.01% |  | DER | 4.147% |  |  |  |  | IZQ | 40.67% |  |  |  | DIR | 54% |  |  |  | DER | 5.333% |  |  |  | IZQ | 38.85% |  |  |  | DIR | 55% |  |  | DER | 6.154% |  |  |  | 598 | 542.5 | 533 | 532.5 | 554 | 574.5 | 622.5 |  |  |  | 544.5 | 546.5 | 556 | 573.5 | 596.5 | 597.5 | 593.5 | 579 | 510.5 | 456 | 443 | 409.5 | 395 |  |  |  | 514 | 503.5 | 516.5 | 571.5 | 575.5 | 586 | 563.5 | 537 | 540
VOL MAX | 369.5 | IZQ | 202.629 |  | DIR | 151.5461 |  | DER | 15.3249 |  |  | 283.5 |  | IZQ | 115.29 |  |  |  | DIR | 153.09 |  |  |  | DER | 15.12 |  |  | 243 | IZQ | 94.3962 |  |  |  | DIR | 133.65 |  |  | DER | 14.9538
[19 empty] | GRUPO |  | 3 | [21 empty] | 1675 | 1520.5 | 1420 | 1350.5 | 1356 | 1363 | 1395 |  |  |  | 1406 | 1471.5 | 1504.5 | 1584 | 1610 | 1559.5 | 1511 | 1409.5 | 1283.5 | 1216 | 1212.5 | 1094.5 | 1005 |  |  |  | 1303 | 1332.5 | 1359.5 | 1461.5 | 1469.5 | 1473.5 | 1463.5 | 1402 | 1393
VOL-15MIN | 177.5 | 149 | 143 | 128.5 | 122 | 139.5 | 142.5 | 150 | 142.5 | 187.5 |  | 134.5 | 135 | 130 | 145 | 136.5 | 144.5 | 147.5 | 168 | 137.5 | 140.5 | 133 | 99.5 | 83 | 127.5 | 99.5 | 85 | 131 | 141 | 116.5 | 125.5 | 120.5 | 154 | 171.5 | 129.5 | 131 | 131.5 | 145 | 132.5
VOL-HORA |  |  |  | 598 | 542.5 | 533 | 532.5 | 554 | 574.5 | 622.5 |  |  |  |  | 544.5 | 546.5 | 556 | 573.5 | 596.5 | 597.5 | 593.5 | 579 | 510.5 | 456 | 443 | 409.5 | 395 |  |  |  | 514 | 503.5 | 516.5 | 571.5 | 575.5 | 586 | 563.5 | 537 | 540
MOV DIRC |  | IZQ | 0% |  | DIR | 77.72% |  | DER | 22.28% |  |  |  |  | IZQ | 0% |  |  |  | DIR | 82.59% |  |  |  | DER | 17.41% |  |  |  | IZQ | 0% |  |  |  | DIR | 80.76% |  |  | DER | 19.24%
VOL MAX | 622.5 | IZQ | 0 |  | DIR | 483.8083 |  | DER | 138.6917 |  |  | 597.5 |  | IZQ | 0 |  |  |  | DIR | 493.4907 |  |  |  | DER | 104.0093 |  |  | 586 | IZQ | 0 |  |  |  | DIR | 473.2648 |  |  | DER | 112.7352
[19 empty] | GRUPO |  | 4
VOL-15MIN | 137 | 161 | 149 | 114.5 | 111.5 | 121 | 101.5 | 114 | 113 | 100 |  | 106.5 | 115.5 | 116.5 | 139.5 | 135 | 143.5 | 142.5 | 120 | 99.5 | 92 | 94 | 98 | 91 | 101.5 | 46 | 66.5 | 108.5 | 118.5 | 117.5 | 136 | 128 | 117 | 141.5 | 129 | 104 | 119.5 | 105 | 120.5
VOL-HORA |  |  |  | 561.5 | 536 | 496 | 448.5 | 448 | 449.5 | 428.5 |  |  |  |  | 478 | 506.5 | 534.5 | 560.5 | 541 | 505.5 | 454 | 405.5 | 383.5 | 375 | 384.5 | 336.5 | 305 |  |  |  | 480.5 | 500 | 498.5 | 522.5 | 515.5 | 491.5 | 494 | 457.5 | 449
MOV DIRC |  | IZQ | 0% |  | DIR | 91.81% |  | DER | 8.193% |  |  |  |  | IZQ | 0% |  |  |  | DIR | 90.67% |  |  |  | DER | 9.333% |  |  |  | IZQ | 0% |  |  |  | DIR | 91.05% |  |  | DER | 8.949%
VOL MAX | 561.5 | IZQ | 0 |  | DIR | 515.4976 |  | DER | 46.0024 |  |  | 560.5 |  | IZQ | 0 |  |  |  | DIR | 508.1867 |  |  |  | DER | 52.3133 |  |  | 522.5 | IZQ | 0 |  |  |  | DIR | 475.7438 |  |  | DER | 46.7562
[19 empty] | GRUPO |  | TOTAL
VOL-15MIN | 483.5 | 445.5 | 401 | 345 | 329 | 345 | 331.5 | 350.5 | 336 | 377 |  | 328.5 | 353 | 344.5 | 380 | 394 | 386 | 424 | 406 | 343.5 | 337.5 | 322.5 | 280 | 276 | 334 | 204.5 | 190.5 | 314.5 | 333 | 311.5 | 344 | 344 | 360 | 413.5 | 352 | 348 | 350 | 352 | 343
VOL-HORA |  |  |  | 1675 | 1520.5 | 1420 | 1350.5 | 1356 | 1363 | 1395 |  |  |  |  | 1406 | 1471.5 | 1504.5 | 1584 | 1610 | 1559.5 | 1511 | 1409.5 | 1283.5 | 1216 | 1212.5 | 1094.5 | 1005 |  |  |  | 1303 | 1332.5 | 1359.5 | 1461.5 | 1469.5 | 1473.5 | 1463.5 | 1402 | 1393
s
Constru eñales
S.A.