## G-1
SDB
Formato Nº 4: VOLUMEN DE ARRIBOS
CONTRATO No. : |  |  |  | DE OBRA
DIRECCIÓN : |  |  | CALLE 54 X CARRERA 43 |  |  |  |  | CRUCE No. : |  |  | 1158 |  |  |  | GRUPO No. : |  |  | 1 (N-S)
AFORADOR : |  |  | JHONY NAVARRO |  |  |  |  | No. CARRILES : |  |  | 2 |  |  |  | FECHA : |  |  | 2017-09-15
HORAS | VEHÍCULOS |  |  |  | TOTAL V. Eq. | TOTAL V. Eq/H | HORAS | VEHÍCULOS |  |  |  | TOTAL V. Eq. | TOTAL V. Eq/H | HORAS | VEHÍCULOS |  |  |  | TOTAL V. Eq. | TOTAL V. Eq/H
| M | A | B | C |  |  |  | M | A | B | C |  |  |  | M | A | B | C
7:30 7:45 | 81 | 143 | 20 | 8 | 243.5 |  | 11:45 12:00 | 83 | 173 | 18 | 3 | 258 | 1014 | 16:00 16:15 | 98 | 168 | 20 | 6 | 272
7:45 8:00 | 98 | 151 | 22 | 11 | 271.5 |  | 12:00 12:15 | 99 | 168 | 17 | 3 | 259 | 1027.5 | 16:15 16:30 | 108 | 157 | 20 | 4 | 261
8:00 8:15 | 85 | 155 | 21 | 4 | 249.5 |  | 12:15 12:30 | 104 | 174 | 16 | 10 | 283 | 1061.5 | 16:30 16:45 | 100 | 166 | 20 | 3 | 263.5
8:15 8:30 | 94 | 163 | 27 | 1 | 266.5 | 1031 | 12:30 12:45 | 90 | 162 | 22 | 9 | 273.5 | 1073.5 | 16:45 17:00 | 105 | 170 | 21 | 7 | 282 | 1078.5 |  | 241
8:30 8:45 | 83 | 171 | 24 | 5 | 273 | 1060.5 | 12:45 13:00 | 81 | 153 | 20 | 6 | 248.5 | 1064 | 17:00 17:15 | 125 | 183 | 19 | 2 | 288.5 | 1095 |  | 250
8:45 9:00 | 75 | 160 | 24 | 9 | 268 | 1057 | 13:00 13:15 | 78 | 158 | 21 | 5 | 251.5 | 1056.5 | 17:15 17:30 | 145 | 170 | 19 | 3 | 288 | 1122 |  | 262
9:00 9:15 | 81 | 149 | 20 | 5 | 242 | 1049.5 | 13:15 13:30 | 68 | 162 | 18 | 4 | 242 | 1015.5 | 17:30 17:45 | 124 | 187 | 25 | 5 | 311.5 | 1170 |  | 270.5
9:15 9:30 | 106 | 169 | 19 | 6 | 275 | 1058 | 13:30 13:45 | 51 | 121 | 16 | 4 | 188.5 | 930.5 | 17:45 18:00 | 179 | 182 | 21 | 1 | 316 | 1204 |  | 289.5
9:30 9:45 | 82 | 161 | 24 | 6 | 265 | 1050 | 13:45 14:00 | 49 | 138 | 14 | 3 | 198 | 880 | 18:00 18:15 | 191 | 192 | 20 | 2 | 332.5 | 1248 |  | 291
9:45 10:00 | 90 | 149 | 19 | 5 | 244.5 | 1026.5 | 14:00 14:15 | 44 | 132 | 13 | 4 | 190 | 818.5 | 18:15 18:30 | 222 | 206 | 20 | 5 | 369.5 | 1329.5 |  | 294
11:00 11:15 | 88 | 147 | 21 | 5 | 245.5 |  | 14:15 14:30 | 68 | 139 | 20 | 4 | 223 | 799.5 | 18:30 18:45 | 220 | 196 | 20 | 4 | 356 | 1374 |  | 299
11:15 11:30 | 81 | 159 | 21 | 3 | 249 |  | 14:30 14:45 | 87 | 151 | 28 | 4 | 260.5 | 871.5 | 18:45 19:00 | 225 | 191 | 20 | 3 | 351 | 1409 |  | 299.5
11:30 11:45 | 89 | 167 | 20 | 4 | 261.5 |  | 14:45 15:00 | 74 | 180 | 21 | 4 | 269 | 942.5
MAÑANA |  | VOLUMEN MÁX = |  |  |  | 1060.5 | MEDIO DÍA |  | VOLUMEN MÁX = |  |  |  | 1073.5 | TARDE |  | VOLUMEN MÁX = |  |  |  | 1409
|  | HORA MAX VOL |  |  | 7:45 - 8:45 |  |  |  | HORA MAX VOL |  |  | 11:45 - 12:45 |  |  |  | HORA MAX VOL |  |  | 18:00 - 19:00
OBSERVACIONES:
11:00 11:15
11:15 11:30
11:30 11:45
11:45 12:00
12:00 12:15
12:15 12:30
12:30 12:45
12:45 13:00
13:00 13:15
13:15 13:30
13:30 13:45
13:45 14:00
14:00 14:15
14:15 14:30
14:30 14:45
14:45 15:00

## G-4
SDB
Formato Nº 4: VOLUMEN DE ARRIBOS
CONTRATO No. : |  |  |  | DE OBRA
DIRECCIÓN : |  |  | CALLE 54 X CARRERA 43 |  |  |  |  | CRUCE No. : |  |  | 1158 |  |  |  | GRUPO No. : |  |  | 4(OR-OCC)
AFORADOR : |  |  | IVAN FONSECA |  |  |  |  | No. CARRILES : |  |  | 4 |  |  |  | FECHA : |  |  | 2017-09-15
HORAS | VEHÍCULOS |  |  |  | TOTAL V. Eq. | TOTAL V. Eq/H | HORAS | VEHÍCULOS |  |  |  | TOTAL V. Eq. | TOTAL V. Eq/H | HORAS | VEHÍCULOS |  |  |  | TOTAL V. Eq. | TOTAL V. Eq/H
| M | A | B | C |  |  |  | M | A | B | C |  |  |  | M | A | B | C
7:30 7:45 | 164 | 281 | 35 | 4 | 443 |  | 11:45 12:00 | 97 | 297 | 33 | 8 | 431.5 | 1711.5 | 16:00 16:15 | 17 | 319 | 34 | 9 | 418 |  |  |  | 12:45 - 13:45 | 929.5
7:45 8:00 | 140 | 293 | 33 | 8 | 449 |  | 12:00 12:15 | 85 | 319 | 26 | 5 | 426 | 1726 | 16:15 16:30 | 119 | 324 | 39 | 11 | 489 |  |  |  | 12:00 - 13:00 | 932.5
8:00 8:15 | 122 | 305 | 36 | 7 | 455.5 |  | 12:15 12:30 | 84 | 331 | 31 | 3 | 442.5 | 1744.5 | 16:30 16:45 | 111 | 314 | 36 | 12 | 471.5 |  |  |  | 12:30 - 13:30 | 944.5
8:15 8:30 | 110 | 255 | 33 | 6 | 391 | 1738.5 | 12:30 12:45 | 73 | 306 | 35 | 5 | 425 | 1725 | 16:45 17:00 | 110 | 318 | 33 | 8 | 459 | 1837.5 | 9:00 - 10:00 | 1077.5 | 12:15 - 13:15 | 950 | 16:00 - 17:00 | 0
8:30 8:45 | 107 | 270 | 40 | 8 | 423.5 | 1719 | 12:45 13:00 | 69 | 294 | 33 | 4 | 404.5 | 1698 | 17:00 17:15 | 104 | 321 | 30 | 5 | 445.5 | 1865 | 8:45 - 9:45 | 1084 | 11:30 - 12:30 | 986 | 16:15 - 17:15 | 0
8:45 9:00 | 102 | 276 | 34 | 11 | 422.5 | 1692.5 | 13:00 13:15 | 64 | 279 | 32 | 5 | 387.5 | 1659.5 | 17:15 17:30 | 124 | 341 | 34 | 8 | 491 | 1867 | 8:30 - 9:30 | 1088 | 11:15 - 12:15 | 1007 | 16:30 - 17:30 | 0
9:00 9:15 | 94 | 277 | 27 | 11 | 405.5 | 1642.5 | 13:15 13:30 | 70 | 287 | 30 | 4 | 392 | 1609 | 17:30 17:45 | 117 | 305 | 29 | 6 | 436.5 | 1832 | 8:15 - 9:15 | 1121.5 | 11:45 - 12:45 | 1015.5 | 16:45 - 17:45 | 0
9:15 9:30 | 105 | 262 | 27 | 9 | 391 | 1642.5 | 13:30 13:45 | 89 | 321 | 24 | 6 | 428.5 | 1612.5 | 17:45 18:00 | 126 | 333 | 33 | 5 | 474.5 | 1847.5 | 8:00 - 9:00 | 1162.5 | 11:00 - 12:00 | 1028.5 | 17:00 - 18:00 | 0
9:30 9:45 | 114 | 287 | 29 | 12 | 432 | 1651 | 13:45 14:00 | 106 | 329 | 27 | 7 | 453.5 | 1661.5 | 18:00 18:15 | 138 | 339 | 29 | 2 | 471 | 1873 | 7:45 - 8:45 | 1171 | 13:00 - 14:00 | 1031 | 17:15 - 18:15 | 0
9:45 10:00 | 105 | 284 | 27 | 9 | 413 | 1641.5 | 14:00 14:15 | 94 | 319 | 27 | 3 | 427.5 | 1701.5 | 18:15 18:30 | 140 | 342 | 24 | 2 | 465 | 1847 | 7:30 - 8:30 | 1205.5 | 13:15 - 14:15 | 1036.5 | 17:30 - 18:30 | 0
11:00 11:15 | 97 | 299 | 27 | 4 | 411.5 |  | 14:15 14:30 | 86 | 317 | 30 | 10 | 445 | 1754.5 | 18:30 18:45 | 136 | 359 | 29 | 1 | 487.5 | 1898 |  |  | 13:30 - 14:30 | 1058.5 | 17:45 - 18:45 | 0
11:15 11:30 | 84 | 309 | 29 | 6 | 424 |  | 14:30 14:45 | 81 | 319 | 26 | 7 | 429 | 1755 | 18:45 19:00 | 131 | 344 | 24 | 1 | 460 | 1883.5 |  |  | 13:45 - 14:45 | 1091.5 | 18:00 - 19:00 | 0
11:30 11:45 | 76 | 334 | 25 | 9 | 444.5 |  | 14:45 15:00 | 106 | 315 | 22 | 7 | 429.5 | 1731 | [9 empty] | 14:00 - 15:00 | 1132
MAÑANA |  | VOLUMEN MÁX = |  |  |  | 1738.5 | MEDIO DÍA |  | VOLUMEN MÁX = |  |  |  | 1755 | TARDE |  | VOLUMEN MÁX = |  |  |  | 1898
|  | HORA MAX VOL |  |  | 7:30 - 8:30 |  |  |  | HORA MAX VOL |  |  | 13:30 - 14:30 |  |  |  | HORA MAX VOL |  |  | 17:45 - 18:45 |  |  |  | HORA MAX VOL
OBSERVACIONES:
11:00 11:15
11:15 11:30
11:30 11:45
11:45 12:00
12:00 12:15
12:15 12:30
12:30 12:45
12:45 13:00
13:00 13:15
13:15 13:30
13:30 13:45
13:45 14:00
14:00 14:15
14:15 14:30
14:30 14:45
14:45 15:00

## G-Totales
SDB
Formato Nº 7: VOLUMEN DE ARRIBOS TOTAL DE LA INTERSECCIÓN
CONTRATO No. : |  |  |  | DE OBRA
DIRECCIÓN : |  |  | CALLE 54 X CARRERA 43 |  |  |  |  | CRUCE No. : |  |  | 1158 |  |  |  | FECHA : |  |  | 2017-09-15
HORAS | VEHÍCULOS |  |  |  | TOTAL V. Eq. | TOTAL V. Eq/H | HORAS | VEHÍCULOS |  |  |  | TOTAL V. Eq. | TOTAL V. Eq/H | HORAS | VEHÍCULOS |  |  |  | TOTAL V. Eq. | TOTAL V. Eq/H
| M | A | B | C |  |  |  | M | A | B | C |  |  |  | M | A | B | C
7:30 7:45 | 245 | 424 | 55 | 12 | 686.5 |  | 11:45 12:00 | 180 | 470 | 51 | 11 | 689.5 | 2725.5 | 16:00 16:15 | 115 | 487 | 54 | 15 | 690 |  |  |  | 12:00 - 13:00 | 1745.5
7:45 8:00 | 238 | 444 | 55 | 19 | 720.5 |  | 12:00 12:15 | 184 | 487 | 43 | 8 | 685 | 2753.5 | 16:15 16:30 | 227 | 481 | 59 | 15 | 750 |  |  |  | 12:30 - 13:30 | 1755
8:00 8:15 | 207 | 460 | 57 | 11 | 705 |  | 12:15 12:30 | 188 | 505 | 47 | 13 | 725.5 | 2806 | 16:30 16:45 | 211 | 480 | 56 | 15 | 735 |  |  |  | 12:15 - 13:15 | 1763.5
8:15 8:30 | 204 | 418 | 60 | 7 | 657.5 | 2769.5 | 12:30 12:45 | 163 | 468 | 57 | 14 | 698.5 | 2798.5 | 16:45 17:00 | 215 | 488 | 54 | 15 | 741 | 2916 | 8:30 - 9:30 | 2015.5 | 12:45 - 13:45 | 1769 | 16:00 - 17:00 | 0
8:30 8:45 | 190 | 441 | 64 | 13 | 696.5 | 2779.5 | 12:45 13:00 | 150 | 447 | 53 | 10 | 653 | 2762 | 17:00 17:15 | 229 | 504 | 49 | 7 | 734 | 2960 | 9:00 - 10:00 | 2044.5 | 11:30 - 12:30 | 1803.5 | 16:15 - 17:15 | 0
8:45 9:00 | 177 | 436 | 58 | 20 | 690.5 | 2749.5 | 13:00 13:15 | 142 | 437 | 53 | 10 | 639 | 2716 | 17:15 17:30 | 269 | 511 | 53 | 11 | 779 | 2989 | 8:45 - 9:45 | 2047 | 11:15 - 12:15 | 1810.5 | 16:30 - 17:30 | 0
9:00 9:15 | 175 | 426 | 47 | 16 | 647.5 | 2692 | 13:15 13:30 | 138 | 449 | 48 | 8 | 634 | 2624.5 | 17:30 17:45 | 241 | 492 | 54 | 11 | 748 | 3002 | 8:15 - 9:15 | 2067.5 | 11:45 - 12:45 | 1832 | 16:45 - 17:45 | 0
9:15 9:30 | 211 | 431 | 46 | 15 | 666 | 2700.5 | 13:30 13:45 | 140 | 442 | 40 | 10 | 617 | 2543 | 17:45 18:00 | 305 | 515 | 54 | 6 | 790.5 | 3051.5 | 8:00 - 9:00 | 2079.5 | 11:00 - 12:00 | 1838.5 | 17:00 - 18:00 | 0
9:30 9:45 | 196 | 448 | 53 | 18 | 697 | 2701 | 13:45 14:00 | 155 | 467 | 41 | 10 | 651.5 | 2541.5 | 18:00 18:15 | 329 | 531 | 49 | 4 | 803.5 | 3121 | 7:45 - 8:45 | 2112.5 | 13:15 - 14:15 | 1862.5 | 17:15 - 18:15 | 0
9:45 10:00 | 195 | 433 | 46 | 14 | 657.5 | 2668 | 14:00 14:15 | 138 | 451 | 40 | 7 | 617.5 | 2520 | 18:15 18:30 | 362 | 548 | 44 | 7 | 834.5 | 3176.5 | 7:30 - 8:30 | 2147.5 | 13:00 - 14:00 | 1876.5 | 17:30 - 18:30 | 0
11:00 11:15 | 185 | 446 | 48 | 9 | 657 |  | 14:15 14:30 | 154 | 456 | 50 | 14 | 668 | 2554 | 18:30 18:45 | 356 | 555 | 49 | 5 | 843.5 | 3272 |  |  | 13:30 - 14:30 | 1888.5 | 17:45 - 18:45 | 0
11:15 11:30 | 165 | 468 | 50 | 9 | 673 |  | 14:30 14:45 | 168 | 470 | 54 | 11 | 689.5 | 2626.5 | 18:45 19:00 | 356 | 535 | 44 | 4 | 811 | 3292.5 |  |  | 13:45 - 14:45 | 1896 | 18:00 - 19:00 | 0
11:30 11:45 | 165 | 501 | 45 | 13 | 706 |  | 14:45 15:00 | 180 | 495 | 43 | 11 | 698.5 | 2673.5 | [9 empty] | 14:00 - 15:00 | 1946
MAÑANA |  | VOLUMEN MÁX = |  |  |  | 2779.5 | MEDIO DÍA |  | VOLUMEN MÁX = |  |  |  | 2806 | TARDE |  | VOLUMEN MÁX = |  |  |  | 3292.5
|  | HORA MAX VOL |  |  | 7:45 - 8:45 |  |  |  | HORA MAX VOL |  |  | 11:30 - 12:30 |  |  |  | HORA MAX VOL |  |  | 18:00 - 19:00 |  |  |  | HORA MAX VOL
OBSERVACIONES:
11:00 11:15
11:15 11:30
11:30 11:45
11:45 12:00
12:00 12:15
12:15 12:30
12:30 12:45
12:45 13:00
13:00 13:15
13:15 13:30
13:30 13:45
13:45 14:00
14:00 14:15
14:15 14:30
14:30 14:45
14:45 15:00

## DIRECCIONALIDAD
SDB
Formato Nº 5: Volumen vehicular direccional
CONTRATO No.: |  | DE OBRA
DIRECCIÓN : |  | CALLE 54 X CARRERA 43 |  |  |  |  | CRUCE No. : | 1158
AFORADOR: |  | JHONNYS NAVARRO |  |  |  |  | FECHA : | 2017-09-15
GRUPO No. | No. CARRILES | PERIODO | MOVIMIENTO | MOTOS | AUTOS | BUS | CAMIÓN | TOTAL EQUIVAL. | % DIRECC.
|  |  |  | M | A | B | C
1 (N-S) | 2 |  | IZQUIERDA | 0 | 0 | 0 | 0 | 0 | 0,00
|  | MAÑANA: | DIRECTOS | 158 | 233 | 30 | 6 | 387 | 82.2529
|  | 07:30 - 08:00 | DERECHA | 16 | 64 | 2 | 3 | 83.5 | 17.7471
|  |  | IZQUIERDA | 0 | 0 | 0 | 0 | 0 | 0,00
|  | MEDIO DÍA: | DIRECTOS | 145 | 259 | 45 | 8 | 441.5 | 83.3805
|  | 11:00 - 11:30 | DERECHA | 16 | 72 | 4 | 0 | 88 | 16.6195
|  |  | IZQUIERDA | 0 | 0 | 0 | 0 | 0 | 0,00
|  | TARDE: | DIRECTOS | 419 | 297 | 38 | 6 | 597.5 | 84.512
|  | 17:00 - 17:30 | DERECHA | 26 | 90 | 2 | 1 | 109.5 | 15.488
2 (S-N) |  |  | IZQUIERDA | 0 | 0 | 0 | 0 | 0 | 0,00
|  | MAÑANA: | DIRECTOS | 0 | 0 | 0 | 0 | 0 | 0,00
|  | 08:00 - 08:30 | DERECHA | 0 | 0 | 0 | 0 | 0 | 0,00
|  |  | IZQUIERDA | 0 | 0 | 0 | 0 | 0 | 0,00
|  | MEDIO DÍA: | DIRECTOS | 0 | 0 | 0 | 0 | 0 | 0,00
|  | 11:30 - 12:00 | DERECHA | 0 | 0 | 0 | 0 | 0 | 0,00
|  |  | IZQUIERDA | 0 | 0 | 0 | 0 | 0 | 0,00
|  | TARDE: | DIRECTOS | 0 | 0 | 0 | 0 | 0 | 0,00
|  | 17:30 - 18:00 | DERECHA | 0 | 0 | 0 | 0 | 0 | 0,00
3 (OCC-OR) |  |  | IZQUIERDA | 0 | 0 | 0 | 0 | 0 | 0,00
|  | MAÑANA: | DIRECTOS | 0 | 0 | 0 | 0 | 0 | 0,00
|  | 08:30 - 09:00 | DERECHA | 0 | 0 | 0 | 0 | 0 | 0,00
|  |  | IZQUIERDA | 0 | 0 | 0 | 0 | 0 | 0,00
|  | MEDIO DÍA: | DIRECTOS | 0 | 0 | 0 | 0 | 0 | 0,00
|  | 12:00 - 12:30 | DERECHA | 0 | 0 | 0 | 0 | 0 | 0,00
|  |  | IZQUIERDA | 0 | 0 | 0 | 0 | 0 | 0,00
|  | TARDE: | DIRECTOS | 0 | 0 | 0 | 0 | 0 | 0,00
|  | 18:00 - 18:30 | DERECHA | 0 | 0 | 0 | 0 | 0 | 0,00
4 (OR-OCC) | 4 |  | IZQUIERDA | 17 | 38 | 4 | 0 | 54.5 | 6.4727
|  | MAÑANA: | DIRECTOS | 222 | 546 | 44 | 17 | 787.5 | 93.5273
|  | 09:00 - 09:30 | DERECHA | 0 | 0 | 0 | 0 | 0 | 0,00
|  |  | IZQUIERDA | 18 | 36 | 4 | 1 | 55.5 | 6.4648
|  | MEDIO DÍA: | DIRECTOS | 169 | 598 | 44 | 13 | 803 | 93.5352
|  | 12:30 - 13:00 | DERECHA | 0 | 0 | 0 | 0 | 0 | 0,00
|  |  | IZQUIERDA | 19 | 43 | 6 | 0 | 64.5 | 6.8146
|  | TARDE: | DIRECTOS | 248 | 659 | 47 | 2 | 882 | 93.1854
|  | 18:30 - 19:00 | DERECHA | 0 | 0 | 0 | 0 | 0 | 0,00
OBSERVACIONES:

## DIAGRAMA DE VOL
CONTRATO DE CONCESION DE AMOBLAMIENTO URBANO
SISTEMA DE SEMAFIRIZACION
VOLUMENES VEHICULARES DE INTERSECCION SEMAFORIZADA
CIUDAD |  | BARRANQUILLA | [8 empty] | INTERSECCIÓN |  |  | CALLE 54 X CARRERA 43 | [6 empty] | Nº EXTERNO |  |  | 1158 | [7 empty] | FECHA |  | 2017-09-15
|  |  | MAÑANA | [14 empty] | MEDIO DIA | [13 empty] | TARDE
TIEMPO | 7:45 | 8:00 | 8:15 | 8:30 | 8:45 | 9:00 | 9:15 | 9:30 | 9:45 | 10:00 |  | 11:15 | 11:30 | 11:45 | 12:00 | 12:15 | 12:30 | 12:45 | 13:00 | 13:15 | 13:30 | 13:45 | 14:00 | 14:15 | 14:30 | 14:45 | 15:00 | 16:15 | 16:30 | 16:45 | 17:00 | 17:15 | 17:30 | 17:45 | 18:00 | 18:15 | 18:30 | 18:45 | 19:00 | 7:45 | 8:00 | 8:15 | 8:30 | 8:45 | 9:00 | 9:15 | 9:30 | 9:45 | 10:00 | 11:15 | 11:30 | 11:45 | 12:00 | 12:15 | 12:30 | 12:45 | 13:00 | 13:15 | 13:30 | 13:45 | 14:00 | 14:15 | 14:30 | 14:45 | 15:00 | 16:15 | 16:30 | 16:45 | 17:00 | 17:15 | 17:30 | 17:45 | 18:00 | 18:15 | 18:30 | 18:45 | 19:00
[19 empty] | GRUPO |  | 1 | [21 empty] | 1031 | 1060.5 | 1057 | 1049.5 | 1058 | 1050 | 1026.5 |  |  |  | 1014 | 1027.5 | 1061.5 | 1073.5 | 1064 | 1056.5 | 1015.5 | 930.5 | 880 | 818.5 | 799.5 | 871.5 | 942.5 |  |  |  | 1078.5 | 1095 | 1122 | 1170 | 1204 | 1248 | 1329.5 | 1374 | 1409
VOL-15MIN | 243.5 | 271.5 | 249.5 | 266.5 | 273 | 268 | 242 | 275 | 265 | 244.5 |  | 245.5 | 249 | 261.5 | 258 | 259 | 283 | 273.5 | 248.5 | 251.5 | 242 | 188.5 | 198 | 190 | 223 | 260.5 | 269 | 272 | 261 | 263.5 | 282 | 288.5 | 288 | 311.5 | 316 | 332.5 | 369.5 | 356 | 351
VOL-HORA |  |  |  | 1031 | 1060.5 | 1057 | 1049.5 | 1058 | 1050 | 1026.5 |  |  |  |  | 1014 | 1027.5 | 1061.5 | 1073.5 | 1064 | 1056.5 | 1015.5 | 930.5 | 880 | 818.5 | 799.5 | 871.5 | 942.5 |  |  |  | 1078.5 | 1095 | 1122 | 1170 | 1204 | 1248 | 1329.5 | 1374 | 1409
MOV DIRC |  | IZQ | 0% |  | DIR | 82.25% |  | DER | 17.75% |  |  |  |  | IZQ | 0% |  |  |  | DIR | 83.38% |  |  |  | DER | 16.62% |  |  |  | IZQ | 0% |  |  |  | DIR | 84.51% |  |  | DER | 15.49%
VOL MAX | 1060.5 | IZQ | 0 |  | DIR | 872.2922 |  | DER | 188.2078 |  |  | 1073.5 |  | IZQ | 0 |  |  |  | DIR | 895.0902 |  |  |  | DER | 178.4098 |  |  | 1409 | IZQ | 0 |  |  |  | DIR | 1190.7744 |  |  | DER | 218.2256
[19 empty] | GRUPO |  | 2
VOL-15MIN | [42 empty] | 0 | 0 | 0 | 0 | 0 | 0 | 0 |  |  |  | 0 | 0 | 0 | 0 | 0 | 0 | 0 | 0 | 0 | 0 | 0 | 0 | 0 |  |  |  | 0 | 0 | 0 | 0 | 0 | 0 | 0 | 0 | 0
VOL-HORA |  |  |  | 0 | 0 | 0 | 0 | 0 | 0 | 0 |  |  |  |  | 0 | 0 | 0 | 0 | 0 | 0 | 0 | 0 | 0 | 0 | 0 | 0 | 0 |  |  |  | 0 | 0 | 0 | 0 | 0 | 0 | 0 | 0 | 0 |  |  |  | 1738.5 | 1719 | 1692.5 | 1642.5 | 1642.5 | 1651 | 1641.5 |  |  |  | 1711.5 | 1726 | 1744.5 | 1725 | 1698 | 1659.5 | 1609 | 1612.5 | 1661.5 | 1701.5 | 1754.5 | 1755 | 1731 |  |  |  | 1837.5 | 1865 | 1867 | 1832 | 1847.5 | 1873 | 1847 | 1898 | 1883.5
MOV DIRC |  | IZQ | 0% |  | DIR | 0% |  | DER | 0% |  |  |  |  | IZQ | 0% |  |  |  | DIR | 0% |  |  |  | DER | 0% |  |  |  | IZQ | 0% |  |  |  | DIR | 0% |  |  | DER | 0% |  |  |  | 0 | 0 | 0 | 0 | 0 | 0 | 0 |  |  |  | 0 | 0 | 0 | 0 | 0 | 0 | 0 | 0 | 0 | 0 | 0 | 0 | 0 |  |  |  | 0 | 0 | 0 | 0 | 0 | 0 | 0 | 0 | 0
VOL MAX | 0 | IZQ | 0 |  | DIR | 0 |  | DER | 0 |  |  | 0 |  | IZQ | 0 |  |  |  | DIR | 0 |  |  |  | DER | 0 |  |  | 0 | IZQ | 0 |  |  |  | DIR | 0 |  |  | DER | 0
[19 empty] | GRUPO |  | 3 | [21 empty] | 2769.5 | 2779.5 | 2749.5 | 2692 | 2700.5 | 2701 | 2668 |  |  |  | 2725.5 | 2753.5 | 2806 | 2798.5 | 2762 | 2716 | 2624.5 | 2543 | 2541.5 | 2520 | 2554 | 2626.5 | 2673.5 |  |  |  | 2916 | 2960 | 2989 | 3002 | 3051.5 | 3121 | 3176.5 | 3272 | 3292.5
VOL-15MIN
VOL-HORA |  |  |  | 0 | 0 | 0 | 0 | 0 | 0 | 0 |  |  |  |  | 0 | 0 | 0 | 0 | 0 | 0 | 0 | 0 | 0 | 0 | 0 | 0 | 0 |  |  |  | 0 | 0 | 0 | 0 | 0 | 0 | 0 | 0 | 0
MOV DIRC |  | IZQ | 0% |  | DIR | 0% |  | DER | 0% |  |  |  |  | IZQ | 0% |  |  |  | DIR | 0% |  |  |  | DER | 0% |  |  |  | IZQ | 0% |  |  |  | DIR | 0% |  |  | DER | 0%
VOL MAX | 0 | IZQ | 0 |  | DIR | 0 |  | DER | 0 |  |  | 0 |  | IZQ | 0 |  |  |  | DIR | 0 |  |  |  | DER | 0 |  |  | 0 | IZQ | 0 |  |  |  | DIR | 0 |  |  | DER | 0
[19 empty] | GRUPO |  | 4
VOL-15MIN | 443 | 449 | 455.5 | 391 | 423.5 | 422.5 | 405.5 | 391 | 432 | 413 |  | 411.5 | 424 | 444.5 | 431.5 | 426 | 442.5 | 425 | 404.5 | 387.5 | 392 | 428.5 | 453.5 | 427.5 | 445 | 429 | 429.5 | 418 | 489 | 471.5 | 459 | 445.5 | 491 | 436.5 | 474.5 | 471 | 465 | 487.5 | 460
VOL-HORA |  |  |  | 1738.5 | 1719 | 1692.5 | 1642.5 | 1642.5 | 1651 | 1641.5 |  |  |  |  | 1711.5 | 1726 | 1744.5 | 1725 | 1698 | 1659.5 | 1609 | 1612.5 | 1661.5 | 1701.5 | 1754.5 | 1755 | 1731 |  |  |  | 1837.5 | 1865 | 1867 | 1832 | 1847.5 | 1873 | 1847 | 1898 | 1883.5
MOV DIRC |  | IZQ | 6.473% |  | DIR | 93.53% |  | DER | 0% |  |  |  |  | IZQ | 6.465% |  |  |  | DIR | 93.54% |  |  |  | DER | 0% |  |  |  | IZQ | 6.815% |  |  |  | DIR | 93.19% |  |  | DER | 0%
VOL MAX | 1738.5 | IZQ | 112.5276 |  | DIR | 1625.9724 |  | DER | 0 |  |  | 1755 |  | IZQ | 113.4566 |  |  |  | DIR | 1641.5434 |  |  |  | DER | 0 |  |  | 1898 | IZQ | 129.3407 |  |  |  | DIR | 1768.6593 |  |  | DER | 0
[19 empty] | GRUPO |  | TOTAL
VOL-15MIN | 686.5 | 720.5 | 705 | 657.5 | 696.5 | 690.5 | 647.5 | 666 | 697 | 657.5 |  | 657 | 673 | 706 | 689.5 | 685 | 725.5 | 698.5 | 653 | 639 | 634 | 617 | 651.5 | 617.5 | 668 | 689.5 | 698.5 | 690 | 750 | 735 | 741 | 734 | 779 | 748 | 790.5 | 803.5 | 834.5 | 843.5 | 811
VOL-HORA |  |  |  | 2769.5 | 2779.5 | 2749.5 | 2692 | 2700.5 | 2701 | 2668 |  |  |  |  | 2725.5 | 2753.5 | 2806 | 2798.5 | 2762 | 2716 | 2624.5 | 2543 | 2541.5 | 2520 | 2554 | 2626.5 | 2673.5 |  |  |  | 2916 | 2960 | 2989 | 3002 | 3051.5 | 3121 | 3176.5 | 3272 | 3292.5
s
Constru eñales
S.A.