## G-2
SDB
Formato Nº 4: VOLUMEN DE ARRIBOS
CONTRATO No. : |  |  |  | DE OBRA
DIRECCIÓN : |  |  | CALLE 64 X CARRERA 47 |  |  |  |  | CRUCE No. : | [6 empty] | GRUPO No. : |  |  | 2 (S-N)
AFORADOR : |  |  | GEOVANNIS GONZALEZ |  |  |  |  | No. CARRILES : |  |  | 2 |  |  |  | FECHA : |  |  | 2017-09-06
HORAS | VEHÍCULOS |  |  |  | TOTAL V. Eq. | TOTAL V. Eq/H | HORAS | VEHÍCULOS |  |  |  | TOTAL V. Eq. | TOTAL V. Eq/H | HORAS | VEHÍCULOS |  |  |  | TOTAL V. Eq. | TOTAL V. Eq/H
| M | A | B | C |  |  |  | M | A | B | C |  |  |  | M | A | B | C
7:30 7:45 | 231 | 279 | 3 | 3 | 408 |  | 11:45 12:00 | 46 | 165 | 1 | 7 | 207.5 | 765.5 | 16:00 16:15 | 35 | 147 | 2 | 2 | 173.5
7:45 8:00 | 305 | 320 | 4 | 4 | 490.5 |  | 12:00 12:15 | 47 | 190 | 3 | 4 | 229.5 | 801.5 | 16:15 16:30 | 30 | 138 | 2 | 4 | 167
8:00 8:15 | 125 | 240 | 2 | 4 | 316.5 |  | 12:15 12:30 | 43 | 181 | 1 | 2 | 209.5 | 817 | 16:30 16:45 | 37 | 154 | 4 | 3 | 188
8:15 8:30 | 91 | 197 | 2 | 2 | 251.5 | 1466.5 | 12:30 12:45 | 37 | 133 | 2 | 4 | 165.5 | 812 | 16:45 17:00 | 31 | 168 | 1 | 1 | 188 | 716.5 |  | 212.5
8:30 8:45 | 75 | 171 | 1 | 0 | 210.5 | 1269 | 12:45 13:00 | 32 | 120 | 1 | 1 | 140.5 | 745 | 17:00 17:15 | 58 | 169 | 2 | 2 | 207 | 750 |  | 226
8:45 9:00 | 92 | 195 | 1 | 0 | 243 | 1021.5 | 13:00 13:15 | 38 | 131 | 1 | 1 | 154.5 | 670 | 17:15 17:30 | 51 | 150 | 3 | 4 | 191.5 | 774.5 |  | 233.5
9:00 9:15 | 64 | 179 | 2 | 6 | 230 | 935 | 13:15 13:30 | 31 | 128 | 0 | 1 | 146 | 606.5 | 17:30 17:45 | 42 | 161 | 2 | 2 | 191 | 777.5 |  | 234
9:15 9:30 | 61 | 156 | 1 | 8 | 208.5 | 892 | 13:30 13:45 | 45 | 194 | 2 | 0 | 220.5 | 661.5 | 17:45 18:00 | 33 | 164 | 2 | 1 | 187 | 776.5 |  | 248
9:30 9:45 | 69 | 144 | 1 | 4 | 190.5 | 872 | 13:45 14:00 | 81 | 205 | 1 | 3 | 255 | 776 | 18:00 18:15 | 48 | 149 | 1 | 1 | 177.5 | 747 |  | 248
9:45 10:00 | 58 | 155 | 1 | 6 | 201 | 830 | 14:00 14:15 | 76 | 226 | 3 | 8 | 290 | 911.5 | 18:15 18:30 | 40 | 157 | 2 | 2 | 186 | 741.5 |  | 262
11:00 11:15 | 48 | 160 | 1 | 3 | 193.5 |  | 14:15 14:30 | 55 | 113 | 0 | 5 | 153 | 918.5 | 18:30 18:45 | 43 | 151 | 0 | 1 | 175 | 725.5 |  | 275
11:15 11:30 | 40 | 152 | 1 | 8 | 194 |  | 14:30 14:45 | 70 | 176 | 2 | 4 | 225 | 923 | 18:45 19:00 | 61 | 132 | 1 | 0 | 164.5 | 703 |  | 276
11:30 11:45 | 54 | 139 | 1 | 1 | 170.5 |  | 14:45 15:00 | 76 | 182 | 1 | 4 | 232 | 900
MAÑANA |  | VOLUMEN MÁX = |  |  |  | 1466.5 | MEDIO DÍA |  | VOLUMEN MÁX = |  |  |  | 923 | TARDE |  | VOLUMEN MÁX = |  |  |  | 777.5
|  | HORA MAX VOL |  |  | 7:30 - 8:30 |  |  |  | HORA MAX VOL |  |  | 13:45 - 14:45 |  |  |  | HORA MAX VOL |  |  | 16:45 - 17:45
OBSERVACIONES:
11:00 11:15
11:15 11:30
11:30 11:45
11:45 12:00
12:00 12:15
12:15 12:30
12:30 12:45
12:45 13:00
13:00 13:15
13:15 13:30
13:30 13:45
13:45 14:00
14:00 14:15
14:15 14:30
14:30 14:45
14:45 15:00

## G-4
SDB
Formato Nº 4: VOLUMEN DE ARRIBOS
CONTRATO No. : |  |  |  | DE OBRA
DIRECCIÓN : |  |  | CALLE 64 X CARRERA 47 |  |  |  |  | CRUCE No. : | [6 empty] | GRUPO No. : |  |  | 4(OR-OCC)
AFORADOR : |  |  | ADOLFREDO FLOREZ |  |  |  |  | No. CARRILES : |  |  | 2 |  |  |  | FECHA : |  |  | 2017-09-06
HORAS | VEHÍCULOS |  |  |  | TOTAL V. Eq. | TOTAL V. Eq/H | HORAS | VEHÍCULOS |  |  |  | TOTAL V. Eq. | TOTAL V. Eq/H | HORAS | VEHÍCULOS |  |  |  | TOTAL V. Eq. | TOTAL V. Eq/H
| M | A | B | C |  |  |  | M | A | B | C |  |  |  | M | A | B | C
7:30 7:45 | 53 | 171 | 0 | 0 | 197.5 |  | 11:45 12:00 | 33 | 114 | 0 | 4 | 140.5 | 464 | 16:00 16:15 | 31 | 81 | 0 | 1 | 99 |  |  | 2 | 12:45 - 13:45 | 929.5
7:45 8:00 | 57 | 163 | 0 | 1 | 194 |  | 12:00 12:15 | 41 | 146 | 0 | 1 | 169 | 527 | 16:15 16:30 | 28 | 93 | 0 | 1 | 109.5 |  |  |  | 12:00 - 13:00 | 932.5
8:00 8:15 | 50 | 142 | 0 | 2 | 172 |  | 12:15 12:30 | 26 | 123 | 1 | 4 | 148 | 577.5 | 16:30 16:45 | 26 | 96 | 0 | 2 | 114 |  |  |  | 12:30 - 13:30 | 944.5
8:15 8:30 | 39 | 127 | 0 | 5 | 159 | 722.5 | 12:30 12:45 | 25 | 113 | 0 | 1 | 128 | 585.5 | 16:45 17:00 | 36 | 107 | 0 | 2 | 130 | 452.5 | 9:00 - 10:00 | 1077.5 | 12:15 - 13:15 | 950 | 16:00 - 17:00 | 0
8:30 8:45 | 34 | 116 | 0 | 4 | 143 | 668 | 12:45 13:00 | 24 | 120 | 0 | 0 | 132 | 577 | 17:00 17:15 | 35 | 109 | 1 | 4 | 138.5 | 492 | 8:45 - 9:45 | 1084 | 11:30 - 12:30 | 986 | 16:15 - 17:15 | 0
8:45 9:00 | 26 | 109 | 0 | 4 | 132 | 606 | 13:00 13:15 | 34 | 118 | 0 | 1 | 137.5 | 545.5 | 17:15 17:30 | 37 | 110 | 0 | 0 | 128.5 | 511 | 8:30 - 9:30 | 1088 | 11:15 - 12:15 | 1007 | 16:30 - 17:30 | 0
9:00 9:15 | 44 | 89 | 0 | 1 | 113.5 | 547.5 | 13:15 13:30 | 32 | 115 | 0 | 0 | 131 | 528.5 | 17:30 17:45 | 31 | 121 | 2 | 1 | 143 | 540 | 8:15 - 9:15 | 1121.5 | 11:45 - 12:45 | 1015.5 | 16:45 - 17:45 | 0
9:15 9:30 | 31 | 98 | 0 | 3 | 121 | 509.5 | 13:30 13:45 | 41 | 136 | 0 | 0 | 156.5 | 557 | 17:45 18:00 | 35 | 112 | 0 | 1 | 132 | 542 | 8:00 - 9:00 | 1162.5 | 11:00 - 12:00 | 1028.5 | 17:00 - 18:00 | 0
9:30 9:45 | 38 | 96 | 2 | 2 | 124 | 490.5 | 13:45 14:00 | 48 | 143 | 0 | 1 | 169.5 | 594.5 | 18:00 18:15 | 44 | 110 | 0 | 0 | 132 | 535.5 | 7:45 - 8:45 | 1171 | 13:00 - 14:00 | 1031 | 17:15 - 18:15 | 0
9:45 10:00 | 36 | 100 | 0 | 1 | 120.5 | 479 | 14:00 14:15 | 39 | 121 | 1 | 4 | 152.5 | 609.5 | 18:15 18:30 | 36 | 125 | 0 | 2 | 148 | 555 | 7:30 - 8:30 | 1205.5 | 13:15 - 14:15 | 1036.5 | 17:30 - 18:30 | 0
11:00 11:15 | 31 | 88 | 0 | 1 | 106 |  | 14:15 14:30 | 40 | 148 | 0 | 1 | 170.5 | 649 | 18:30 18:45 | 31 | 130 | 0 | 1 | 148 | 560 |  |  | 13:30 - 14:30 | 1058.5 | 17:45 - 18:45 | 0
11:15 11:30 | 33 | 81 | 0 | 0 | 97.5 |  | 14:30 14:45 | 53 | 114 | 0 | 4 | 150.5 | 643 | 18:45 19:00 | 33 | 112 | 0 | 0 | 128.5 | 556.5 |  |  | 13:45 - 14:45 | 1091.5 | 18:00 - 19:00 | 0
11:30 11:45 | 33 | 96 | 0 | 3 | 120 |  | 14:45 15:00 | 32 | 108 | 0 | 6 | 139 | 612.5 | [9 empty] | 14:00 - 15:00 | 1132
MAÑANA |  | VOLUMEN MÁX = |  |  |  | 722.5 | MEDIO DÍA |  | VOLUMEN MÁX = |  |  |  | 649 | TARDE |  | VOLUMEN MÁX = |  |  |  | 560
|  | HORA MAX VOL |  |  | 7:30 - 8:30 |  |  |  | HORA MAX VOL |  |  | 13:30 - 14:30 |  |  |  | HORA MAX VOL |  |  | 17:45 - 18:45 |  |  |  | HORA MAX VOL
OBSERVACIONES:
11:00 11:15
11:15 11:30
11:30 11:45
11:45 12:00
12:00 12:15
12:15 12:30
12:30 12:45
12:45 13:00
13:00 13:15
13:15 13:30
13:30 13:45
13:45 14:00
14:00 14:15
14:15 14:30
14:30 14:45
14:45 15:00

## G-Totales
SDB
Formato Nº 7: VOLUMEN DE ARRIBOS TOTAL DE LA INTERSECCIÓN
CONTRATO No. : |  |  |  | DE OBRA
DIRECCIÓN : |  |  | CALLE 64 X CARRERA 47 |  |  |  |  | CRUCE No. : |  |  | 0 |  |  |  | FECHA : |  |  | 2017-09-06
HORAS | VEHÍCULOS |  |  |  | TOTAL V. Eq. | TOTAL V. Eq/H | HORAS | VEHÍCULOS |  |  |  | TOTAL V. Eq. | TOTAL V. Eq/H | HORAS | VEHÍCULOS |  |  |  | TOTAL V. Eq. | TOTAL V. Eq/H
| M | A | B | C |  |  |  | M | A | B | C |  |  |  | M | A | B | C
7:30 7:45 | 284 | 450 | 3 | 3 | 605.5 |  | 11:45 12:00 | 79 | 279 | 1 | 11 | 348 | 1229.5 | 16:00 16:15 | 66 | 228 | 2 | 3 | 272.5 |  |  |  | 12:00 - 13:00 | 1745.5
7:45 8:00 | 362 | 483 | 4 | 5 | 684.5 |  | 12:00 12:15 | 88 | 336 | 3 | 5 | 398.5 | 1328.5 | 16:15 16:30 | 58 | 231 | 2 | 5 | 276.5 |  |  |  | 12:30 - 13:30 | 1755
8:00 8:15 | 175 | 382 | 2 | 6 | 488.5 |  | 12:15 12:30 | 69 | 304 | 2 | 6 | 357.5 | 1394.5 | 16:30 16:45 | 63 | 250 | 4 | 5 | 302 |  |  |  | 12:15 - 13:15 | 1763.5
8:15 8:30 | 130 | 324 | 2 | 7 | 410.5 | 2189 | 12:30 12:45 | 62 | 246 | 2 | 5 | 293.5 | 1397.5 | 16:45 17:00 | 67 | 275 | 1 | 3 | 318 | 1169 | 8:30 - 9:30 | 2015.5 | 12:45 - 13:45 | 1769 | 16:00 - 17:00 | 0
8:30 8:45 | 109 | 287 | 1 | 4 | 353.5 | 1937 | 12:45 13:00 | 56 | 240 | 1 | 1 | 272.5 | 1322 | 17:00 17:15 | 93 | 278 | 3 | 6 | 345.5 | 1242 | 9:00 - 10:00 | 2044.5 | 11:30 - 12:30 | 1803.5 | 16:15 - 17:15 | 0
8:45 9:00 | 118 | 304 | 1 | 4 | 375 | 1627.5 | 13:00 13:15 | 72 | 249 | 1 | 2 | 292 | 1215.5 | 17:15 17:30 | 88 | 260 | 3 | 4 | 320 | 1285.5 | 8:45 - 9:45 | 2047 | 11:15 - 12:15 | 1810.5 | 16:30 - 17:30 | 0
9:00 9:15 | 108 | 268 | 2 | 7 | 343.5 | 1482.5 | 13:15 13:30 | 63 | 243 | 0 | 1 | 277 | 1135 | 17:30 17:45 | 73 | 282 | 4 | 3 | 334 | 1317.5 | 8:15 - 9:15 | 2067.5 | 11:45 - 12:45 | 1832 | 16:45 - 17:45 | 0
9:15 9:30 | 92 | 254 | 1 | 11 | 329.5 | 1401.5 | 13:30 13:45 | 86 | 330 | 2 | 0 | 377 | 1218.5 | 17:45 18:00 | 68 | 276 | 2 | 2 | 319 | 1318.5 | 8:00 - 9:00 | 2079.5 | 11:00 - 12:00 | 1838.5 | 17:00 - 18:00 | 0
9:30 9:45 | 107 | 240 | 3 | 6 | 314.5 | 1362.5 | 13:45 14:00 | 129 | 348 | 1 | 4 | 424.5 | 1370.5 | 18:00 18:15 | 92 | 259 | 1 | 1 | 309.5 | 1282.5 | 7:45 - 8:45 | 2112.5 | 13:15 - 14:15 | 1862.5 | 17:15 - 18:15 | 0
9:45 10:00 | 94 | 255 | 1 | 7 | 321.5 | 1309 | 14:00 14:15 | 115 | 347 | 4 | 12 | 442.5 | 1521 | 18:15 18:30 | 76 | 282 | 2 | 4 | 334 | 1296.5 | 7:30 - 8:30 | 2147.5 | 13:00 - 14:00 | 1876.5 | 17:30 - 18:30 | 0
11:00 11:15 | 79 | 248 | 1 | 4 | 299.5 |  | 14:15 14:30 | 95 | 261 | 0 | 6 | 323.5 | 1567.5 | 18:30 18:45 | 74 | 281 | 0 | 2 | 323 | 1285.5 |  |  | 13:30 - 14:30 | 1888.5 | 17:45 - 18:45 | 0
11:15 11:30 | 73 | 233 | 1 | 8 | 291.5 |  | 14:30 14:45 | 123 | 290 | 2 | 8 | 375.5 | 1566 | 18:45 19:00 | 94 | 244 | 1 | 0 | 293 | 1259.5 |  |  | 13:45 - 14:45 | 1896 | 18:00 - 19:00 | 0
11:30 11:45 | 87 | 235 | 1 | 4 | 290.5 |  | 14:45 15:00 | 108 | 290 | 1 | 10 | 371 | 1512.5 | [9 empty] | 14:00 - 15:00 | 1946
MAÑANA |  | VOLUMEN MÁX = |  |  |  | 2189 | MEDIO DÍA |  | VOLUMEN MÁX = |  |  |  | 1567.5 | TARDE |  | VOLUMEN MÁX = |  |  |  | 1318.5
|  | HORA MAX VOL |  |  | 7:30 - 8:30 |  |  |  | HORA MAX VOL |  |  | 13:30 - 14:30 |  |  |  | HORA MAX VOL |  |  | 17:00 - 18:00 |  |  |  | HORA MAX VOL
OBSERVACIONES:
11:00 11:15
11:15 11:30
11:30 11:45
11:45 12:00
12:00 12:15
12:15 12:30
12:30 12:45
12:45 13:00
13:00 13:15
13:15 13:30
13:30 13:45
13:45 14:00
14:00 14:15
14:15 14:30
14:30 14:45
14:45 15:00

## DIRECCIONALIDAD
SDB
Formato Nº 5: Volumen vehicular direccional
CONTRATO No.: |  | DE OBRA
DIRECCIÓN : |  | CALLE 64 X CARRERA 47 |  |  |  |  | CRUCE No. : | 0
AFORADOR: |  | GEOVANNIS GONZALEZ |  |  |  |  | FECHA : | 2017-09-06
GRUPO No. | No. CARRILES | PERIODO | MOVIMIENTO | MOTOS | AUTOS | BUS | CAMIÓN | TOTAL EQUIVAL. | % DIRECC.
|  |  |  | M | A | B | C
1 (N-S) |  |  | IZQUIERDA | 0 | 0 | 0 | 0 | 0 | 0,00
|  | MAÑANA: | DIRECTOS | 0 | 0 | 0 | 0 | 0 | 0,00
|  | 07:30 - 08:00 | DERECHA | 0 | 0 | 0 | 0 | 0 | 0,00
|  |  | IZQUIERDA | 0 | 0 | 0 | 0 | 0 | 0,00
|  | MEDIO DÍA: | DIRECTOS | 0 | 0 | 0 | 0 | 0 | 0,00
|  | 11:00 - 11:30 | DERECHA | 0 | 0 | 0 | 0 | 0 | 0,00
|  |  | IZQUIERDA | 0 | 0 | 0 | 0 | 0 | 0,00
|  | TARDE: | DIRECTOS | 0 | 0 | 0 | 0 | 0 | 0,00
|  | 17:00 - 17:30 | DERECHA | 0 | 0 | 0 | 0 | 0 | 0,00
2 (S-N) | 2 |  | IZQUIERDA | 16 | 42 | 0 | 0 | 50 | 13.6426
|  | MAÑANA: | DIRECTOS | 93 | 249 | 3 | 6 | 316.5 | 86.3574
|  | 08:00 - 08:30 | DERECHA | 0 | 0 | 0 | 0 | 0 | 0,00
|  |  | IZQUIERDA | 22 | 50 | 0 | 2 | 66 | 14.442
|  | MEDIO DÍA: | DIRECTOS | 124 | 308 | 3 | 6 | 391 | 85.558
|  | 11:30 - 12:00 | DERECHA | 0 | 0 | 0 | 0 | 0 | 0,00
|  |  | IZQUIERDA | 15 | 43 | 0 | 0 | 50.5 | 15.3263
|  | TARDE: | DIRECTOS | 89 | 230 | 1 | 1 | 279 | 84.6737
|  | 17:30 - 18:00 | DERECHA | 0 | 0 | 0 | 0 | 0 | 0,00
3 (OCC-OR) |  |  | IZQUIERDA | 0 | 0 | 0 | 0 | 0 | 0,00
|  | MAÑANA: | DIRECTOS | 0 | 0 | 0 | 0 | 0 | 0,00
|  | 08:30 - 09:00 | DERECHA | 0 | 0 | 0 | 0 | 0 | 0,00
|  |  | IZQUIERDA | 0 | 0 | 0 | 0 | 0 | 0,00
|  | MEDIO DÍA: | DIRECTOS | 0 | 0 | 0 | 0 | 0 | 0,00
|  | 12:00 - 12:30 | DERECHA | 0 | 0 | 0 | 0 | 0 | 0,00
|  |  | IZQUIERDA | 0 | 0 | 0 | 0 | 0 | 0,00
|  | TARDE: | DIRECTOS | 0 | 0 | 0 | 0 | 0 | 0,00
|  | 18:00 - 18:30 | DERECHA | 0 | 0 | 0 | 0 | 0 | 0,00
4 (OR-OCC) | 2 |  | IZQUIERDA | 0 | 0 | 0 | 0 | 0 | 0,00
|  | MAÑANA: | DIRECTOS | 51 | 147 | 1 | 3 | 182 | 73.5354
|  | 09:00 - 09:30 | DERECHA | 16 | 50 | 0 | 3 | 65.5 | 26.4646
|  |  | IZQUIERDA | 0 | 0 | 0 | 0 | 0 | 0,00
|  | MEDIO DÍA: | DIRECTOS | 61 | 172 | 0 | 9 | 225 | 76.1421
|  | 12:30 - 13:00 | DERECHA | 24 | 56 | 0 | 1 | 70.5 | 23.8579
|  |  | IZQUIERDA | 0 | 0 | 0 | 0 | 0 | 0,00
|  | TARDE: | DIRECTOS | 51 | 222 | 0 | 1 | 250 | 90.4159
|  | 18:30 - 19:00 | DERECHA | 13 | 20 | 0 | 0 | 26.5 | 9.5841
OBSERVACIONES:

## DIAGRAMA DE VOL
CONTRATO DE CONCESION DE AMOBLAMIENTO URBANO
SISTEMA DE SEMAFIRIZACION
VOLUMENES VEHICULARES DE INTERSECCION SEMAFORIZADA
CIUDAD |  | BARRANQUILLA | [8 empty] | INTERSECCIÓN |  |  | CALLE 64 X CARRERA 47 | [6 empty] | Nº EXTERNO |  |  | 0 | [7 empty] | FECHA |  | 2017-09-06
|  |  | MÑANA | [14 empty] | MEDIO DIA | [13 empty] | TARDE
TIEMPO | 7:45 | 8:00 | 8:15 | 8:30 | 8:45 | 9:00 | 9:15 | 9:30 | 9:45 | 10:00 |  | 11:15 | 11:30 | 11:45 | 12:00 | 12:15 | 12:30 | 12:45 | 13:00 | 13:15 | 13:30 | 13:45 | 14:00 | 14:15 | 14:30 | 14:45 | 15:00 | 16:15 | 16:30 | 16:45 | 17:00 | 17:15 | 17:30 | 17:45 | 18:00 | 18:15 | 18:30 | 18:45 | 19:00 | 7:45 | 8:00 | 8:15 | 8:30 | 8:45 | 9:00 | 9:15 | 9:30 | 9:45 | 10:00 | 11:15 | 11:30 | 11:45 | 12:00 | 12:15 | 12:30 | 12:45 | 13:00 | 13:15 | 13:30 | 13:45 | 14:00 | 14:15 | 14:30 | 14:45 | 15:00 | 16:15 | 16:30 | 16:45 | 17:00 | 17:15 | 17:30 | 17:45 | 18:00 | 18:15 | 18:30 | 18:45 | 19:00
[19 empty] | GRUPO |  | 1 | [21 empty] | 0 | 0 | 0 | 0 | 0 | 0 | 0 |  |  |  | 0 | 0 | 0 | 0 | 0 | 0 | 0 | 0 | 0 | 0 | 0 | 0 | 0 |  |  |  | 0 | 0 | 0 | 0 | 0 | 0 | 0 | 0 | 0
VOL-15MIN
VOL-HORA |  |  |  | 0 | 0 | 0 | 0 | 0 | 0 | 0 |  |  |  |  | 0 | 0 | 0 | 0 | 0 | 0 | 0 | 0 | 0 | 0 | 0 | 0 | 0 |  |  |  | 0 | 0 | 0 | 0 | 0 | 0 | 0 | 0 | 0
MOV DIRC |  | IZQ | 0% |  | DIR | 0% |  | DER | 0% |  |  |  |  | IZQ | 0% |  |  |  | DIR | 0% |  |  |  | DER | 0% |  |  |  | IZQ | 0% |  |  |  | DIR | 0% |  |  | DER | 0%
[19 empty] | GRUPO |  | 2
VOL-15MIN | 408 | 490.5 | 316.5 | 251.5 | 210.5 | 243 | 230 | 208.5 | 190.5 | 201 |  | 193.5 | 194 | 170.5 | 207.5 | 229.5 | 209.5 | 165.5 | 140.5 | 154.5 | 146 | 220.5 | 255 | 290 | 153 | 225 | 232 | 173.5 | 167 | 188 | 188 | 207 | 191.5 | 191 | 187 | 177.5 | 186 | 175 | 164.5 |  |  |  | 1466.5 | 1269 | 1021.5 | 935 | 892 | 872 | 830 |  |  |  | 765.5 | 801.5 | 817 | 812 | 745 | 670 | 606.5 | 661.5 | 776 | 911.5 | 918.5 | 923 | 900 |  |  |  | 716.5 | 750 | 774.5 | 777.5 | 776.5 | 747 | 741.5 | 725.5 | 703
VOL-HORA |  |  |  | 1466.5 | 1269 | 1021.5 | 935 | 892 | 872 | 830 |  |  |  |  | 765.5 | 801.5 | 817 | 812 | 745 | 670 | 606.5 | 661.5 | 776 | 911.5 | 918.5 | 923 | 900 |  |  |  | 716.5 | 750 | 774.5 | 777.5 | 776.5 | 747 | 741.5 | 725.5 | 703 |  |  |  | 722.5 | 668 | 606 | 547.5 | 509.5 | 490.5 | 479 |  |  |  | 464 | 527 | 577.5 | 585.5 | 577 | 545.5 | 528.5 | 557 | 594.5 | 609.5 | 649 | 643 | 612.5 |  |  |  | 452.5 | 492 | 511 | 540 | 542 | 535.5 | 555 | 560 | 556.5
MOV DIRC |  | IZQ | 13.64% |  | DIR | 86.36% |  | DER | 0% |  |  |  |  | IZQ | 14.44% |  |  |  | DIR | 85.56% |  |  |  | DER | 0% |  |  |  | IZQ | 15.33% |  |  |  | DIR | 84.67% |  |  | DER | 0% |  |  |  | 0 | 0 | 0 | 0 | 0 | 0 | 0 |  |  |  | 0 | 0 | 0 | 0 | 0 | 0 | 0 | 0 | 0 | 0 | 0 | 0 | 0 |  |  |  | 0 | 0 | 0 | 0 | 0 | 0 | 0 | 0 | 0
[19 empty] | GRUPO |  | 3 | [21 empty] | 2189 | 1937 | 1627.5 | 1482.5 | 1401.5 | 1362.5 | 1309 |  |  |  | 1229.5 | 1328.5 | 1394.5 | 1397.5 | 1322 | 1215.5 | 1135 | 1218.5 | 1370.5 | 1521 | 1567.5 | 1566 | 1512.5 |  |  |  | 1169 | 1242 | 1285.5 | 1317.5 | 1318.5 | 1282.5 | 1296.5 | 1285.5 | 1259.5
VOL-15MIN
VOL-HORA |  |  |  | 0 | 0 | 0 | 0 | 0 | 0 | 0 |  |  |  |  | 0 | 0 | 0 | 0 | 0 | 0 | 0 | 0 | 0 | 0 | 0 | 0 | 0 |  |  |  | 0 | 0 | 0 | 0 | 0 | 0 | 0 | 0 | 0
MOV DIRC |  | IZQ | 0% |  | DIR | 0% |  | DER | 0% |  |  |  |  | IZQ | 0% |  |  |  | DIR | 0% |  |  |  | DER | 0% |  |  |  | IZQ | 0% |  |  |  | DIR | 0% |  |  | DER | 0%
[19 empty] | GRUPO |  | 4
VOL-15MIN | 197.5 | 194 | 172 | 159 | 143 | 132 | 113.5 | 121 | 124 | 120.5 |  | 106 | 97.5 | 120 | 140.5 | 169 | 148 | 128 | 132 | 137.5 | 131 | 156.5 | 169.5 | 152.5 | 170.5 | 150.5 | 139 | 99 | 109.5 | 114 | 130 | 138.5 | 128.5 | 143 | 132 | 132 | 148 | 148 | 128.5
VOL-HORA |  |  |  | 722.5 | 668 | 606 | 547.5 | 509.5 | 490.5 | 479 |  |  |  |  | 464 | 527 | 577.5 | 585.5 | 577 | 545.5 | 528.5 | 557 | 594.5 | 609.5 | 649 | 643 | 612.5 |  |  |  | 452.5 | 492 | 511 | 540 | 542 | 535.5 | 555 | 560 | 556.5
MOV DIRC |  | IZQ | 0% |  | DIR | 73.54% |  | DER | 26.46% |  |  |  |  | IZQ | 0% |  |  |  | DIR | 76.14% |  |  |  | DER | 23.86% |  |  |  | IZQ | 0% |  |  |  | DIR | 90.42% |  |  | DER | 9.584%
[19 empty] | GRUPO |  | TOTAL
VOL-15MIN | 605.5 | 684.5 | 488.5 | 410.5 | 353.5 | 375 | 343.5 | 329.5 | 314.5 | 321.5 |  | 299.5 | 291.5 | 290.5 | 348 | 398.5 | 357.5 | 293.5 | 272.5 | 292 | 277 | 377 | 424.5 | 442.5 | 323.5 | 375.5 | 371 | 272.5 | 276.5 | 302 | 318 | 345.5 | 320 | 334 | 319 | 309.5 | 334 | 323 | 293
VOL-HORA |  |  |  | 2189 | 1937 | 1627.5 | 1482.5 | 1401.5 | 1362.5 | 1309 |  |  |  |  | 1229.5 | 1328.5 | 1394.5 | 1397.5 | 1322 | 1215.5 | 1135 | 1218.5 | 1370.5 | 1521 | 1567.5 | 1566 | 1512.5 |  |  |  | 1169 | 1242 | 1285.5 | 1317.5 | 1318.5 | 1282.5 | 1296.5 | 1285.5 | 1259.5
s
Constru eñales
S.A.