## G-1
SDB
Formato Nº 4: VOLUMEN DE ARRIBOS
CONTRATO No. : |  |  |  | DE OBRA
DIRECCIÓN : |  |  | CALLE 75 X CARRERA 26C7 |  |  |  |  | CRUCE No. : |  |  | 2315 |  |  |  | GRUPO No. : |  |  | 1 (N-S)
AFORADOR : |  |  | GEOVANNIS GONZALEZ |  |  |  |  | No. CARRILES : |  |  | 1 |  |  |  | FECHA : |  |  | 2017-09-29
HORAS | VEHÍCULOS |  |  |  | TOTAL V. Eq. | TOTAL V. Eq/H | HORAS | VEHÍCULOS |  |  |  | TOTAL V. Eq. | TOTAL V. Eq/H | HORAS | VEHÍCULOS |  |  |  | TOTAL V. Eq. | TOTAL V. Eq/H
| M | A | B | C |  |  |  | M | A | B | C |  |  |  | M | A | B | C
7:30 7:45 | 15 | 34 | 3 | 1 | 50 |  | 11:45 12:00 | 34 | 30 | 2 | 1 | 53.5 | 214 | 16:00 16:15 | 36 | 33 | 2 | 1 | 57.5
7:45 8:00 | 12 | 32 | 2 | 1 | 44.5 |  | 12:00 12:15 | 60 | 57 | 3 | 1 | 95.5 | 265 | 16:15 16:30 | 40 | 35 | 3 | 2 | 66
8:00 8:15 | 10 | 32 | 4 | 1 | 47.5 |  | 12:15 12:30 | 41 | 47 | 2 | 1 | 74 | 298.5 | 16:30 16:45 | 36 | 48 | 2 | 1 | 72.5
8:15 8:30 | 9 | 38 | 3 | 0 | 48.5 | 190.5 | 12:30 12:45 | 48 | 53 | 3 | 1 | 85.5 | 308.5 | 16:45 17:00 | 48 | 52 | 1 | 2 | 83 | 279
8:30 8:45 | 11 | 32 | 5 | 1 | 50 | 190.5 | 12:45 13:00 | 39 | 44 | 2 | 0 | 67.5 | 322.5 | 17:00 17:15 | 70 | 59 | 5 | 1 | 106.5 | 328
8:45 9:00 | 14 | 31 | 6 | 0 | 50 | 196 | 13:00 13:15 | 24 | 30 | 5 | 0 | 52 | 279 | 17:15 17:30 | 48 | 42 | 2 | 4 | 80 | 342
9:00 9:15 | 16 | 30 | 3 | 0 | 44 | 192.5 | 13:15 13:30 | 21 | 24 | 1 | 1 | 39 | 244 | 17:30 17:45 | 57 | 63 | 3 | 2 | 102.5 | 372
9:15 9:30 | 20 | 30 | 3 | 1 | 48.5 | 192.5 | 13:30 13:45 | 26 | 33 | 2 | 0 | 50 | 208.5 | 17:45 18:00 | 58 | 57 | 3 | 1 | 94.5 | 383.5
9:30 9:45 | 27 | 32 | 5 | 0 | 55.5 | 198 | 13:45 14:00 | 30 | 36 | 1 | 1 | 55.5 | 196.5 | 18:00 18:15 | 67 | 46 | 1 | 1 | 84 | 361
9:45 10:00 | 32 | 32 | 4 | 0 | 56 | 204 | 14:00 14:15 | 29 | 34 | 2 | 1 | 55 | 199.5 | 18:15 18:30 | 117 | 57 | 3 | 1 | 124 | 405
11:00 11:15 | 25 | 26 | 3 | 0 | 44.5 |  | 14:15 14:30 | 26 | 33 | 4 | 1 | 56.5 | 217 | 18:30 18:45 | 96 | 47 | 2 | 1 | 101.5 | 404
11:15 11:30 | 24 | 22 | 2 | 1 | 40.5 |  | 14:30 14:45 | 32 | 32 | 2 | 1 | 54.5 | 221.5 | 18:45 19:00 | 81 | 51 | 2 | 0 | 95.5 | 405
11:30 11:45 | 31 | 49 | 3 | 2 | 75.5 |  | 14:45 15:00 | 28 | 41 | 3 | 0 | 61 | 227
MAÑANA |  | VOLUMEN MÁX = |  |  |  | 204 | MEDIO DÍA |  | VOLUMEN MÁX = |  |  |  | 322.5 | TARDE |  | VOLUMEN MÁX = |  |  |  | 405
|  | HORA MAX VOL |  |  | 9:00 - 10:00 |  |  |  | HORA MAX VOL |  |  | 12:00 - 13:00 |  |  |  | HORA MAX VOL |  |  | 18:00 - 19:00
OBSERVACIONES:
11:00 11:15
11:15 11:30
11:30 11:45
11:45 12:00
12:00 12:15
12:15 12:30
12:30 12:45
12:45 13:00
13:00 13:15
13:15 13:30
13:30 13:45
13:45 14:00
14:00 14:15
14:15 14:30
14:30 14:45
14:45 15:00

## G-2
SDB
Formato Nº 4: VOLUMEN DE ARRIBOS
CONTRATO No. : |  |  |  | DE OBRA
DIRECCIÓN : |  |  | CALLE 75 X CARRERA 26C7 |  |  |  |  | CRUCE No. : |  |  | 2315 |  |  |  | GRUPO No. : |  |  | 2 (S-N)
AFORADOR : |  |  | IVAN FONSECA |  |  |  |  | No. CARRILES : |  |  | 1 |  |  |  | FECHA : |  |  | 2017-09-29
HORAS | VEHÍCULOS |  |  |  | TOTAL V. Eq. | TOTAL V. Eq/H | HORAS | VEHÍCULOS |  |  |  | TOTAL V. Eq. | TOTAL V. Eq/H | HORAS | VEHÍCULOS |  |  |  | TOTAL V. Eq. | TOTAL V. Eq/H
| M | A | B | C |  |  |  | M | A | B | C |  |  |  | M | A | B | C
7:30 7:45 | 58 | 50 | 2 | 1 | 85.5 |  | 11:45 12:00 | 33 | 36 | 1 | 1 | 57 | 250 | 16:00 16:15 | 44 | 29 | 2 | 1 | 57.5
7:45 8:00 | 43 | 56 | 0 | 0 | 77.5 |  | 12:00 12:15 | 31 | 34 | 4 | 3 | 65 | 248 | 16:15 16:30 | 47 | 33 | 3 | 1 | 65
8:00 8:15 | 45 | 55 | 1 | 1 | 82 |  | 12:15 12:30 | 35 | 33 | 1 | 3 | 60 | 245.5 | 16:30 16:45 | 52 | 39 | 0 | 1 | 67.5
8:15 8:30 | 47 | 58 | 2 | 3 | 93 | 338 | 12:30 12:45 | 28 | 30 | 1 | 1 | 48.5 | 230.5 | 16:45 17:00 | 36 | 24 | 1 | 2 | 49 | 239 |  | 212.5
8:30 8:45 | 51 | 58 | 2 | 0 | 87.5 | 340 | 12:45 13:00 | 21 | 31 | 2 | 1 | 48 | 221.5 | 17:00 17:15 | 34 | 33 | 0 | 1 | 52.5 | 234 |  | 226
8:45 9:00 | 59 | 42 | 1 | 1 | 76 | 338.5 | 13:00 13:15 | 28 | 41 | 2 | 1 | 61.5 | 218 | 17:15 17:30 | 38 | 50 | 2 | 0 | 73 | 242 |  | 233.5
9:00 9:15 | 52 | 39 | 0 | 0 | 65 | 321.5 | 13:15 13:30 | 35 | 40 | 1 | 0 | 59.5 | 217.5 | 17:30 17:45 | 40 | 47 | 1 | 1 | 71.5 | 246 |  | 234
9:15 9:30 | 59 | 49 | 4 | 5 | 99 | 327.5 | 13:30 13:45 | 43 | 39 | 0 | 1 | 63 | 232 | 17:45 18:00 | 43 | 52 | 3 | 1 | 82 | 279 |  | 248
9:30 9:45 | 36 | 47 | 5 | 2 | 80 | 320 | 13:45 14:00 | 46 | 55 | 3 | 1 | 86.5 | 270.5 | 18:00 18:15 | 53 | 44 | 1 | 0 | 72.5 | 299 |  | 248
9:45 10:00 | 50 | 42 | 2 | 0 | 71 | 315 | 14:00 14:15 | 47 | 49 | 0 | 3 | 80 | 289 | 18:15 18:30 | 44 | 49 | 2 | 1 | 77.5 | 303.5 |  | 262
11:00 11:15 | 39 | 41 | 2 | 1 | 67 |  | 14:15 14:30 | 42 | 60 | 2 | 3 | 92.5 | 322 | 18:30 18:45 | 39 | 41 | 1 | 0 | 62.5 | 294.5 |  | 275
11:15 11:30 | 36 | 34 | 4 | 1 | 62.5 |  | 14:30 14:45 | 47 | 44 | 2 | 0 | 71.5 | 330.5 | 18:45 19:00 | 33 | 39 | 1 | 0 | 57.5 | 270 |  | 276
11:30 11:45 | 31 | 39 | 2 | 2 | 63.5 |  | 14:45 15:00 | 38 | 39 | 1 | 1 | 62.5 | 306.5
MAÑANA |  | VOLUMEN MÁX = |  |  |  | 340 | MEDIO DÍA |  | VOLUMEN MÁX = |  |  |  | 330.5 | TARDE |  | VOLUMEN MÁX = |  |  |  | 303.5
|  | HORA MAX VOL |  |  | 7:45 - 8:45 |  |  |  | HORA MAX VOL |  |  | 13:45 - 14:45 |  |  |  | HORA MAX VOL |  |  | 17:30 - 18:30
OBSERVACIONES:
11:00 11:15
11:15 11:30
11:30 11:45
11:45 12:00
12:00 12:15
12:15 12:30
12:30 12:45
12:45 13:00
13:00 13:15
13:15 13:30
13:30 13:45
13:45 14:00
14:00 14:15
14:15 14:30
14:30 14:45
14:45 15:00

## G-3
SDB
Formato Nº 4: VOLUMEN DE ARRIBOS
CONTRATO No. : |  |  |  | DE OBRA
DIRECCIÓN : |  |  | CALLE 75 X CARRERA 26C7 |  |  |  |  | CRUCE No. : |  |  | 2315 |  |  |  | GRUPO No. : |  |  | 3 (OCC-OR)
AFORADOR : |  |  | JHONY NAVARRO |  |  |  |  | No. CARRILES : |  |  | 1 |  |  |  | FECHA : |  |  | 2017-09-29
HORAS | VEHÍCULOS |  |  |  | TOTAL V. Eq. | TOTAL V. Eq/H | HORAS | VEHÍCULOS |  |  |  | TOTAL V. Eq. | TOTAL V. Eq/H | HORAS | VEHÍCULOS |  |  |  | TOTAL V. Eq. | TOTAL V. Eq/H
| M | A | B | C |  |  |  | M | A | B | C |  |  |  | M | A | B | C
7:30 7:45 | 11 | 47 | 2 | 1 | 59 |  | 11:45 12:00 | 28 | 70 | 12 | 5 | 120.5 | 436.5 | 16:00 16:15 | 31 | 81 | 3 | 2 | 107.5 |  |  |  | 11:15 - 12:15 | 803.5
7:45 8:00 | 19 | 46 | 6 | 1 | 70 |  | 12:00 12:15 | 35 | 73 | 6 | 2 | 107.5 | 438.5 | 16:15 16:30 | 37 | 85 | 5 | 3 | 121 |  |  |  | 13:45 - 14:45 | 804.5
8:00 8:15 | 16 | 43 | 5 | 3 | 68.5 |  | 12:15 12:30 | 25 | 70 | 6 | 3 | 102 | 441.5 | 16:30 16:45 | 21 | 80 | 3 | 2 | 101.5 |  |  |  | 11:00 - 12:00 | 810
8:15 8:30 | 16 | 40 | 4 | 1 | 58.5 | 256 | 12:30 12:45 | 51 | 95 | 7 | 2 | 139.5 | 469.5 | 16:45 17:00 | 29 | 84 | 4 | 2 | 111.5 | 441.5 | 8:00 - 9:00 | 917 | 12:30 - 13:30 | 810.5 | 16:00 - 17:00 | 0
8:30 8:45 | 15 | 47 | 4 | 2 | 67.5 | 264.5 | 12:45 13:00 | 38 | 80 | 6 | 3 | 118.5 | 467.5 | 17:00 17:15 | 35 | 92 | 4 | 3 | 125 | 459 | 8:30 - 9:30 | 927.5 | 12:00 - 13:00 | 813 | 16:15 - 17:15 | 0
8:45 9:00 | 18 | 43 | 3 | 2 | 63 | 257.5 | 13:00 13:15 | 24 | 60 | 4 | 1 | 82.5 | 442.5 | 17:15 17:30 | 38 | 100 | 4 | 1 | 129.5 | 467.5 | 7:45 - 8:45 | 941.5 | 12:15 - 13:15 | 813.5 | 16:30 - 17:30 | 0
9:00 9:15 | 14 | 55 | 3 | 3 | 75.5 | 264.5 | 13:15 13:30 | 28 | 59 | 5 | 2 | 88 | 428.5 | 17:30 17:45 | 43 | 110 | 4 | 2 | 144.5 | 510.5 | 7:30 - 8:30 | 942 | 14:00 - 15:00 | 814 | 16:45 - 17:45 | 0
9:15 9:30 | 16 | 81 | 4 | 2 | 102 | 308 | 13:30 13:45 | 21 | 61 | 5 | 3 | 89 | 378 | 17:45 18:00 | 43 | 91 | 7 | 1 | 129 | 528 | 8:15 - 9:15 | 946 | 11:45 - 12:45 | 816.5 | 17:00 - 18:00 | 0
9:30 9:45 | 28 | 93 | 3 | 4 | 123 | 363.5 | 13:45 14:00 | 28 | 66 | 4 | 3 | 95.5 | 355 | 18:00 18:15 | 29 | 106 | 8 | 2 | 141.5 | 544.5 | 8:45 - 9:45 | 963 | 11:30 - 12:30 | 817.5 | 17:15 - 18:15 | 0
9:45 10:00 | 16 | 89 | 6 | 2 | 114 | 414.5 | 14:00 14:15 | 24 | 70 | 4 | 1 | 92.5 | 365 | 18:15 18:30 | 45 | 101 | 6 | 2 | 140.5 | 555.5 | 9:00 - 10:00 | 967 | 13:15 - 14:15 | 826 | 17:30 - 18:30 | 0
11:00 11:15 | 21 | 74 | 8 | 2 | 105.5 |  | 14:15 14:30 | 20 | 65 | 4 | 2 | 88 | 365 | 18:30 18:45 | 41 | 93 | 4 | 1 | 124 | 535 |  |  | 13:30 - 14:30 | 830 | 17:45 - 18:45 | 0
11:15 11:30 | 26 | 69 | 6 | 2 | 99 |  | 14:30 14:45 | 19 | 70 | 4 | 6 | 102.5 | 378.5 | 18:45 19:00 | 35 | 96 | 4 | 0 | 121.5 | 527.5 |  |  | 12:45 - 13:45 | 839.5 | 18:00 - 19:00 | 0
11:30 11:45 | 32 | 76 | 6 | 3 | 111.5 |  | 14:45 15:00 | 20 | 67 | 6 | 3 | 96.5 | 379.5 | [9 empty] | 13:00 - 14:00 | 845.5
MAÑANA |  | VOLUMEN MÁX = |  |  |  | 414.5 | MEDIO DÍA |  | VOLUMEN MÁX = |  |  |  | 469.5 | TARDE |  | VOLUMEN MÁX = |  |  |  | 555.5
|  | HORA MAX VOL |  |  | 9:00 - 10:00 |  |  |  | HORA MAX VOL |  |  | 11:45 - 12:45 |  |  |  | HORA MAX VOL |  |  | 17:30 - 18:30 |  |  |  | HORA MAX VOL
OBSERVACIONES:
11:00 11:15
11:15 11:30
11:30 11:45
11:45 12:00
12:00 12:15
12:15 12:30
12:30 12:45
12:45 13:00
13:00 13:15
13:15 13:30
13:30 13:45
13:45 14:00
14:00 14:15
14:15 14:30
14:30 14:45
14:45 15:00

## G-4
SDB
Formato Nº 4: VOLUMEN DE ARRIBOS
CONTRATO No. : |  |  |  | DE OBRA
DIRECCIÓN : |  |  | CALLE 75 X CARRERA 26C7 |  |  |  |  | CRUCE No. : |  |  | 2315 |  |  |  | GRUPO No. : |  |  | 4(OR-OCC)
AFORADOR : |  |  | JULIO VASQUEZ |  |  |  |  | No. CARRILES : |  |  | 1 |  |  |  | FECHA : |  |  | 2017-09-29
HORAS | VEHÍCULOS |  |  |  | TOTAL V. Eq. | TOTAL V. Eq/H | HORAS | VEHÍCULOS |  |  |  | TOTAL V. Eq. | TOTAL V. Eq/H | HORAS | VEHÍCULOS |  |  |  | TOTAL V. Eq. | TOTAL V. Eq/H
| M | A | B | C |  |  |  | M | A | B | C |  |  |  | M | A | B | C
7:30 7:45 | 13 | 59 | 5 | 2 | 80.5 |  | 11:45 12:00 | 16 | 71 | 4 | 0 | 87 | 312.5 | 16:00 16:15 | 20 | 57 | 6 | 2 | 84 |  |  |  | 12:45 - 13:45 | 929.5
7:45 8:00 | 17 | 60 | 4 | 3 | 84 |  | 12:00 12:15 | 22 | 46 | 4 | 1 | 67.5 | 302.5 | 16:15 16:30 | 18 | 53 | 8 | 1 | 80.5 |  |  |  | 12:00 - 13:00 | 932.5
8:00 8:15 | 14 | 66 | 9 | 2 | 96 |  | 12:15 12:30 | 20 | 47 | 4 | 0 | 65 | 285 | 16:30 16:45 | 18 | 64 | 5 | 2 | 88 |  |  |  | 12:30 - 13:30 | 944.5
8:15 8:30 | 19 | 59 | 6 | 1 | 83 | 343.5 | 12:30 12:45 | 34 | 59 | 6 | 0 | 88 | 307.5 | 16:45 17:00 | 20 | 72 | 4 | 2 | 95 | 347.5 | 9:00 - 10:00 | 1077.5 | 12:15 - 13:15 | 950 | 16:00 - 17:00 | 0
8:30 8:45 | 15 | 83 | 9 | 2 | 113.5 | 376.5 | 12:45 13:00 | 29 | 57 | 5 | 0 | 81.5 | 302 | 17:00 17:15 | 32 | 82 | 9 | 1 | 118.5 | 382 | 8:45 - 9:45 | 1084 | 11:30 - 12:30 | 986 | 16:15 - 17:15 | 0
8:45 9:00 | 14 | 49 | 5 | 2 | 71 | 363.5 | 13:00 13:15 | 18 | 45 | 4 | 1 | 64.5 | 299 | 17:15 17:30 | 19 | 94 | 4 | 0 | 111.5 | 413 | 8:30 - 9:30 | 1088 | 11:15 - 12:15 | 1007 | 16:30 - 17:30 | 0
9:00 9:15 | 8 | 30 | 3 | 0 | 40 | 307.5 | 13:15 13:30 | 17 | 47 | 5 | 0 | 65.5 | 299.5 | 17:30 17:45 | 18 | 69 | 5 | 1 | 90.5 | 415.5 | 8:15 - 9:15 | 1121.5 | 11:45 - 12:45 | 1015.5 | 16:45 - 17:45 | 0
9:15 9:30 | 22 | 75 | 9 | 0 | 104 | 328.5 | 13:30 13:45 | 20 | 51 | 5 | 1 | 73.5 | 285 | 17:45 18:00 | 24 | 88 | 7 | 4 | 124 | 444.5 | 8:00 - 9:00 | 1162.5 | 11:00 - 12:00 | 1028.5 | 17:00 - 18:00 | 0
9:30 9:45 | 17 | 41 | 4 | 2 | 62.5 | 277.5 | 13:45 14:00 | 21 | 56 | 4 | 0 | 74.5 | 278 | 18:00 18:15 | 25 | 109 | 9 | 2 | 144.5 | 470.5 | 7:45 - 8:45 | 1171 | 13:00 - 14:00 | 1031 | 17:15 - 18:15 | 0
9:45 10:00 | 14 | 64 | 6 | 3 | 90.5 | 297 | 14:00 14:15 | 26 | 77 | 7 | 0 | 104 | 317.5 | 18:15 18:30 | 27 | 72 | 7 | 0 | 99.5 | 458.5 | 7:30 - 8:30 | 1205.5 | 13:15 - 14:15 | 1036.5 | 17:30 - 18:30 | 0
11:00 11:15 | 18 | 49 | 6 | 3 | 77.5 |  | 14:15 14:30 | 29 | 65 | 5 | 0 | 89.5 | 341.5 | 18:30 18:45 | 24 | 86 | 6 | 2 | 115 | 483 |  |  | 13:30 - 14:30 | 1058.5 | 17:45 - 18:45 | 0
11:15 11:30 | 21 | 51 | 8 | 2 | 82.5 |  | 14:30 14:45 | 18 | 57 | 4 | 2 | 79 | 347 | 18:45 19:00 | 16 | 70 | 5 | 0 | 88 | 447 |  |  | 13:45 - 14:45 | 1091.5 | 18:00 - 19:00 | 0
11:30 11:45 | 16 | 40 | 5 | 3 | 65.5 |  | 14:45 15:00 | 18 | 82 | 4 | 2 | 104 | 376.5 | [9 empty] | 14:00 - 15:00 | 1132
MAÑANA |  | VOLUMEN MÁX = |  |  |  | 376.5 | MEDIO DÍA |  | VOLUMEN MÁX = |  |  |  | 376.5 | TARDE |  | VOLUMEN MÁX = |  |  |  | 483
|  | HORA MAX VOL |  |  | 7:45 - 8:45 |  |  |  | HORA MAX VOL |  |  | 14:00 - 15:00 |  |  |  | HORA MAX VOL |  |  | 17:45 - 18:45 |  |  |  | HORA MAX VOL
OBSERVACIONES:
11:00 11:15
11:15 11:30
11:30 11:45
11:45 12:00
12:00 12:15
12:15 12:30
12:30 12:45
12:45 13:00
13:00 13:15
13:15 13:30
13:30 13:45
13:45 14:00
14:00 14:15
14:15 14:30
14:30 14:45
14:45 15:00

## G-Totales
SDB
Formato Nº 7: VOLUMEN DE ARRIBOS TOTAL DE LA INTERSECCIÓN
CONTRATO No. : |  |  |  | DE OBRA
DIRECCIÓN : |  |  | CALLE 75 X CARRERA 26C7 |  |  |  |  | CRUCE No. : |  |  | 2315 |  |  |  | FECHA : |  |  | 2017-09-29
HORAS | VEHÍCULOS |  |  |  | TOTAL V. Eq. | TOTAL V. Eq/H | HORAS | VEHÍCULOS |  |  |  | TOTAL V. Eq. | TOTAL V. Eq/H | HORAS | VEHÍCULOS |  |  |  | TOTAL V. Eq. | TOTAL V. Eq/H
| M | A | B | C |  |  |  | M | A | B | C |  |  |  | M | A | B | C
7:30 7:45 | 97 | 190 | 12 | 5 | 275 |  | 11:45 12:00 | 111 | 207 | 19 | 7 | 318 | 1213 | 16:00 16:15 | 131 | 200 | 13 | 6 | 306.5 |  |  |  | 12:00 - 13:00 | 1745.5
7:45 8:00 | 91 | 194 | 12 | 5 | 276 |  | 12:00 12:15 | 148 | 210 | 17 | 7 | 335.5 | 1254 | 16:15 16:30 | 142 | 206 | 19 | 7 | 332.5 |  |  |  | 12:30 - 13:30 | 1755
8:00 8:15 | 85 | 196 | 19 | 7 | 294 |  | 12:15 12:30 | 121 | 197 | 13 | 7 | 301 | 1270.5 | 16:30 16:45 | 127 | 231 | 10 | 6 | 329.5 |  |  |  | 12:15 - 13:15 | 1763.5
8:15 8:30 | 91 | 195 | 15 | 5 | 283 | 1128 | 12:30 12:45 | 161 | 237 | 17 | 4 | 361.5 | 1316 | 16:45 17:00 | 133 | 232 | 10 | 8 | 338.5 | 1307 | 8:30 - 9:30 | 2015.5 | 12:45 - 13:45 | 1769 | 16:00 - 17:00 | 0
8:30 8:45 | 92 | 220 | 20 | 5 | 318.5 | 1171.5 | 12:45 13:00 | 127 | 212 | 15 | 4 | 315.5 | 1313.5 | 17:00 17:15 | 171 | 266 | 18 | 6 | 402.5 | 1403 | 9:00 - 10:00 | 2044.5 | 11:30 - 12:30 | 1803.5 | 16:15 - 17:15 | 0
8:45 9:00 | 105 | 165 | 15 | 5 | 260 | 1155.5 | 13:00 13:15 | 94 | 176 | 15 | 3 | 260.5 | 1238.5 | 17:15 17:30 | 143 | 286 | 12 | 5 | 394 | 1464.5 | 8:45 - 9:45 | 2047 | 11:15 - 12:15 | 1810.5 | 16:30 - 17:30 | 0
9:00 9:15 | 90 | 154 | 9 | 3 | 224.5 | 1086 | 13:15 13:30 | 101 | 170 | 12 | 3 | 252 | 1189.5 | 17:30 17:45 | 158 | 289 | 13 | 6 | 409 | 1544 | 8:15 - 9:15 | 2067.5 | 11:45 - 12:45 | 1832 | 16:45 - 17:45 | 0
9:15 9:30 | 117 | 235 | 20 | 8 | 353.5 | 1156.5 | 13:30 13:45 | 110 | 184 | 12 | 5 | 275.5 | 1103.5 | 17:45 18:00 | 168 | 288 | 20 | 7 | 429.5 | 1635 | 8:00 - 9:00 | 2079.5 | 11:00 - 12:00 | 1838.5 | 17:00 - 18:00 | 0
9:30 9:45 | 108 | 213 | 17 | 8 | 321 | 1159 | 13:45 14:00 | 125 | 213 | 12 | 5 | 312 | 1100 | 18:00 18:15 | 174 | 305 | 19 | 5 | 442.5 | 1675 | 7:45 - 8:45 | 2112.5 | 13:15 - 14:15 | 1862.5 | 17:15 - 18:15 | 0
9:45 10:00 | 112 | 227 | 18 | 5 | 331.5 | 1230.5 | 14:00 14:15 | 126 | 230 | 13 | 5 | 331.5 | 1171 | 18:15 18:30 | 233 | 279 | 18 | 4 | 441.5 | 1722.5 | 7:30 - 8:30 | 2147.5 | 13:00 - 14:00 | 1876.5 | 17:30 - 18:30 | 0
11:00 11:15 | 103 | 190 | 19 | 6 | 294.5 |  | 14:15 14:30 | 117 | 223 | 15 | 6 | 326.5 | 1245.5 | 18:30 18:45 | 200 | 267 | 13 | 4 | 403 | 1716.5 |  |  | 13:30 - 14:30 | 1888.5 | 17:45 - 18:45 | 0
11:15 11:30 | 107 | 176 | 20 | 6 | 284.5 |  | 14:30 14:45 | 116 | 203 | 12 | 9 | 307.5 | 1277.5 | 18:45 19:00 | 165 | 256 | 12 | 0 | 362.5 | 1649.5 |  |  | 13:45 - 14:45 | 1896 | 18:00 - 19:00 | 0
11:30 11:45 | 110 | 204 | 16 | 10 | 316 |  | 14:45 15:00 | 104 | 229 | 14 | 6 | 324 | 1289.5 | [9 empty] | 14:00 - 15:00 | 1946
MAÑANA |  | VOLUMEN MÁX = |  |  |  | 1230.5 | MEDIO DÍA |  | VOLUMEN MÁX = |  |  |  | 1316 | TARDE |  | VOLUMEN MÁX = |  |  |  | 1722.5
|  | HORA MAX VOL |  |  | 9:00 - 10:00 |  |  |  | HORA MAX VOL |  |  | 11:45 - 12:45 |  |  |  | HORA MAX VOL |  |  | 17:30 - 18:30 |  |  |  | HORA MAX VOL
OBSERVACIONES:
11:00 11:15
11:15 11:30
11:30 11:45
11:45 12:00
12:00 12:15
12:15 12:30
12:30 12:45
12:45 13:00
13:00 13:15
13:15 13:30
13:30 13:45
13:45 14:00
14:00 14:15
14:15 14:30
14:30 14:45
14:45 15:00

## DIRECCIONALIDAD
SDB
Formato Nº 5: Volumen vehicular direccional
CONTRATO No.: |  | DE OBRA
DIRECCIÓN : |  | CALLE 75 X CARRERA 26C7 |  |  |  |  | CRUCE No. : | 2315
AFORADOR: |  | GEOVANNIS GONZALEZ |  |  |  |  | FECHA : | 2017-09-29
GRUPO No. | No. CARRILES | PERIODO | MOVIMIENTO | MOTOS | AUTOS | BUS | CAMIÓN | TOTAL EQUIVAL. | % DIRECC.
|  |  |  | M | A | B | C
1 (N-S) | 1 |  | IZQUIERDA | 0 | 0 | 0 | 0 | 0 | 0,00
|  | MAÑANA: | DIRECTOS | 52 | 52 | 5 | 1 | 90.5 | 81.9005
|  | 07:30 - 08:00 | DERECHA | 7 | 14 | 0 | 1 | 20 | 18.0995
|  |  | IZQUIERDA | 0 | 0 | 0 | 0 | 0 | 0,00
|  | MEDIO DÍA: | DIRECTOS | 51 | 60 | 5 | 1 | 98 | 84.8485
|  | 11:00 - 11:30 | DERECHA | 9 | 13 | 0 | 0 | 17.5 | 15.1515
|  |  | IZQUIERDA | 0 | 0 | 0 | 0 | 0 | 0,00
|  | TARDE: | DIRECTOS | 161 | 87 | 4 | 1 | 178 | 90.3553
|  | 17:00 - 17:30 | DERECHA | 16 | 11 | 0 | 0 | 19 | 9.6447
2 (S-N) | 1 |  | IZQUIERDA | 0 | 0 | 0 | 0 | 0 | 0,00
|  | MAÑANA: | DIRECTOS | 96 | 71 | 0 | 1 | 121.5 | 74.5399
|  | 08:00 - 08:30 | DERECHA | 5 | 35 | 2 | 0 | 41.5 | 25.4601
|  |  | IZQUIERDA | 0 | 0 | 0 | 0 | 0 | 0,00
|  | MEDIO DÍA: | DIRECTOS | 69 | 52 | 3 | 1 | 95 | 70.8955
|  | 11:30 - 12:00 | DERECHA | 16 | 31 | 0 | 0 | 39 | 29.1045
|  |  | IZQUIERDA | 0 | 0 | 0 | 0 | 0 | 0,00
|  | TARDE: | DIRECTOS | 58 | 46 | 2 | 0 | 79 | 65.8333
|  | 17:30 - 18:00 | DERECHA | 14 | 34 | 0 | 0 | 41 | 34.1667
3 (OCC-OR) | 1 |  | IZQUIERDA | 0 | 0 | 0 | 0 | 0 | 0,00
|  | MAÑANA: | DIRECTOS | 45 | 149 | 8 | 2 | 192.5 | 92.7711
|  | 08:30 - 09:00 | DERECHA | 2 | 14 | 0 | 0 | 15 | 7.2289
|  |  | IZQUIERDA | 0 | 0 | 0 | 0 | 0 | 0,00
|  | MEDIO DÍA: | DIRECTOS | 36 | 129 | 10 | 6 | 182 | 91.4573
|  | 12:00 - 12:30 | DERECHA | 3 | 8 | 0 | 3 | 17 | 8.5427
|  |  | IZQUIERDA | 0 | 0 | 0 | 0 | 0 | 0,00
|  | TARDE: | DIRECTOS | 70 | 177 | 8 | 1 | 230.5 | 93.89
|  | 18:00 - 18:30 | DERECHA | 6 | 12 | 0 | 0 | 15 | 6.11
4 (OR-OCC) | 1 |  | IZQUIERDA | 0 | 0 | 0 | 0 | 0 | 0,00
|  | MAÑANA: | DIRECTOS | 128 | 92 | 23 | 9 | 224.5 | 75.4622
|  | 09:00 - 09:30 | DERECHA | 22 | 34 | 14 | 0 | 73 | 24.5378
|  |  | IZQUIERDA | 0 | 0 | 0 | 0 | 0 | 0,00
|  | MEDIO DÍA: | DIRECTOS | 160 | 135 | 23 | 10 | 286 | 85.5007
|  | 12:30 - 13:00 | DERECHA | 23 | 14 | 9 | 2 | 48.5 | 14.4993
|  |  | IZQUIERDA | 0 | 0 | 0 | 0 | 0 | 0,00
|  | TARDE: | DIRECTOS | 228 | 126 | 38 | 1 | 318.5 | 87.9834
|  | 18:30 - 19:00 | DERECHA | 19 | 9 | 10 | 2 | 43.5 | 12.0166
OBSERVACIONES:

## DIAGRAMA DE VOL
CONTRATO DE CONCESION DE AMOBLAMIENTO URBANO
SISTEMA DE SEMAFIRIZACION
VOLUMENES VEHICULARES DE INTERSECCION SEMAFORIZADA
CIUDAD |  | BARRANQUILLA | [8 empty] | INTERSECCIÓN |  |  | CALLE 75 X CARRERA 26C7 | [6 empty] | Nº EXTERNO |  |  | 2315 | [7 empty] | FECHA |  | 2017-09-29
|  |  | MAÑANA | [14 empty] | MEDIO DIA | [13 empty] | TARDE
TIEMPO | 7:45 | 8:00 | 8:15 | 8:30 | 8:45 | 9:00 | 9:15 | 9:30 | 9:45 | 10:00 |  | 11:15 | 11:30 | 11:45 | 12:00 | 12:15 | 12:30 | 12:45 | 13:00 | 13:15 | 13:30 | 13:45 | 14:00 | 14:15 | 14:30 | 14:45 | 15:00 | 16:15 | 16:30 | 16:45 | 17:00 | 17:15 | 17:30 | 17:45 | 18:00 | 18:15 | 18:30 | 18:45 | 19:00 | 7:45 | 8:00 | 8:15 | 8:30 | 8:45 | 9:00 | 9:15 | 9:30 | 9:45 | 10:00 | 11:15 | 11:30 | 11:45 | 12:00 | 12:15 | 12:30 | 12:45 | 13:00 | 13:15 | 13:30 | 13:45 | 14:00 | 14:15 | 14:30 | 14:45 | 15:00 | 16:15 | 16:30 | 16:45 | 17:00 | 17:15 | 17:30 | 17:45 | 18:00 | 18:15 | 18:30 | 18:45 | 19:00
[19 empty] | GRUPO |  | 1 | [21 empty] | 190.5 | 190.5 | 196 | 192.5 | 192.5 | 198 | 204 |  |  |  | 214 | 265 | 298.5 | 308.5 | 322.5 | 279 | 244 | 208.5 | 196.5 | 199.5 | 217 | 221.5 | 227 |  |  |  | 279 | 328 | 342 | 372 | 383.5 | 361 | 405 | 404 | 405
VOL-15MIN | 50 | 44.5 | 47.5 | 48.5 | 50 | 50 | 44 | 48.5 | 55.5 | 56 |  | 44.5 | 40.5 | 75.5 | 53.5 | 95.5 | 74 | 85.5 | 67.5 | 52 | 39 | 50 | 55.5 | 55 | 56.5 | 54.5 | 61 | 57.5 | 66 | 72.5 | 83 | 106.5 | 80 | 102.5 | 94.5 | 84 | 124 | 101.5 | 95.5
VOL-HORA |  |  |  | 190.5 | 190.5 | 196 | 192.5 | 192.5 | 198 | 204 |  |  |  |  | 214 | 265 | 298.5 | 308.5 | 322.5 | 279 | 244 | 208.5 | 196.5 | 199.5 | 217 | 221.5 | 227 |  |  |  | 279 | 328 | 342 | 372 | 383.5 | 361 | 405 | 404 | 405
MOV DIRC |  | IZQ | 0% |  | DIR | 81.9% |  | DER | 18.1% |  |  |  |  | IZQ | 0% |  |  |  | DIR | 84.85% |  |  |  | DER | 15.15% |  |  |  | IZQ | 0% |  |  |  | DIR | 90.36% |  |  | DER | 9.645%
VOL MAX | 204 | IZQ | 0 |  | DIR | 167.0769 |  | DER | 36.9231 |  |  | 322.5 |  | IZQ | 0 |  |  |  | DIR | 273.6364 |  |  |  | DER | 48.8636 |  |  | 405 | IZQ | 0 |  |  |  | DIR | 365.9391 |  |  | DER | 39.0609
[19 empty] | GRUPO |  | 2
VOL-15MIN | 85.5 | 77.5 | 82 | 93 | 87.5 | 76 | 65 | 99 | 80 | 71 |  | 67 | 62.5 | 63.5 | 57 | 65 | 60 | 48.5 | 48 | 61.5 | 59.5 | 63 | 86.5 | 80 | 92.5 | 71.5 | 62.5 | 57.5 | 65 | 67.5 | 49 | 52.5 | 73 | 71.5 | 82 | 72.5 | 77.5 | 62.5 | 57.5 |  |  |  | 338 | 340 | 338.5 | 321.5 | 327.5 | 320 | 315 |  |  |  | 250 | 248 | 245.5 | 230.5 | 221.5 | 218 | 217.5 | 232 | 270.5 | 289 | 322 | 330.5 | 306.5 |  |  |  | 239 | 234 | 242 | 246 | 279 | 299 | 303.5 | 294.5 | 270
VOL-HORA |  |  |  | 338 | 340 | 338.5 | 321.5 | 327.5 | 320 | 315 |  |  |  |  | 250 | 248 | 245.5 | 230.5 | 221.5 | 218 | 217.5 | 232 | 270.5 | 289 | 322 | 330.5 | 306.5 |  |  |  | 239 | 234 | 242 | 246 | 279 | 299 | 303.5 | 294.5 | 270 |  |  |  | 343.5 | 376.5 | 363.5 | 307.5 | 328.5 | 277.5 | 297 |  |  |  | 312.5 | 302.5 | 285 | 307.5 | 302 | 299 | 299.5 | 285 | 278 | 317.5 | 341.5 | 347 | 376.5 |  |  |  | 347.5 | 382 | 413 | 415.5 | 444.5 | 470.5 | 458.5 | 483 | 447
MOV DIRC |  | IZQ | 0% |  | DIR | 74.54% |  | DER | 25.46% |  |  |  |  | IZQ | 0% |  |  |  | DIR | 70.9% |  |  |  | DER | 29.1% |  |  |  | IZQ | 0% |  |  |  | DIR | 65.83% |  |  | DER | 34.17% |  |  |  | 256 | 264.5 | 257.5 | 264.5 | 308 | 363.5 | 414.5 |  |  |  | 436.5 | 438.5 | 441.5 | 469.5 | 467.5 | 442.5 | 428.5 | 378 | 355 | 365 | 365 | 378.5 | 379.5 |  |  |  | 441.5 | 459 | 467.5 | 510.5 | 528 | 544.5 | 555.5 | 535 | 527.5
VOL MAX | 340 | IZQ | 0 |  | DIR | 253.4356 |  | DER | 86.5644 |  |  | 330.5 |  | IZQ | 0 |  |  |  | DIR | 234.3097 |  |  |  | DER | 96.1903 |  |  | 303.5 | IZQ | 0 |  |  |  | DIR | 199.8042 |  |  | DER | 103.6958
[19 empty] | GRUPO |  | 3 | [21 empty] | 1128 | 1171.5 | 1155.5 | 1086 | 1156.5 | 1159 | 1230.5 |  |  |  | 1213 | 1254 | 1270.5 | 1316 | 1313.5 | 1238.5 | 1189.5 | 1103.5 | 1100 | 1171 | 1245.5 | 1277.5 | 1289.5 |  |  |  | 1307 | 1403 | 1464.5 | 1544 | 1635 | 1675 | 1722.5 | 1716.5 | 1649.5
VOL-15MIN | 59 | 70 | 68.5 | 58.5 | 67.5 | 63 | 75.5 | 102 | 123 | 114 |  | 105.5 | 99 | 111.5 | 120.5 | 107.5 | 102 | 139.5 | 118.5 | 82.5 | 88 | 89 | 95.5 | 92.5 | 88 | 102.5 | 96.5 | 107.5 | 121 | 101.5 | 111.5 | 125 | 129.5 | 144.5 | 129 | 141.5 | 140.5 | 124 | 121.5
VOL-HORA |  |  |  | 256 | 264.5 | 257.5 | 264.5 | 308 | 363.5 | 414.5 |  |  |  |  | 436.5 | 438.5 | 441.5 | 469.5 | 467.5 | 442.5 | 428.5 | 378 | 355 | 365 | 365 | 378.5 | 379.5 |  |  |  | 441.5 | 459 | 467.5 | 510.5 | 528 | 544.5 | 555.5 | 535 | 527.5
MOV DIRC |  | IZQ | 0% |  | DIR | 92.77% |  | DER | 7.229% |  |  |  |  | IZQ | 0% |  |  |  | DIR | 91.46% |  |  |  | DER | 8.543% |  |  |  | IZQ | 0% |  |  |  | DIR | 93.89% |  |  | DER | 6.11%
VOL MAX | 414.5 | IZQ | 0 |  | DIR | 384.5361 |  | DER | 29.9639 |  |  | 469.5 |  | IZQ | 0 |  |  |  | DIR | 429.392 |  |  |  | DER | 40.108 |  |  | 555.5 | IZQ | 0 |  |  |  | DIR | 521.5591 |  |  | DER | 33.9409
[19 empty] | GRUPO |  | 4
VOL-15MIN | 80.5 | 84 | 96 | 83 | 113.5 | 71 | 40 | 104 | 62.5 | 90.5 |  | 77.5 | 82.5 | 65.5 | 87 | 67.5 | 65 | 88 | 81.5 | 64.5 | 65.5 | 73.5 | 74.5 | 104 | 89.5 | 79 | 104 | 84 | 80.5 | 88 | 95 | 118.5 | 111.5 | 90.5 | 124 | 144.5 | 99.5 | 115 | 88
VOL-HORA |  |  |  | 343.5 | 376.5 | 363.5 | 307.5 | 328.5 | 277.5 | 297 |  |  |  |  | 312.5 | 302.5 | 285 | 307.5 | 302 | 299 | 299.5 | 285 | 278 | 317.5 | 341.5 | 347 | 376.5 |  |  |  | 347.5 | 382 | 413 | 415.5 | 444.5 | 470.5 | 458.5 | 483 | 447
MOV DIRC |  | IZQ | 0% |  | DIR | 75.46% |  | DER | 24.54% |  |  |  |  | IZQ | 0% |  |  |  | DIR | 85.5% |  |  |  | DER | 14.5% |  |  |  | IZQ | 0% |  |  |  | DIR | 87.98% |  |  | DER | 12.02%
VOL MAX | 376.5 | IZQ | 0 |  | DIR | 284.1151 |  | DER | 92.3849 |  |  | 376.5 |  | IZQ | 0 |  |  |  | DIR | 321.9103 |  |  |  | DER | 54.5897 |  |  | 483 | IZQ | 0 |  |  |  | DIR | 424.9599 |  |  | DER | 58.0401
[19 empty] | GRUPO |  | TOTAL
VOL-15MIN | 275 | 276 | 294 | 283 | 318.5 | 260 | 224.5 | 353.5 | 321 | 331.5 |  | 294.5 | 284.5 | 316 | 318 | 335.5 | 301 | 361.5 | 315.5 | 260.5 | 252 | 275.5 | 312 | 331.5 | 326.5 | 307.5 | 324 | 306.5 | 332.5 | 329.5 | 338.5 | 402.5 | 394 | 409 | 429.5 | 442.5 | 441.5 | 403 | 362.5
VOL-HORA |  |  |  | 1128 | 1171.5 | 1155.5 | 1086 | 1156.5 | 1159 | 1230.5 |  |  |  |  | 1213 | 1254 | 1270.5 | 1316 | 1313.5 | 1238.5 | 1189.5 | 1103.5 | 1100 | 1171 | 1245.5 | 1277.5 | 1289.5 |  |  |  | 1307 | 1403 | 1464.5 | 1544 | 1635 | 1675 | 1722.5 | 1716.5 | 1649.5
s
Constru eñales
S.A.