## G-2
SDB
Formato Nº 4: VOLUMEN DE ARRIBOS
CONTRATO No. : |  |  |  | DE OBRA
DIRECCIÓN : |  |  | CL 64 - CR 45 |  |  |  |  | CRUCE No. : |  |  | 6445 |  |  |  | GRUPO No. : |  |  | 2 (S-N)
AFORADOR : |  |  | JULIO VASQUEZ |  |  |  |  | No. CARRILES : |  |  | 2 |  |  |  | FECHA : |  |  | 2017-10-03
HORAS | VEHÍCULOS |  |  |  | TOTAL V. Eq. | TOTAL V. Eq/H | HORAS | VEHÍCULOS |  |  |  | TOTAL V. Eq. | TOTAL V. Eq/H | HORAS | VEHÍCULOS |  |  |  | TOTAL V. Eq. | TOTAL V. Eq/H
| M | A | B | C |  |  |  | M | A | B | C |  |  |  | M | A | B | C
7:30 7:45 | 48 | 146 | 2 | 3 | 181.5 |  | 11:45 12:00 | 11 | 49 | 1 | 0 | 56.5 | 406 | 16:00 16:15 | 26 | 98 | 2 | 3 | 122.5
7:45 8:00 | 59 | 162 | 2 | 4 | 205.5 |  | 12:00 12:15 | 21 | 114 | 1 | 3 | 134 | 429 | 16:15 16:30 | 29 | 109 | 1 | 2 | 130.5
8:00 8:15 | 86 | 171 | 1 | 1 | 218.5 |  | 12:15 12:30 | 15 | 107 | 1 | 0 | 116.5 | 432.5 | 16:30 16:45 | 37 | 113 | 1 | 3 | 141
8:15 8:30 | 61 | 168 | 1 | 2 | 205.5 | 811 | 12:30 12:45 | 29 | 131 | 3 | 1 | 154 | 461 | 16:45 17:00 | 27 | 88 | 1 | 1 | 106 | 500 |  | 212.5
8:30 8:45 | 42 | 133 | 2 | 1 | 160.5 | 790 | 12:45 13:00 | 20 | 120 | 2 | 1 | 136.5 | 541 | 17:00 17:15 | 37 | 140 | 1 | 1 | 163 | 540.5 |  | 226
8:45 9:00 | 55 | 86 | 1 | 0 | 115.5 | 700 | 13:00 13:15 | 27 | 110 | 3 | 1 | 132 | 539 | 17:15 17:30 | 39 | 105 | 1 | 2 | 131.5 | 541.5 |  | 233.5
9:00 9:15 | 37 | 134 | 1 | 4 | 164.5 | 646 | 13:15 13:30 | 21 | 201 | 1 | 2 | 218.5 | 641 | 17:30 17:45 | 26 | 108 | 1 | 0 | 123 | 523.5 |  | 234
9:15 9:30 | 51 | 97 | 1 | 3 | 132 | 572.5 | 13:30 13:45 | 41 | 206 | 1 | 1 | 231 | 718 | 17:45 18:00 | 54 | 166 | 2 | 3 | 204.5 | 622 |  | 248
9:30 9:45 | 36 | 102 | 1 | 4 | 132 | 544 | 13:45 14:00 | 49 | 211 | 2 | 3 | 247 | 828.5 | 18:00 18:15 | 57 | 180 | 2 | 1 | 215 | 674 |  | 248
9:45 10:00 | 37 | 133 | 1 | 1 | 156 | 584.5 | 14:00 14:15 | 44 | 241 | 1 | 2 | 270 | 966.5 | 18:15 18:30 | 39 | 156 | 1 | 1 | 180 | 722.5 |  | 262
11:00 11:15 | 27 | 86 | 2 | 3 | 111 |  | 14:15 14:30 | 54 | 196 | 1 | 6 | 240 | 988 | 18:30 18:45 | 35 | 95 | 3 | 1 | 121 | 720.5 |  | 275
11:15 11:30 | 26 | 93 | 1 | 2 | 113 |  | 14:30 14:45 | 43 | 163 | 0 | 1 | 187 | 944 | 18:45 19:00 | 21 | 90 | 1 | 0 | 102.5 | 618.5 |  | 276
11:30 11:45 | 30 | 99 | 2 | 3 | 125.5 |  | 14:45 15:00 | 47 | 173 | 2 | 0 | 200.5 | 897.5
MAÑANA |  | VOLUMEN MÁX = |  |  |  | 811 | MEDIO DÍA |  | VOLUMEN MÁX = |  |  |  | 988 | TARDE |  | VOLUMEN MÁX = |  |  |  | 722.5
|  | HORA MAX VOL |  |  | 7:30 - 8:30 |  |  |  | HORA MAX VOL |  |  | 13:30 - 14:30 |  |  |  | HORA MAX VOL |  |  | 17:30 - 18:30
OBSERVACIONES:
11:00 11:15
11:15 11:30
11:30 11:45
11:45 12:00
12:00 12:15
12:15 12:30
12:30 12:45
12:45 13:00
13:00 13:15
13:15 13:30
13:30 13:45
13:45 14:00
14:00 14:15
14:15 14:30
14:30 14:45
14:45 15:00

## G-4
SDB
Formato Nº 4: VOLUMEN DE ARRIBOS
CONTRATO No. : |  |  |  | DE OBRA
DIRECCIÓN : |  |  | CL 64 - CR 45 |  |  |  |  | CRUCE No. : |  |  | 6445 |  |  |  | GRUPO No. : |  |  | 4(OR-OCC)
AFORADOR : |  |  | IVAN FONSECA |  |  |  |  | No. CARRILES : |  |  | 2 |  |  |  | FECHA : |  |  | 2017-10-03
HORAS | VEHÍCULOS |  |  |  | TOTAL V. Eq. | TOTAL V. Eq/H | HORAS | VEHÍCULOS |  |  |  | TOTAL V. Eq. | TOTAL V. Eq/H | HORAS | VEHÍCULOS |  |  |  | TOTAL V. Eq. | TOTAL V. Eq/H
| M | A | B | C |  |  |  | M | A | B | C |  |  |  | M | A | B | C
7:30 7:45 | 149 | 297 | 4 | 6 | 394.5 |  | 11:45 12:00 | 70 | 274 | 1 | 1 | 313.5 | 1194.5 | 16:00 16:15 | 72 | 209 | 2 | 1 | 251.5 |  |  |  | 12:45 - 13:45 | 929.5
7:45 8:00 | 134 | 271 | 3 | 4 | 354 |  | 12:00 12:15 | 62 | 259 | 2 | 5 | 306.5 | 1189.5 | 16:15 16:30 | 80 | 221 | 1 | 2 | 268 |  |  |  | 12:00 - 13:00 | 932.5
8:00 8:15 | 92 | 276 | 1 | 2 | 329 |  | 12:15 12:30 | 70 | 247 | 3 | 0 | 288 | 1178 | 16:30 16:45 | 61 | 229 | 2 | 7 | 281 |  |  |  | 12:30 - 13:30 | 944.5
8:15 8:30 | 64 | 224 | 3 | 4 | 272 | 1349.5 | 12:30 12:45 | 59 | 284 | 1 | 2 | 320.5 | 1228.5 | 16:45 17:00 | 59 | 234 | 3 | 5 | 282 | 1082.5 | 9:00 - 10:00 | 1077.5 | 12:15 - 13:15 | 950 | 16:00 - 17:00 | 0
8:30 8:45 | 80 | 219 | 3 | 4 | 275 | 1230 | 12:45 13:00 | 47 | 269 | 2 | 1 | 299 | 1214 | 17:00 17:15 | 60 | 249 | 1 | 2 | 286 | 1117 | 8:45 - 9:45 | 1084 | 11:30 - 12:30 | 986 | 16:15 - 17:15 | 0
8:45 9:00 | 74 | 214 | 1 | 9 | 275.5 | 1151.5 | 13:00 13:15 | 49 | 240 | 3 | 3 | 278 | 1185.5 | 17:15 17:30 | 84 | 258 | 1 | 2 | 307 | 1156 | 8:30 - 9:30 | 1088 | 11:15 - 12:15 | 1007 | 16:30 - 17:30 | 0
9:00 9:15 | 59 | 221 | 0 | 4 | 260.5 | 1083 | 13:15 13:30 | 52 | 238 | 2 | 2 | 273 | 1170.5 | 17:30 17:45 | 81 | 279 | 1 | 1 | 324 | 1199 | 8:15 - 9:15 | 1121.5 | 11:45 - 12:45 | 1015.5 | 16:45 - 17:45 | 0
9:15 9:30 | 52 | 209 | 2 | 4 | 249 | 1060 | 13:30 13:45 | 59 | 219 | 2 | 2 | 257.5 | 1107.5 | 17:45 18:00 | 79 | 294 | 1 | 1 | 338 | 1255 | 8:00 - 9:00 | 1162.5 | 11:00 - 12:00 | 1028.5 | 17:00 - 18:00 | 0
9:30 9:45 | 52 | 194 | 0 | 6 | 235 | 1020 | 13:45 14:00 | 62 | 231 | 3 | 4 | 278 | 1086.5 | 18:00 18:15 | 84 | 245 | 3 | 1 | 295.5 | 1264.5 | 7:45 - 8:45 | 1171 | 13:00 - 14:00 | 1031 | 17:15 - 18:15 | 0
9:45 10:00 | 64 | 229 | 1 | 3 | 270.5 | 1015 | 14:00 14:15 | 85 | 239 | 1 | 1 | 286 | 1094.5 | 18:15 18:30 | 83 | 233 | 3 | 1 | 283 | 1240.5 | 7:30 - 8:30 | 1205.5 | 13:15 - 14:15 | 1036.5 | 17:30 - 18:30 | 0
11:00 11:15 | 87 | 254 | 2 | 4 | 311.5 |  | 14:15 14:30 | 65 | 219 | 0 | 4 | 261.5 | 1083 | 18:30 18:45 | 55 | 230 | 3 | 3 | 271 | 1187.5 |  |  | 13:30 - 14:30 | 1058.5 | 17:45 - 18:45 | 0
11:15 11:30 | 79 | 241 | 2 | 6 | 299.5 |  | 14:30 14:45 | 70 | 236 | 1 | 5 | 285.5 | 1111 | 18:45 19:00 | 41 | 234 | 1 | 1 | 259 | 1108.5 |  |  | 13:45 - 14:45 | 1091.5 | 18:00 - 19:00 | 0
11:30 11:45 | 62 | 217 | 1 | 8 | 270 |  | 14:45 15:00 | 77 | 230 | 1 | 5 | 283 | 1116 | [9 empty] | 14:00 - 15:00 | 1132
MAÑANA |  | VOLUMEN MÁX = |  |  |  | 1349.5 | MEDIO DÍA |  | VOLUMEN MÁX = |  |  |  | 1228.5 | TARDE |  | VOLUMEN MÁX = |  |  |  | 1264.5
|  | HORA MAX VOL |  |  | 7:30 - 8:30 |  |  |  | HORA MAX VOL |  |  | 11:45 - 12:45 |  |  |  | HORA MAX VOL |  |  | 17:15 - 18:15 |  |  |  | HORA MAX VOL
OBSERVACIONES:
11:00 11:15
11:15 11:30
11:30 11:45
11:45 12:00
12:00 12:15
12:15 12:30
12:30 12:45
12:45 13:00
13:00 13:15
13:15 13:30
13:30 13:45
13:45 14:00
14:00 14:15
14:15 14:30
14:30 14:45
14:45 15:00

## G-Totales
SDB
Formato Nº 7: VOLUMEN DE ARRIBOS TOTAL DE LA INTERSECCIÓN
CONTRATO No. : |  |  |  | DE OBRA
DIRECCIÓN : |  |  | CL 64 - CR 45 |  |  |  |  | CRUCE No. : |  |  | 6445 |  |  |  | FECHA : |  |  | 2017-10-03
HORAS | VEHÍCULOS |  |  |  | TOTAL V. Eq. | TOTAL V. Eq/H | HORAS | VEHÍCULOS |  |  |  | TOTAL V. Eq. | TOTAL V. Eq/H | HORAS | VEHÍCULOS |  |  |  | TOTAL V. Eq. | TOTAL V. Eq/H
| M | A | B | C |  |  |  | M | A | B | C |  |  |  | M | A | B | C
7:30 7:45 | 197 | 443 | 6 | 9 | 576 |  | 11:45 12:00 | 81 | 323 | 2 | 1 | 370 | 1600.5 | 16:00 16:15 | 98 | 307 | 4 | 4 | 374 |  |  |  | 12:00 - 13:00 | 1745.5
7:45 8:00 | 193 | 433 | 5 | 8 | 559.5 |  | 12:00 12:15 | 83 | 373 | 3 | 8 | 440.5 | 1618.5 | 16:15 16:30 | 109 | 330 | 2 | 4 | 398.5 |  |  |  | 12:30 - 13:30 | 1755
8:00 8:15 | 178 | 447 | 2 | 3 | 547.5 |  | 12:15 12:30 | 85 | 354 | 4 | 0 | 404.5 | 1610.5 | 16:30 16:45 | 98 | 342 | 3 | 10 | 422 |  |  |  | 12:15 - 13:15 | 1763.5
8:15 8:30 | 125 | 392 | 4 | 6 | 477.5 | 2160.5 | 12:30 12:45 | 88 | 415 | 4 | 3 | 474.5 | 1689.5 | 16:45 17:00 | 86 | 322 | 4 | 6 | 388 | 1582.5 | 8:30 - 9:30 | 2015.5 | 12:45 - 13:45 | 1769 | 16:00 - 17:00 | 0
8:30 8:45 | 122 | 352 | 5 | 5 | 435.5 | 2020 | 12:45 13:00 | 67 | 389 | 4 | 2 | 435.5 | 1755 | 17:00 17:15 | 97 | 389 | 2 | 3 | 449 | 1657.5 | 9:00 - 10:00 | 2044.5 | 11:30 - 12:30 | 1803.5 | 16:15 - 17:15 | 0
8:45 9:00 | 129 | 300 | 2 | 9 | 391 | 1851.5 | 13:00 13:15 | 76 | 350 | 6 | 4 | 410 | 1724.5 | 17:15 17:30 | 123 | 363 | 2 | 4 | 438.5 | 1697.5 | 8:45 - 9:45 | 2047 | 11:15 - 12:15 | 1810.5 | 16:30 - 17:30 | 0
9:00 9:15 | 96 | 355 | 1 | 8 | 425 | 1729 | 13:15 13:30 | 73 | 439 | 3 | 4 | 491.5 | 1811.5 | 17:30 17:45 | 107 | 387 | 2 | 1 | 447 | 1722.5 | 8:15 - 9:15 | 2067.5 | 11:45 - 12:45 | 1832 | 16:45 - 17:45 | 0
9:15 9:30 | 103 | 306 | 3 | 7 | 381 | 1632.5 | 13:30 13:45 | 100 | 425 | 3 | 3 | 488.5 | 1825.5 | 17:45 18:00 | 133 | 460 | 3 | 4 | 542.5 | 1877 | 8:00 - 9:00 | 2079.5 | 11:00 - 12:00 | 1838.5 | 17:00 - 18:00 | 0
9:30 9:45 | 88 | 296 | 1 | 10 | 367 | 1564 | 13:45 14:00 | 111 | 442 | 5 | 7 | 525 | 1915 | 18:00 18:15 | 141 | 425 | 5 | 2 | 510.5 | 1938.5 | 7:45 - 8:45 | 2112.5 | 13:15 - 14:15 | 1862.5 | 17:15 - 18:15 | 0
9:45 10:00 | 101 | 362 | 2 | 4 | 426.5 | 1599.5 | 14:00 14:15 | 129 | 480 | 2 | 3 | 556 | 2061 | 18:15 18:30 | 122 | 389 | 4 | 2 | 463 | 1963 | 7:30 - 8:30 | 2147.5 | 13:00 - 14:00 | 1876.5 | 17:30 - 18:30 | 0
11:00 11:15 | 114 | 340 | 4 | 7 | 422.5 |  | 14:15 14:30 | 119 | 415 | 1 | 10 | 501.5 | 2071 | 18:30 18:45 | 90 | 325 | 6 | 4 | 392 | 1908 |  |  | 13:30 - 14:30 | 1888.5 | 17:45 - 18:45 | 0
11:15 11:30 | 105 | 334 | 3 | 8 | 412.5 |  | 14:30 14:45 | 113 | 399 | 1 | 6 | 472.5 | 2055 | 18:45 19:00 | 62 | 324 | 2 | 1 | 361.5 | 1727 |  |  | 13:45 - 14:45 | 1896 | 18:00 - 19:00 | 0
11:30 11:45 | 92 | 316 | 3 | 11 | 395.5 |  | 14:45 15:00 | 124 | 403 | 3 | 5 | 483.5 | 2013.5 | [9 empty] | 14:00 - 15:00 | 1946
MAÑANA |  | VOLUMEN MÁX = |  |  |  | 2160.5 | MEDIO DÍA |  | VOLUMEN MÁX = |  |  |  | 2071 | TARDE |  | VOLUMEN MÁX = |  |  |  | 1963
|  | HORA MAX VOL |  |  | 7:30 - 8:30 |  |  |  | HORA MAX VOL |  |  | 13:30 - 14:30 |  |  |  | HORA MAX VOL |  |  | 17:30 - 18:30 |  |  |  | HORA MAX VOL
OBSERVACIONES:
11:00 11:15
11:15 11:30
11:30 11:45
11:45 12:00
12:00 12:15
12:15 12:30
12:30 12:45
12:45 13:00
13:00 13:15
13:15 13:30
13:30 13:45
13:45 14:00
14:00 14:15
14:15 14:30
14:30 14:45
14:45 15:00

## DIRECCIONALIDAD
SDB
Formato Nº 5: Volumen vehicular direccional
CONTRATO No.: |  | DE OBRA
DIRECCIÓN : |  | CL 64 - CR 45 |  |  |  |  | CRUCE No. : | 6445
AFORADOR: |  | JULIO VASQUEZ |  |  |  |  | FECHA : | 2017-10-03
GRUPO No. | No. CARRILES | PERIODO | MOVIMIENTO | MOTOS | AUTOS | BUS | CAMIÓN | TOTAL EQUIVAL. | % DIRECC.
|  |  |  | M | A | B | C
1 (N-S) |  |  | IZQUIERDA | 0 | 0 | 0 | 0 | 0 | 0,00
|  | MAÑANA: | DIRECTOS | 0 | 0 | 0 | 0 | 0 | 0,00
|  | 07:30 - 08:00 | DERECHA | 0 | 0 | 0 | 0 | 0 | 0,00
|  |  | IZQUIERDA | 0 | 0 | 0 | 0 | 0 | 0,00
|  | MEDIO DÍA: | DIRECTOS | 0 | 0 | 0 | 0 | 0 | 0,00
|  | 11:00 - 11:30 | DERECHA | 0 | 0 | 0 | 0 | 0 | 0,00
|  |  | IZQUIERDA | 0 | 0 | 0 | 0 | 0 | 0,00
|  | TARDE: | DIRECTOS | 0 | 0 | 0 | 0 | 0 | 0,00
|  | 17:00 - 17:30 | DERECHA | 0 | 0 | 0 | 0 | 0 | 0,00
2 (S-N) | 2 |  | IZQUIERDA | 5 | 8 | 0 | 0 | 10.5 | 4.0541
|  | MAÑANA: | DIRECTOS | 49 | 200 | 2 | 8 | 248.5 | 95.9459
|  | 08:00 - 08:30 | DERECHA | 0 | 0 | 0 | 0 | 0 | 0,00
|  |  | IZQUIERDA | 5 | 11 | 0 | 0 | 13.5 | 3.4839
|  | MEDIO DÍA: | DIRECTOS | 85 | 325 | 2 | 1 | 374 | 96.5161
|  | 11:30 - 12:00 | DERECHA | 0 | 0 | 0 | 0 | 0 | 0,00
|  |  | IZQUIERDA | 6 | 11 | 0 | 0 | 14 | 6.264
|  | TARDE: | DIRECTOS | 50 | 174 | 4 | 1 | 209.5 | 93.736
|  | 17:30 - 18:00 | DERECHA | 0 | 0 | 0 | 0 | 0 | 0,00
3 (OCC-OR) |  |  | IZQUIERDA | 0 | 0 | 0 | 0 | 0 | 0,00
|  | MAÑANA: | DIRECTOS | 0 | 0 | 0 | 0 | 0 | 0,00
|  | 08:30 - 09:00 | DERECHA | 0 | 0 | 0 | 0 | 0 | 0,00
|  |  | IZQUIERDA | 0 | 0 | 0 | 0 | 0 | 0,00
|  | MEDIO DÍA: | DIRECTOS | 0 | 0 | 0 | 0 | 0 | 0,00
|  | 12:00 - 12:30 | DERECHA | 0 | 0 | 0 | 0 | 0 | 0,00
|  |  | IZQUIERDA | 0 | 0 | 0 | 0 | 0 | 0,00
|  | TARDE: | DIRECTOS | 0 | 0 | 0 | 0 | 0 | 0,00
|  | 18:00 - 18:30 | DERECHA | 0 | 0 | 0 | 0 | 0 | 0,00
4 (OR-OCC) | 2 |  | IZQUIERDA | 0 | 0 | 0 | 0 | 0 | 0,00
|  | MAÑANA: | DIRECTOS | 75 | 219 | 2 | 4 | 270.5 | 52.729
|  | 09:00 - 09:30 | DERECHA | 59 | 198 | 0 | 6 | 242.5 | 47.271
|  |  | IZQUIERDA | 0 | 0 | 0 | 0 | 0 | 0,00
|  | MEDIO DÍA: | DIRECTOS | 100 | 245 | 2 | 7 | 316.5 | 55.6728
|  | 12:30 - 13:00 | DERECHA | 47 | 221 | 0 | 3 | 252 | 44.3272
|  |  | IZQUIERDA | 0 | 0 | 0 | 0 | 0 | 0,00
|  | TARDE: | DIRECTOS | 47 | 240 | 4 | 2 | 276.5 | 52.1698
|  | 18:30 - 19:00 | DERECHA | 49 | 224 | 0 | 2 | 253.5 | 47.8302
OBSERVACIONES:

## DIAGRAMA DE VOL
CONTRATO DE CONCESION DE AMOBLAMIENTO URBANO
SISTEMA DE SEMAFIRIZACION
VOLUMENES VEHICULARES DE INTERSECCION SEMAFORIZADA
CIUDAD |  | BARRANQUILLA | [8 empty] | INTERSECCIÓN |  |  | CL 64 - CR 45 | [6 empty] | Nº EXTERNO |  |  | 6445 | [7 empty] | FECHA |  | 2017-10-03
|  |  | MÑANA | [14 empty] | MEDIO DIA | [13 empty] | TARDE
TIEMPO | 7:45 | 8:00 | 8:15 | 8:30 | 8:45 | 9:00 | 9:15 | 9:30 | 9:45 | 10:00 |  | 11:15 | 11:30 | 11:45 | 12:00 | 12:15 | 12:30 | 12:45 | 13:00 | 13:15 | 13:30 | 13:45 | 14:00 | 14:15 | 14:30 | 14:45 | 15:00 | 16:15 | 16:30 | 16:45 | 17:00 | 17:15 | 17:30 | 17:45 | 18:00 | 18:15 | 18:30 | 18:45 | 19:00 | 7:45 | 8:00 | 8:15 | 8:30 | 8:45 | 9:00 | 9:15 | 9:30 | 9:45 | 10:00 | 11:15 | 11:30 | 11:45 | 12:00 | 12:15 | 12:30 | 12:45 | 13:00 | 13:15 | 13:30 | 13:45 | 14:00 | 14:15 | 14:30 | 14:45 | 15:00 | 16:15 | 16:30 | 16:45 | 17:00 | 17:15 | 17:30 | 17:45 | 18:00 | 18:15 | 18:30 | 18:45 | 19:00
[19 empty] | GRUPO |  | 1 | [21 empty] | 0 | 0 | 0 | 0 | 0 | 0 | 0 |  |  |  | 0 | 0 | 0 | 0 | 0 | 0 | 0 | 0 | 0 | 0 | 0 | 0 | 0 |  |  |  | 0 | 0 | 0 | 0 | 0 | 0 | 0 | 0 | 0
VOL-15MIN
VOL-HORA |  |  |  | 0 | 0 | 0 | 0 | 0 | 0 | 0 |  |  |  |  | 0 | 0 | 0 | 0 | 0 | 0 | 0 | 0 | 0 | 0 | 0 | 0 | 0 |  |  |  | 0 | 0 | 0 | 0 | 0 | 0 | 0 | 0 | 0
MOV DIRC |  | IZQ | 0% |  | DIR | 0% |  | DER | 0% |  |  |  |  | IZQ | 0% |  |  |  | DIR | 0% |  |  |  | DER | 0% |  |  |  | IZQ | 0% |  |  |  | DIR | 0% |  |  | DER | 0%
[19 empty] | GRUPO |  | 2
VOL-15MIN | 181.5 | 205.5 | 218.5 | 205.5 | 160.5 | 115.5 | 164.5 | 132 | 132 | 156 |  | 111 | 113 | 125.5 | 56.5 | 134 | 116.5 | 154 | 136.5 | 132 | 218.5 | 231 | 247 | 270 | 240 | 187 | 200.5 | 122.5 | 130.5 | 141 | 106 | 163 | 131.5 | 123 | 204.5 | 215 | 180 | 121 | 102.5 |  |  |  | 811 | 790 | 700 | 646 | 572.5 | 544 | 584.5 |  |  |  | 406 | 429 | 432.5 | 461 | 541 | 539 | 641 | 718 | 828.5 | 966.5 | 988 | 944 | 897.5 |  |  |  | 500 | 540.5 | 541.5 | 523.5 | 622 | 674 | 722.5 | 720.5 | 618.5
VOL-HORA |  |  |  | 811 | 790 | 700 | 646 | 572.5 | 544 | 584.5 |  |  |  |  | 406 | 429 | 432.5 | 461 | 541 | 539 | 641 | 718 | 828.5 | 966.5 | 988 | 944 | 897.5 |  |  |  | 500 | 540.5 | 541.5 | 523.5 | 622 | 674 | 722.5 | 720.5 | 618.5 |  |  |  | 1349.5 | 1230 | 1151.5 | 1083 | 1060 | 1020 | 1015 |  |  |  | 1194.5 | 1189.5 | 1178 | 1228.5 | 1214 | 1185.5 | 1170.5 | 1107.5 | 1086.5 | 1094.5 | 1083 | 1111 | 1116 |  |  |  | 1082.5 | 1117 | 1156 | 1199 | 1255 | 1264.5 | 1240.5 | 1187.5 | 1108.5
MOV DIRC |  | IZQ | 4.054% |  | DIR | 95.95% |  | DER | 0% |  |  |  |  | IZQ | 3.484% |  |  |  | DIR | 96.52% |  |  |  | DER | 0% |  |  |  | IZQ | 6.264% |  |  |  | DIR | 93.74% |  |  | DER | 0% |  |  |  | 0 | 0 | 0 | 0 | 0 | 0 | 0 |  |  |  | 0 | 0 | 0 | 0 | 0 | 0 | 0 | 0 | 0 | 0 | 0 | 0 | 0 |  |  |  | 0 | 0 | 0 | 0 | 0 | 0 | 0 | 0 | 0
[19 empty] | GRUPO |  | 3 | [21 empty] | 2160.5 | 2020 | 1851.5 | 1729 | 1632.5 | 1564 | 1599.5 |  |  |  | 1600.5 | 1618.5 | 1610.5 | 1689.5 | 1755 | 1724.5 | 1811.5 | 1825.5 | 1915 | 2061 | 2071 | 2055 | 2013.5 |  |  |  | 1582.5 | 1657.5 | 1697.5 | 1722.5 | 1877 | 1938.5 | 1963 | 1908 | 1727
VOL-15MIN
VOL-HORA |  |  |  | 0 | 0 | 0 | 0 | 0 | 0 | 0 |  |  |  |  | 0 | 0 | 0 | 0 | 0 | 0 | 0 | 0 | 0 | 0 | 0 | 0 | 0 |  |  |  | 0 | 0 | 0 | 0 | 0 | 0 | 0 | 0 | 0
MOV DIRC |  | IZQ | 0% |  | DIR | 0% |  | DER | 0% |  |  |  |  | IZQ | 0% |  |  |  | DIR | 0% |  |  |  | DER | 0% |  |  |  | IZQ | 0% |  |  |  | DIR | 0% |  |  | DER | 0%
[19 empty] | GRUPO |  | 4
VOL-15MIN | 394.5 | 354 | 329 | 272 | 275 | 275.5 | 260.5 | 249 | 235 | 270.5 |  | 311.5 | 299.5 | 270 | 313.5 | 306.5 | 288 | 320.5 | 299 | 278 | 273 | 257.5 | 278 | 286 | 261.5 | 285.5 | 283 | 251.5 | 268 | 281 | 282 | 286 | 307 | 324 | 338 | 295.5 | 283 | 271 | 259
VOL-HORA |  |  |  | 1349.5 | 1230 | 1151.5 | 1083 | 1060 | 1020 | 1015 |  |  |  |  | 1194.5 | 1189.5 | 1178 | 1228.5 | 1214 | 1185.5 | 1170.5 | 1107.5 | 1086.5 | 1094.5 | 1083 | 1111 | 1116 |  |  |  | 1082.5 | 1117 | 1156 | 1199 | 1255 | 1264.5 | 1240.5 | 1187.5 | 1108.5
MOV DIRC |  | IZQ | 0% |  | DIR | 52.73% |  | DER | 47.27% |  |  |  |  | IZQ | 0% |  |  |  | DIR | 55.67% |  |  |  | DER | 44.33% |  |  |  | IZQ | 0% |  |  |  | DIR | 52.17% |  |  | DER | 47.83%
[19 empty] | GRUPO |  | TOTAL
VOL-15MIN | 576 | 559.5 | 547.5 | 477.5 | 435.5 | 391 | 425 | 381 | 367 | 426.5 |  | 422.5 | 412.5 | 395.5 | 370 | 440.5 | 404.5 | 474.5 | 435.5 | 410 | 491.5 | 488.5 | 525 | 556 | 501.5 | 472.5 | 483.5 | 374 | 398.5 | 422 | 388 | 449 | 438.5 | 447 | 542.5 | 510.5 | 463 | 392 | 361.5
VOL-HORA |  |  |  | 2160.5 | 2020 | 1851.5 | 1729 | 1632.5 | 1564 | 1599.5 |  |  |  |  | 1600.5 | 1618.5 | 1610.5 | 1689.5 | 1755 | 1724.5 | 1811.5 | 1825.5 | 1915 | 2061 | 2071 | 2055 | 2013.5 |  |  |  | 1582.5 | 1657.5 | 1697.5 | 1722.5 | 1877 | 1938.5 | 1963 | 1908 | 1727
s
Constru eñales
S.A.