## G-1
SDB
Formato Nº 4: VOLUMEN DE ARRIBOS
CONTRATO No. : |  |  |  | DE OBRA
DIRECCIÓN : |  |  | CALLE 72 X CARRERA 38 |  |  |  |  | CRUCE No. : | [6 empty] | GRUPO No. : |  |  | 1 (N-S)
AFORADOR : |  |  | GEOVANNIS GONZALEZ |  |  |  |  | No. CARRILES : |  |  | 2 |  |  |  | FECHA : |  |  | 2017-10-05
HORAS | VEHÍCULOS |  |  |  | TOTAL V. Eq. | TOTAL V. Eq/H | HORAS | VEHÍCULOS |  |  |  | TOTAL V. Eq. | TOTAL V. Eq/H | HORAS | VEHÍCULOS |  |  |  | TOTAL V. Eq. | TOTAL V. Eq/H
| M | A | B | C |  |  |  | M | A | B | C |  |  |  | M | A | B | C
7:30 7:45 | 48 | 114 | 17 | 1 | 174.5 |  | 11:45 12:00 | 56 | 120 | 15 | 3 | 185.5 | 659.5 | 16:00 16:15 | 32 | 120 | 10 | 5 | 168.5
7:45 8:00 | 42 | 96 | 20 | 0 | 157 |  | 12:00 12:15 | 66 | 141 | 13 | 1 | 202.5 | 706 | 16:15 16:30 | 31 | 122 | 13 | 3 | 171
8:00 8:15 | 46 | 128 | 13 | 2 | 182 |  | 12:15 12:30 | 55 | 163 | 8 | 1 | 209 | 774.5 | 16:30 16:45 | 34 | 126 | 14 | 4 | 181
8:15 8:30 | 62 | 105 | 17 | 2 | 175 | 688.5 | 12:30 12:45 | 39 | 109 | 19 | 5 | 179 | 776 | 16:45 17:00 | 36 | 121 | 10 | 1 | 161.5 | 682
8:30 8:45 | 51 | 123 | 21 | 3 | 198 | 712 | 12:45 13:00 | 39 | 140 | 13 | 3 | 193 | 783.5 | 17:00 17:15 | 33 | 129 | 11 | 3 | 175 | 688.5
8:45 9:00 | 39 | 97 | 19 | 1 | 157 | 712 | 13:00 13:15 | 43 | 159 | 15 | 4 | 220.5 | 801.5 | 17:15 17:30 | 35 | 135 | 13 | 4 | 188.5 | 706
9:00 9:15 | 45 | 93 | 20 | 4 | 165.5 | 695.5 | 13:15 13:30 | 32 | 145 | 14 | 3 | 196.5 | 789 | 17:30 17:45 | 31 | 131 | 18 | 4 | 192.5 | 717.5
9:15 9:30 | 37 | 79 | 27 | 1 | 154 | 674.5 | 13:30 13:45 | 30 | 130 | 27 | 5 | 211.5 | 821.5 | 17:45 18:00 | 42 | 118 | 14 | 0 | 167 | 723 | 172 | 392 | 87 | 9
9:30 9:45 | 42 | 109 | 18 | 3 | 173.5 | 650 | 13:45 14:00 | 31 | 109 | 20 | 1 | 167 | 795.5 | 18:00 18:15 | 44 | 120 | 10 | 1 | 164.5 | 712.5
9:45 10:00 | 47 | 98 | 13 | 5 | 160 | 653 | 14:00 14:15 | 41 | 125 | 19 | 4 | 193.5 | 768.5 | 18:15 18:30 | 41 | 118 | 14 | 1 | 169 | 693
11:00 11:15 | 40 | 99 | 16 | 2 | 156 |  | 14:15 14:30 | 36 | 127 | 17 | 4 | 189 | 761 | 18:30 18:45 | 35 | 137 | 13 | 4 | 190.5 | 691
11:15 11:30 | 37 | 93 | 12 | 2 | 140.5 |  | 14:30 14:45 | 40 | 168 | 17 | 4 | 232 | 781.5 | 18:45 19:00 | 39 | 141 | 11 | 2 | 187.5 | 711.5
11:30 11:45 | 36 | 114 | 19 | 3 | 177.5 |  | 14:45 15:00 | 34 | 119 | 12 | 4 | 170 | 784.5 | [7 empty] | 201 | 452 | 71 | 7
MAÑANA |  | VOLUMEN MÁX = |  |  |  | 712 | MEDIO DÍA |  | VOLUMEN MÁX = |  |  |  | 821.5 | TARDE |  | VOLUMEN MÁX = |  |  |  | 723
|  | HORA MAX VOL |  |  | 7:45 - 8:45 |  |  |  | HORA MAX VOL |  |  | 12:45 - 13:45 |  |  |  | HORA MAX VOL |  |  | 17:00 - 18:00
OBSERVACIONES:
11:00 11:15
11:15 11:30
11:30 11:45
11:45 12:00
12:00 12:15
12:15 12:30
12:30 12:45
12:45 13:00
13:00 13:15
13:15 13:30
13:30 13:45
13:45 14:00
14:00 14:15
14:15 14:30
14:30 14:45
14:45 15:00

## G-2
SDB
Formato Nº 4: VOLUMEN DE ARRIBOS
CONTRATO No. : |  |  |  | DE OBRA
DIRECCIÓN : |  |  | CALLE 72 X CARRERA 38 |  |  |  |  | CRUCE No. : |  |  | 0 |  |  |  | GRUPO No. : |  |  | 2 (S-N)
AFORADOR : |  |  | JULIO VASQUEZ |  |  |  |  | No. CARRILES : |  |  | 2 |  |  |  | FECHA : |  |  | 2017-10-05
HORAS | VEHÍCULOS |  |  |  | TOTAL V. Eq. | TOTAL V. Eq/H | HORAS | VEHÍCULOS |  |  |  | TOTAL V. Eq. | TOTAL V. Eq/H | HORAS | VEHÍCULOS |  |  |  | TOTAL V. Eq. | TOTAL V. Eq/H
| M | A | B | C |  |  |  | M | A | B | C |  |  |  | M | A | B | C
7:30 7:45 | 76 | 141 | 21 | 3 | 228.5 |  | 11:45 12:00 | 23 | 57 | 14 | 1 | 99 | 421 | 16:00 16:15 | 23 | 101 | 20 | 1 | 155
7:45 8:00 | 81 | 169 | 24 | 2 | 262.5 |  | 12:00 12:15 | 27 | 106 | 17 | 4 | 163.5 | 455 | 16:15 16:30 | 22 | 102 | 22 | 1 | 159.5
8:00 8:15 | 70 | 170 | 25 | 0 | 255 |  | 12:15 12:30 | 48 | 109 | 18 | 5 | 181.5 | 527.5 | 16:30 16:45 | 20 | 110 | 18 | 1 | 158.5
8:15 8:30 | 61 | 138 | 23 | 1 | 217 | 963 | 12:30 12:45 | 33 | 100 | 11 | 0 | 138.5 | 582.5 | 16:45 17:00 | 19 | 128 | 20 | 2 | 182.5 | 655.5 | 288 | 618 | 93 | 6 | 212.5
8:30 8:45 | 51 | 119 | 27 | 4 | 208.5 | 943 | 12:45 13:00 | 40 | 97 | 15 | 1 | 149.5 | 633 | 17:00 17:15 | 25 | 120 | 19 | 3 | 178 | 678.5 |  |  |  |  | 226
8:45 9:00 | 48 | 134 | 17 | 2 | 197 | 877.5 | 13:00 13:15 | 46 | 98 | 12 | 2 | 150 | 619.5 | 17:15 17:30 | 26 | 136 | 20 | 2 | 194 | 713 |  |  |  |  | 233.5
9:00 9:15 | 56 | 130 | 14 | 2 | 191 | 813.5 | 13:15 13:30 | 43 | 101 | 10 | 1 | 145 | 583 | 17:30 17:45 | 20 | 145 | 15 | 2 | 190 | 744.5 |  |  |  |  | 234
9:15 9:30 | 54 | 127 | 16 | 2 | 191 | 787.5 | 13:30 13:45 | 31 | 119 | 9 | 2 | 157.5 | 602 | 17:45 18:00 | 21 | 132 | 17 | 1 | 179 | 741 |  |  |  |  | 248
9:30 9:45 | 49 | 102 | 15 | 1 | 159 | 738 | 13:45 14:00 | 28 | 111 | 10 | 1 | 147.5 | 600 | 18:00 18:15 | 29 | 136 | 22 | 2 | 199.5 | 762.5 |  |  |  |  | 248
9:45 10:00 | 37 | 130 | 18 | 1 | 187 | 728 | 14:00 14:15 | 39 | 124 | 17 | 3 | 185 | 635 | 18:15 18:30 | 21 | 147 | 20 | 0 | 197.5 | 766 |  |  |  |  | 262
11:00 11:15 | 37 | 81 | 15 | 0 | 129.5 |  | 14:15 14:30 | 34 | 129 | 20 | 1 | 188.5 | 678.5 | 18:30 18:45 | 22 | 120 | 14 | 1 | 161.5 | 737.5 |  |  |  |  | 275
11:15 11:30 | 24 | 77 | 10 | 0 | 109 |  | 14:30 14:45 | 28 | 108 | 8 | 2 | 143 | 664 | 18:45 19:00 | 20 | 145 | 10 | 0 | 175 | 733.5 |  |  |  |  | 276
11:30 11:45 | 21 | 51 | 11 | 0 | 83.5 |  | 14:45 15:00 | 24 | 104 | 18 | 2 | 157 | 673.5 | [7 empty] | 263 | 596 | 99 | 7
MAÑANA |  | VOLUMEN MÁX = |  |  |  | 963 | MEDIO DÍA |  | VOLUMEN MÁX = |  |  |  | 678.5 | TARDE |  | VOLUMEN MÁX = |  |  |  | 766
|  | HORA MAX VOL |  |  | 7:30 - 8:30 |  |  |  | HORA MAX VOL |  |  | 13:30 - 14:30 |  |  |  | HORA MAX VOL |  |  | 17:30 - 18:30
OBSERVACIONES:
11:00 11:15
11:15 11:30
11:30 11:45
11:45 12:00
12:00 12:15
12:15 12:30
12:30 12:45
12:45 13:00
13:00 13:15
13:15 13:30
13:30 13:45
13:45 14:00
14:00 14:15
14:15 14:30
14:30 14:45
14:45 15:00

## G-3
SDB
Formato Nº 4: VOLUMEN DE ARRIBOS
CONTRATO No. : |  |  |  | DE OBRA
DIRECCIÓN : |  |  | CALLE 72 X CARRERA 38 |  |  |  |  | CRUCE No. : |  |  | 0 |  |  |  | GRUPO No. : |  |  | 3 (OCC-OR)
AFORADOR : |  |  | IVAN FONSECA |  |  |  |  | No. CARRILES : |  |  | 2 |  |  |  | FECHA : |  |  | 2017-10-05
HORAS | VEHÍCULOS |  |  |  | TOTAL V. Eq. | TOTAL V. Eq/H | HORAS | VEHÍCULOS |  |  |  | TOTAL V. Eq. | TOTAL V. Eq/H | HORAS | VEHÍCULOS |  |  |  | TOTAL V. Eq. | TOTAL V. Eq/H
| M | A | B | C |  |  |  | M | A | B | C |  |  |  | M | A | B | C
7:30 7:45 | 41 | 144 | 15 | 4 | 204.5 |  | 11:45 12:00 | 46 | 121 | 11 | 4 | 176 | 648 | 16:00 16:15 | 40 | 102 | 16 | 4 | 164
7:45 8:00 | 36 | 158 | 17 | 3 | 217.5 |  | 12:00 12:15 | 48 | 154 | 14 | 2 | 211 | 714 | 16:15 16:30 | 38 | 130 | 13 | 5 | 187.5
8:00 8:15 | 39 | 170 | 19 | 3 | 235 |  | 12:15 12:30 | 43 | 119 | 8 | 3 | 164 | 715 | 16:30 16:45 | 41 | 117 | 19 | 3 | 183
8:15 8:30 | 34 | 156 | 17 | 1 | 209.5 | 866.5 | 12:30 12:45 | 46 | 133 | 14 | 3 | 191.5 | 742.5 | 16:45 17:00 | 35 | 126 | 13 | 4 | 179.5 | 714
8:30 8:45 | 34 | 47 | 15 | 5 | 106.5 | 768.5 | 12:45 13:00 | 41 | 139 | 11 | 1 | 184 | 750.5 | 17:00 17:15 | 37 | 122 | 17 | 3 | 182 | 732
8:45 9:00 | 42 | 139 | 19 | 4 | 208 | 759 | 13:00 13:15 | 40 | 125 | 13 | 4 | 181 | 720.5 | 17:15 17:30 | 35 | 121 | 15 | 2 | 173.5 | 718
9:00 9:15 | 36 | 162 | 21 | 2 | 227 | 751 | 13:15 13:30 | 39 | 131 | 12 | 2 | 179.5 | 736 | 17:30 17:45 | 38 | 131 | 12 | 4 | 184 | 719 | 146 | 504 | 72 | 12
9:15 9:30 | 39 | 133 | 12 | 4 | 186.5 | 728 | 13:30 13:45 | 31 | 142 | 14 | 2 | 190.5 | 735 | 17:45 18:00 | 33 | 106 | 15 | 2 | 157.5 | 697
9:30 9:45 | 42 | 118 | 14 | 0 | 167 | 788.5 | 13:45 14:00 | 34 | 134 | 17 | 4 | 195 | 746 | 18:00 18:15 | 46 | 106 | 15 | 3 | 166.5 | 681.5
9:45 10:00 | 50 | 154 | 19 | 4 | 227 | 807.5 | 14:00 14:15 | 30 | 119 | 13 | 1 | 162.5 | 727.5 | 18:15 18:30 | 40 | 113 | 10 | 2 | 158 | 666
11:00 11:15 | 17 | 114 | 10 | 1 | 145 |  | 14:15 14:30 | 31 | 122 | 15 | 4 | 177.5 | 725.5 | 18:30 18:45 | 35 | 104 | 13 | 1 | 150 | 632
11:15 11:30 | 21 | 121 | 12 | 3 | 163 |  | 14:30 14:45 | 38 | 105 | 10 | 3 | 151.5 | 686.5 | 18:45 19:00 | 33 | 100 | 11 | 1 | 141 | 615.5
11:30 11:45 | 33 | 123 | 11 | 1 | 164 |  | 14:45 15:00 | 39 | 97 | 17 | 3 | 158 | 649.5 | [7 empty] | 143 | 531 | 68 | 12
MAÑANA |  | VOLUMEN MÁX = |  |  |  | 866.5 | MEDIO DÍA |  | VOLUMEN MÁX = |  |  |  | 750.5 | TARDE |  | VOLUMEN MÁX = |  |  |  | 732
|  | HORA MAX VOL |  |  | 7:30 - 8:30 |  |  |  | HORA MAX VOL |  |  | 12:00 - 13:00 |  |  |  | HORA MAX VOL |  |  | 16:15 - 17:15
OBSERVACIONES:
11:00 11:15
11:15 11:30
11:30 11:45
11:45 12:00
12:00 12:15
12:15 12:30
12:30 12:45
12:45 13:00
13:00 13:15
13:15 13:30
13:30 13:45
13:45 14:00
14:00 14:15
14:15 14:30
14:30 14:45
14:45 15:00

## G-4
SDB
Formato Nº 4: VOLUMEN DE ARRIBOS
CONTRATO No. : |  |  |  | DE OBRA
DIRECCIÓN : |  |  | CALLE 72 X CARRERA 38 |  |  |  |  | CRUCE No. : |  |  | 0 |  |  |  | GRUPO No. : |  |  | 4(OR-OCC)
AFORADOR : |  |  | GEOVANNIS GONZALEZ |  |  |  |  | No. CARRILES : |  |  | 2 |  |  |  | FECHA : |  |  | 2017-10-05
HORAS | VEHÍCULOS |  |  |  | TOTAL V. Eq. | TOTAL V. Eq/H | HORAS | VEHÍCULOS |  |  |  | TOTAL V. Eq. | TOTAL V. Eq/H | HORAS | VEHÍCULOS |  |  |  | TOTAL V. Eq. | TOTAL V. Eq/H
| M | A | B | C |  |  |  | M | A | B | C |  |  |  | M | A | B | C
7:30 7:45 | 81 | 179 | 50 | 6 | 334.5 |  | 11:45 12:00 | 45 | 138 | 31 | 3 | 230 | 924.5 | 16:00 16:15 | 46 | 125 | 24 | 6 | 211 |  |  |  |  | 12:45 - 13:45 | 929.5
7:45 8:00 | 70 | 163 | 43 | 5 | 296.5 |  | 12:00 12:15 | 38 | 170 | 27 | 6 | 258 | 932.5 | 16:15 16:30 | 45 | 152 | 32 | 2 | 243.5
8:00 8:15 | 50 | 151 | 37 | 7 | 267.5 |  | 12:15 12:30 | 41 | 176 | 30 | 8 | 276.5 | 997 | 16:30 16:45 | 35 | 127 | 36 | 6 | 231.5
8:15 8:30 | 37 | 110 | 33 | 2 | 199.5 | 1098 | 12:30 12:45 | 37 | 151 | 23 | 2 | 220.5 | 985 | 16:45 17:00 | 45 | 134 | 33 | 1 | 225 | 911
8:30 8:45 | 53 | 117 | 35 | 3 | 221 | 984.5 | 12:45 13:00 | 38 | 143 | 33 | 1 | 230.5 | 985.5 | 17:00 17:15 | 40 | 129 | 30 | 4 | 219 | 919
8:45 9:00 | 34 | 122 | 30 | 5 | 211.5 | 899.5 | 13:00 13:15 | 35 | 145 | 30 | 4 | 232.5 | 960 | 17:15 17:30 | 56 | 131 | 29 | 3 | 224.5 | 900
9:00 9:15 | 38 | 145 | 26 | 4 | 226 | 858 | 13:15 13:30 | 33 | 144 | 25 | 5 | 223 | 906.5 | 17:30 17:45 | 51 | 145 | 24 | 4 | 228.5 | 897
9:15 9:30 | 37 | 138 | 27 | 6 | 225.5 | 884 | 13:30 13:45 | 46 | 171 | 30 | 4 | 264 | 950 | 17:45 18:00 | 53 | 123 | 22 | 2 | 198.5 | 870.5
9:30 9:45 | 49 | 136 | 32 | 5 | 237 | 900 | 13:45 14:00 | 33 | 166 | 30 | 6 | 257.5 | 977 | 18:00 18:15 | 43 | 122 | 21 | 5 | 198 | 849.5
9:45 10:00 | 40 | 152 | 31 | 2 | 239 | 927.5 | 14:00 14:15 | 43 | 149 | 30 | 6 | 245.5 | 990 | 18:15 18:30 | 57 | 126 | 30 | 1 | 217 | 842
11:00 11:15 | 45 | 146 | 37 | 3 | 250 |  | 14:15 14:30 | 54 | 171 | 25 | 4 | 258 | 1025 | 18:30 18:45 | 39 | 152 | 35 | 1 | 244 | 857.5
11:15 11:30 | 32 | 137 | 27 | 2 | 212 |  | 14:30 14:45 | 48 | 126 | 29 | 3 | 215.5 | 976.5 | 18:45 19:00 | 43 | 140 | 32 | 1 | 228 | 887
11:30 11:45 | 41 | 144 | 29 | 4 | 232.5 |  | 14:45 15:00 | 49 | 130 | 29 | 6 | 227.5 | 946.5 | [7 empty] | 210 | 541 | 148 | 17
MAÑANA |  | VOLUMEN MÁX = |  |  |  | 1098 | MEDIO DÍA |  | VOLUMEN MÁX = |  |  |  | 1025 | TARDE |  | VOLUMEN MÁX = |  |  |  | 919
|  | HORA MAX VOL |  |  | 7:30 - 8:30 |  |  |  | HORA MAX VOL |  |  | 13:30 - 14:30 |  |  |  | HORA MAX VOL |  |  | 16:15 - 17:15 |  |  |  |  | HORA MAX VOL
OBSERVACIONES:
11:00 11:15
11:15 11:30
11:30 11:45
11:45 12:00
12:00 12:15
12:15 12:30
12:30 12:45
12:45 13:00
13:00 13:15
13:15 13:30
13:30 13:45
13:45 14:00
14:00 14:15
14:15 14:30
14:30 14:45
14:45 15:00

## G-Totales
SDB
Formato Nº 7: VOLUMEN DE ARRIBOS TOTAL DE LA INTERSECCIÓN
CONTRATO No. : |  |  |  | DE OBRA
DIRECCIÓN : |  |  | CALLE 72 X CARRERA 38 |  |  |  |  | CRUCE No. : |  |  | 0 |  |  |  | FECHA : |  |  | 2017-10-05
HORAS | VEHÍCULOS |  |  |  | TOTAL V. Eq. | TOTAL V. Eq/H | HORAS | VEHÍCULOS |  |  |  | TOTAL V. Eq. | TOTAL V. Eq/H | HORAS | VEHÍCULOS |  |  |  | TOTAL V. Eq. | TOTAL V. Eq/H
| M | A | B | C |  |  |  | M | A | B | C |  |  |  | M | A | B | C
7:30 7:45 | 246 | 578 | 103 | 14 | 942 |  | 11:45 12:00 | 170 | 436 | 71 | 11 | 690.5 | 2653 | 16:00 16:15 | 141 | 448 | 70 | 16 | 698.5 |  |  |  | 12:00 - 13:00 | 1745.5
7:45 8:00 | 229 | 586 | 104 | 10 | 933.5 |  | 12:00 12:15 | 179 | 571 | 71 | 13 | 835 | 2807.5 | 16:15 16:30 | 136 | 506 | 80 | 11 | 761.5 |  |  |  | 12:30 - 13:30 | 1755
8:00 8:15 | 205 | 619 | 94 | 12 | 939.5 |  | 12:15 12:30 | 187 | 567 | 64 | 17 | 831 | 3014 | 16:30 16:45 | 130 | 480 | 87 | 14 | 754 |  |  |  | 12:15 - 13:15 | 1763.5
8:15 8:30 | 194 | 509 | 90 | 6 | 801 | 3616 | 12:30 12:45 | 155 | 493 | 67 | 10 | 729.5 | 3086 | 16:45 17:00 | 135 | 509 | 76 | 8 | 748.5 | 2962.5 | 8:30 - 9:30 | 2015.5 | 12:45 - 13:45 | 1769 | 16:00 - 17:00 | 0
8:30 8:45 | 189 | 406 | 98 | 15 | 734 | 3408 | 12:45 13:00 | 158 | 519 | 72 | 6 | 757 | 3152.5 | 17:00 17:15 | 135 | 500 | 77 | 13 | 754 | 3018 | 9:00 - 10:00 | 2044.5 | 11:30 - 12:30 | 1803.5 | 16:15 - 17:15 | 0
8:45 9:00 | 163 | 492 | 85 | 12 | 773.5 | 3248 | 13:00 13:15 | 164 | 527 | 70 | 14 | 784 | 3101.5 | 17:15 17:30 | 152 | 523 | 77 | 11 | 780.5 | 3037 | 8:45 - 9:45 | 2047 | 11:15 - 12:15 | 1810.5 | 16:30 - 17:30 | 0
9:00 9:15 | 175 | 530 | 81 | 12 | 809.5 | 3118 | 13:15 13:30 | 147 | 521 | 61 | 11 | 744 | 3014.5 | 17:30 17:45 | 140 | 552 | 69 | 14 | 795 | 3078 | 8:15 - 9:15 | 2067.5 | 11:45 - 12:45 | 1832 | 16:45 - 17:45 | 0
9:15 9:30 | 167 | 477 | 82 | 13 | 757 | 3074 | 13:30 13:45 | 138 | 562 | 80 | 13 | 823.5 | 3108.5 | 17:45 18:00 | 149 | 479 | 68 | 5 | 702 | 3031.5 | 8:00 - 9:00 | 2079.5 | 11:00 - 12:00 | 1838.5 | 17:00 - 18:00 | 0
9:30 9:45 | 182 | 465 | 79 | 9 | 736.5 | 3076.5 | 13:45 14:00 | 126 | 520 | 77 | 12 | 767 | 3118.5 | 18:00 18:15 | 162 | 484 | 68 | 11 | 728.5 | 3006 | 7:45 - 8:45 | 2112.5 | 13:15 - 14:15 | 1862.5 | 17:15 - 18:15 | 0
9:45 10:00 | 174 | 534 | 81 | 12 | 813 | 3116 | 14:00 14:15 | 153 | 517 | 79 | 14 | 786.5 | 3121 | 18:15 18:30 | 159 | 504 | 74 | 4 | 741.5 | 2967 | 7:30 - 8:30 | 2147.5 | 13:00 - 14:00 | 1876.5 | 17:30 - 18:30 | 0
11:00 11:15 | 139 | 440 | 78 | 6 | 680.5 |  | 14:15 14:30 | 155 | 549 | 77 | 13 | 813 | 3190 | 18:30 18:45 | 131 | 513 | 75 | 7 | 746 | 2918 |  |  | 13:30 - 14:30 | 1888.5 | 17:45 - 18:45 | 0
11:15 11:30 | 114 | 428 | 61 | 7 | 624.5 |  | 14:30 14:45 | 154 | 507 | 64 | 12 | 742 | 3108.5 | 18:45 19:00 | 135 | 526 | 64 | 4 | 731.5 | 2947.5 |  |  | 13:45 - 14:45 | 1896 | 18:00 - 19:00 | 0
11:30 11:45 | 131 | 432 | 70 | 8 | 657.5 |  | 14:45 15:00 | 146 | 450 | 76 | 15 | 712.5 | 3054 | [9 empty] | 14:00 - 15:00 | 1946
MAÑANA |  | VOLUMEN MÁX = |  |  |  | 3616 | MEDIO DÍA |  | VOLUMEN MÁX = |  |  |  | 3190 | TARDE |  | VOLUMEN MÁX = |  |  |  | 3078
|  | HORA MAX VOL |  |  | 7:30 - 8:30 |  |  |  | HORA MAX VOL |  |  | 13:30 - 14:30 |  |  |  | HORA MAX VOL |  |  | 16:45 - 17:45 |  |  |  | HORA MAX VOL
OBSERVACIONES:
11:00 11:15
11:15 11:30
11:30 11:45
11:45 12:00
12:00 12:15
12:15 12:30
12:30 12:45
12:45 13:00
13:00 13:15
13:15 13:30
13:30 13:45
13:45 14:00
14:00 14:15
14:15 14:30
14:30 14:45
14:45 15:00

## DIRECCIONALIDAD
SDB
Formato Nº 5: Volumen vehicular direccional
CONTRATO No.: |  | DE OBRA
DIRECCIÓN : |  | CALLE 72 X CARRERA 38 |  |  |  |  | CRUCE No. : | 0
AFORADOR: |  | GEOVANNIS GONZALEZ |  |  |  |  | FECHA : | 2017-10-05
GRUPO No. | No. CARRILES | PERIODO | MOVIMIENTO | MOTOS | AUTOS | BUS | CAMIÓN | TOTAL EQUIVAL. | % DIRECC.
|  |  |  | M | A | B | C
1 (N-S) | 2 |  | IZQUIERDA | 0 | 0 | 0 | 0 | 0 | 0,00
|  | MAÑANA: | DIRECTOS | 56 | 116 | 34 | 5 | 224.5 | 71.3831
|  | 07:30 - 08:00 | DERECHA | 22 | 72 | 1 | 2 | 90 | 28.6169
|  |  | IZQUIERDA | 0 | 0 | 0 | 0 | 0 | 0,00
|  | MEDIO DÍA: | DIRECTOS | 58 | 175 | 29 | 5 | 274.5 | 68.2836
|  | 11:00 - 11:30 | DERECHA | 16 | 112 | 0 | 3 | 127.5 | 31.7164
|  |  | IZQUIERDA | 0 | 0 | 0 | 0 | 0 | 0,00
|  | TARDE: | DIRECTOS | 189 | 185 | 45 | 5 | 382 | 77.0938
|  | 17:00 - 17:30 | DERECHA | 43 | 82 | 5 | 0 | 113.5 | 22.9062
2 (S-N) | 2 |  | IZQUIERDA | 0 | 0 | 0 | 0 | 0 | 0,00
|  | MAÑANA: | DIRECTOS | 58 | 181 | 26 | 1 | 264.5 | 88.02
|  | 08:00 - 08:30 | DERECHA | 4 | 30 | 2 | 0 | 36 | 11.98
|  |  | IZQUIERDA | 0 | 0 | 0 | 0 | 0 | 0,00
|  | MEDIO DÍA: | DIRECTOS | 47 | 194 | 25 | 4 | 277.5 | 92.5
|  | 11:30 - 12:00 | DERECHA | 5 | 18 | 1 | 0 | 22.5 | 7.5
|  |  | IZQUIERDA | 0 | 0 | 0 | 0 | 0 | 0,00
|  | TARDE: | DIRECTOS | 58 | 153 | 22 | 1 | 228.5 | 85.4206
|  | 17:30 - 18:00 | DERECHA | 9 | 28 | 2 | 1 | 39 | 14.5794
3 (OCC-OR) | 2 |  | IZQUIERDA | 0 | 0 | 0 | 0 | 0 | 0,00
|  | MAÑANA: | DIRECTOS | 64 | 255 | 29 | 4 | 355 | 96.7302
|  | 08:30 - 09:00 | DERECHA | 10 | 7 | 0 | 0 | 12 | 3.2698
|  |  | IZQUIERDA | 0 | 0 | 0 | 0 | 0 | 0,00
|  | MEDIO DÍA: | DIRECTOS | 68 | 199 | 27 | 6 | 302 | 97.5767
|  | 12:00 - 12:30 | DERECHA | 9 | 3 | 0 | 0 | 7.5 | 2.4233
|  |  | IZQUIERDA | 0 | 0 | 0 | 0 | 0 | 0,00
|  | TARDE: | DIRECTOS | 110 | 185 | 32 | 0 | 304 | 95
|  | 18:00 - 18:30 | DERECHA | 14 | 9 | 0 | 0 | 16 | 5
4 (OR-OCC) | 2 |  | IZQUIERDA | 0 | 0 | 0 | 0 | 0 | 0,00
|  | MAÑANA: | DIRECTOS | 72 | 245 | 50 | 9 | 403.5 | 87.149
|  | 09:00 - 09:30 | DERECHA | 17 | 27 | 12 | 0 | 59.5 | 12.851
|  |  | IZQUIERDA | 0 | 0 | 0 | 0 | 0 | 0,00
|  | MEDIO DÍA: | DIRECTOS | 89 | 236 | 49 | 9 | 401 | 90.5192
|  | 12:30 - 13:00 | DERECHA | 8 | 20 | 9 | 0 | 42 | 9.4808
|  |  | IZQUIERDA | 0 | 0 | 0 | 0 | 0 | 0,00
|  | TARDE: | DIRECTOS | 69 | 278 | 53 | 2 | 423.5 | 89.7246
|  | 18:30 - 19:00 | DERECHA | 13 | 14 | 14 | 0 | 48.5 | 10.2754
OBSERVACIONES:

## DIAGRAMA DE VOL
CONTRATO DE CONCESION DE AMOBLAMIENTO URBANO
SISTEMA DE SEMAFIRIZACION
VOLUMENES VEHICULARES DE INTERSECCION SEMAFORIZADA
CIUDAD |  | BARRANQUILLA | [8 empty] | INTERSECCIÓN |  |  | CALLE 72 X CARRERA 38 | [6 empty] | Nº EXTERNO |  |  | 2328 | [7 empty] | FECHA |  | 2017-10-05
|  |  | MAÑANA | [14 empty] | MEDIO DIA | [13 empty] | TARDE
TIEMPO | 7:45 | 8:00 | 8:15 | 8:30 | 8:45 | 9:00 | 9:15 | 9:30 | 9:45 | 10:00 |  | 11:15 | 11:30 | 11:45 | 12:00 | 12:15 | 12:30 | 12:45 | 13:00 | 13:15 | 13:30 | 13:45 | 14:00 | 14:15 | 14:30 | 14:45 | 15:00 | 16:15 | 16:30 | 16:45 | 17:00 | 17:15 | 17:30 | 17:45 | 18:00 | 18:15 | 18:30 | 18:45 | 19:00 | 7:45 | 8:00 | 8:15 | 8:30 | 8:45 | 9:00 | 9:15 | 9:30 | 9:45 | 10:00 | 11:15 | 11:30 | 11:45 | 12:00 | 12:15 | 12:30 | 12:45 | 13:00 | 13:15 | 13:30 | 13:45 | 14:00 | 14:15 | 14:30 | 14:45 | 15:00 | 16:15 | 16:30 | 16:45 | 17:00 | 17:15 | 17:30 | 17:45 | 18:00 | 18:15 | 18:30 | 18:45 | 19:00
[19 empty] | GRUPO |  | 1 | [21 empty] | 688.5 | 712 | 712 | 695.5 | 674.5 | 650 | 653 |  |  |  | 659.5 | 706 | 774.5 | 776 | 783.5 | 801.5 | 789 | 821.5 | 795.5 | 768.5 | 761 | 781.5 | 784.5 |  |  |  | 682 | 688.5 | 706 | 717.5 | 723 | 712.5 | 693 | 691 | 711.5
VOL-15MIN | 174.5 | 157 | 182 | 175 | 198 | 157 | 165.5 | 154 | 173.5 | 160 |  | 156 | 140.5 | 177.5 | 185.5 | 202.5 | 209 | 179 | 193 | 220.5 | 196.5 | 211.5 | 167 | 193.5 | 189 | 232 | 170 | 168.5 | 171 | 181 | 161.5 | 175 | 188.5 | 192.5 | 167 | 164.5 | 169 | 190.5 | 187.5
VOL-HORA |  |  |  | 688.5 | 712 | 712 | 695.5 | 674.5 | 650 | 653 |  |  |  |  | 659.5 | 706 | 774.5 | 776 | 783.5 | 801.5 | 789 | 821.5 | 795.5 | 768.5 | 761 | 781.5 | 784.5 |  |  |  | 682 | 688.5 | 706 | 717.5 | 723 | 712.5 | 693 | 691 | 711.5
MOV DIRC |  | IZQ | 0% |  | DIR | 71.38% |  | DER | 28.62% |  |  |  |  | IZQ | 0% |  |  |  | DIR | 68.28% |  |  |  | DER | 31.72% |  |  |  | IZQ | 0% |  |  |  | DIR | 77.09% |  |  | DER | 22.91%
VOL MAX | 712 | IZQ | 0 |  | DIR | 508.248 |  | DER | 203.752 |  |  | 821.5 |  | IZQ | 0 |  |  |  | DIR | 560.9496 |  |  |  | DER | 260.5504 |  |  | 723 | IZQ | 0 |  |  |  | DIR | 557.3885 |  |  | DER | 165.6115
[19 empty] | GRUPO |  | 2
VOL-15MIN | 228.5 | 262.5 | 255 | 217 | 208.5 | 197 | 191 | 191 | 159 | 187 |  | 129.5 | 109 | 83.5 | 99 | 163.5 | 181.5 | 138.5 | 149.5 | 150 | 145 | 157.5 | 147.5 | 185 | 188.5 | 143 | 157 | 155 | 159.5 | 158.5 | 182.5 | 178 | 194 | 190 | 179 | 199.5 | 197.5 | 161.5 | 175 |  |  |  | 963 | 943 | 877.5 | 813.5 | 787.5 | 738 | 728 |  |  |  | 421 | 455 | 527.5 | 582.5 | 633 | 619.5 | 583 | 602 | 600 | 635 | 678.5 | 664 | 673.5 |  |  |  | 655.5 | 678.5 | 713 | 744.5 | 741 | 762.5 | 766 | 737.5 | 733.5
VOL-HORA |  |  |  | 963 | 943 | 877.5 | 813.5 | 787.5 | 738 | 728 |  |  |  |  | 421 | 455 | 527.5 | 582.5 | 633 | 619.5 | 583 | 602 | 600 | 635 | 678.5 | 664 | 673.5 |  |  |  | 655.5 | 678.5 | 713 | 744.5 | 741 | 762.5 | 766 | 737.5 | 733.5 |  |  |  | 1098 | 984.5 | 899.5 | 858 | 884 | 900 | 927.5 |  |  |  | 924.5 | 932.5 | 997 | 985 | 985.5 | 960 | 906.5 | 950 | 977 | 990 | 1025 | 976.5 | 946.5 |  |  |  | 911 | 919 | 900 | 897 | 870.5 | 849.5 | 842 | 857.5 | 887
MOV DIRC |  | IZQ | 0% |  | DIR | 88.02% |  | DER | 11.98% |  |  |  |  | IZQ | 0% |  |  |  | DIR | 92.5% |  |  |  | DER | 7.5% |  |  |  | IZQ | 0% |  |  |  | DIR | 85.42% |  |  | DER | 14.58% |  |  |  | 866.5 | 768.5 | 759 | 751 | 728 | 788.5 | 807.5 |  |  |  | 648 | 714 | 715 | 742.5 | 750.5 | 720.5 | 736 | 735 | 746 | 727.5 | 725.5 | 686.5 | 649.5 |  |  |  | 714 | 732 | 718 | 719 | 697 | 681.5 | 666 | 632 | 615.5
VOL MAX | 963 | IZQ | 0 |  | DIR | 847.6323 |  | DER | 115.3677 |  |  | 678.5 |  | IZQ | 0 |  |  |  | DIR | 627.6125 |  |  |  | DER | 50.8875 |  |  | 766 | IZQ | 0 |  |  |  | DIR | 654.3215 |  |  | DER | 111.6785
[19 empty] | GRUPO |  | 3 | [21 empty] | 3616 | 3408 | 3248 | 3118 | 3074 | 3076.5 | 3116 |  |  |  | 2653 | 2807.5 | 3014 | 3086 | 3152.5 | 3101.5 | 3014.5 | 3108.5 | 3118.5 | 3121 | 3190 | 3108.5 | 3054 |  |  |  | 2962.5 | 3018 | 3037 | 3078 | 3031.5 | 3006 | 2967 | 2918 | 2947.5
VOL-15MIN | 204.5 | 217.5 | 235 | 209.5 | 106.5 | 208 | 227 | 186.5 | 167 | 227 |  | 145 | 163 | 164 | 176 | 211 | 164 | 191.5 | 184 | 181 | 179.5 | 190.5 | 195 | 162.5 | 177.5 | 151.5 | 158 | 164 | 187.5 | 183 | 179.5 | 182 | 173.5 | 184 | 157.5 | 166.5 | 158 | 150 | 141
VOL-HORA |  |  |  | 866.5 | 768.5 | 759 | 751 | 728 | 788.5 | 807.5 |  |  |  |  | 648 | 714 | 715 | 742.5 | 750.5 | 720.5 | 736 | 735 | 746 | 727.5 | 725.5 | 686.5 | 649.5 |  |  |  | 714 | 732 | 718 | 719 | 697 | 681.5 | 666 | 632 | 615.5
MOV DIRC |  | IZQ | 0% |  | DIR | 96.73% |  | DER | 3.27% |  |  |  |  | IZQ | 0% |  |  |  | DIR | 97.58% |  |  |  | DER | 2.423% |  |  |  | IZQ | 0% |  |  |  | DIR | 95% |  |  | DER | 5%
VOL MAX | 866.5 | IZQ | 0 |  | DIR | 838.1676 |  | DER | 28.3324 |  |  | 750.5 |  | IZQ | 0 |  |  |  | DIR | 732.3134 |  |  |  | DER | 18.1866 |  |  | 732 | IZQ | 0 |  |  |  | DIR | 695.4 |  |  | DER | 36.6
[19 empty] | GRUPO |  | 4
VOL-15MIN | 334.5 | 296.5 | 267.5 | 199.5 | 221 | 211.5 | 226 | 225.5 | 237 | 239 |  | 250 | 212 | 232.5 | 230 | 258 | 276.5 | 220.5 | 230.5 | 232.5 | 223 | 264 | 257.5 | 245.5 | 258 | 215.5 | 227.5 | 211 | 243.5 | 231.5 | 225 | 219 | 224.5 | 228.5 | 198.5 | 198 | 217 | 244 | 228
VOL-HORA |  |  |  | 1098 | 984.5 | 899.5 | 858 | 884 | 900 | 927.5 |  |  |  |  | 924.5 | 932.5 | 997 | 985 | 985.5 | 960 | 906.5 | 950 | 977 | 990 | 1025 | 976.5 | 946.5 |  |  |  | 911 | 919 | 900 | 897 | 870.5 | 849.5 | 842 | 857.5 | 887
MOV DIRC |  | IZQ | 0% |  | DIR | 87.15% |  | DER | 12.85% |  |  |  |  | IZQ | 0% |  |  |  | DIR | 90.52% |  |  |  | DER | 9.481% |  |  |  | IZQ | 0% |  |  |  | DIR | 89.72% |  |  | DER | 10.28%
VOL MAX | 1098 | IZQ | 0 |  | DIR | 956.8963 |  | DER | 141.1037 |  |  | 1025 |  | IZQ | 0 |  |  |  | DIR | 927.8217 |  |  |  | DER | 97.1783 |  |  | 919 | IZQ | 0 |  |  |  | DIR | 824.5689 |  |  | DER | 94.4311
[19 empty] | GRUPO |  | TOTAL
VOL-15MIN | 942 | 933.5 | 939.5 | 801 | 734 | 773.5 | 809.5 | 757 | 736.5 | 813 |  | 680.5 | 624.5 | 657.5 | 690.5 | 835 | 831 | 729.5 | 757 | 784 | 744 | 823.5 | 767 | 786.5 | 813 | 742 | 712.5 | 698.5 | 761.5 | 754 | 748.5 | 754 | 780.5 | 795 | 702 | 728.5 | 741.5 | 746 | 731.5
VOL-HORA |  |  |  | 3616 | 3408 | 3248 | 3118 | 3074 | 3076.5 | 3116 |  |  |  |  | 2653 | 2807.5 | 3014 | 3086 | 3152.5 | 3101.5 | 3014.5 | 3108.5 | 3118.5 | 3121 | 3190 | 3108.5 | 3054 |  |  |  | 2962.5 | 3018 | 3037 | 3078 | 3031.5 | 3006 | 2967 | 2918 | 2947.5
s
Constru eñales
S.A.