## G-1
SDB
Formato Nº 4: VOLUMEN DE ARRIBOS
CONTRATO No. : |  |  |  | DE OBRA
DIRECCIÓN : |  |  | CALLE 72 X CARRERA 46 |  |  |  |  | CRUCE No. : |  |  | 7246 |  |  |  | GRUPO No. : |  |  | 1 (N-S)
AFORADOR : |  |  | JULIO VASQUEZ |  |  |  |  | No. CARRILES : |  |  | 2 |  |  |  | FECHA : |  |  | 2017-10-13
HORAS | VEHÍCULOS |  |  |  | TOTAL V. Eq. | TOTAL V. Eq/H | HORAS | VEHÍCULOS |  |  |  | TOTAL V. Eq. | TOTAL V. Eq/H | HORAS | VEHÍCULOS |  |  |  | TOTAL V. Eq. | TOTAL V. Eq/H
| M | A | B | C |  |  |  | M | A | B | C |  |  |  | M | A | B | C
7:30 7:45 | 33 | 169 | 24 | 3 | 241 |  | 11:45 12:00 | 29 | 82 | 8 | 1 | 115 | 722 | 16:00 16:15 | 33 | 147 | 18 | 3 | 207
7:45 8:00 | 27 | 191 | 26 | 4 | 266.5 |  | 12:00 12:15 | 16 | 148 | 3 | 3 | 169.5 | 675.5 | 16:15 16:30 | 38 | 177 | 26 | 4 | 258
8:00 8:15 | 23 | 183 | 21 | 1 | 239 |  | 12:15 12:30 | 24 | 143 | 5 | 2 | 170 | 626 | 16:30 16:45 | 30 | 135 | 14 | 4 | 188
8:15 8:30 | 25 | 169 | 25 | 0 | 231.5 | 978 | 12:30 12:45 | 23 | 193 | 4 | 2 | 217.5 | 672 | 16:45 17:00 | 26 | 168 | 17 | 1 | 217.5 | 870.5
8:30 8:45 | 21 | 133 | 20 | 4 | 193.5 | 930.5 | 12:45 13:00 | 27 | 176 | 3 | 1 | 198 | 755 | 17:00 17:15 | 15 | 153 | 19 | 0 | 198.5 | 862
8:45 9:00 | 28 | 156 | 24 | 4 | 228 | 892 | 13:00 13:15 | 24 | 138 | 2 | 2 | 159 | 744.5 | 17:15 17:30 | 17 | 158 | 16 | 2 | 203.5 | 807.5
9:00 9:15 | 29 | 158 | 20 | 1 | 215 | 868 | 13:15 13:30 | 25 | 140 | 4 | 1 | 163 | 737.5 | 17:30 17:45 | 16 | 143 | 14 | 1 | 181.5 | 801
9:15 9:30 | 21 | 141 | 22 | 3 | 203 | 839.5 | 13:30 13:45 | 20 | 127 | 3 | 2 | 148 | 668 | 17:45 18:00 | 21 | 132 | 19 | 2 | 185.5 | 769
9:30 9:45 | 29 | 171 | 19 | 4 | 233.5 | 879.5 | 13:45 14:00 | 18 | 131 | 2 | 2 | 149 | 619 | 18:00 18:15 | 16 | 110 | 21 | 0 | 160 | 730.5
9:45 10:00 | 31 | 163 | 20 | 4 | 228.5 | 880 | 14:00 14:15 | 21 | 135 | 0 | 2 | 150.5 | 610.5 | 18:15 18:30 | 11 | 124 | 14 | 1 | 160 | 687
11:00 11:15 | 26 | 151 | 21 | 4 | 216 |  | 14:15 14:30 | 28 | 172 | 1 | 1 | 190.5 | 638 | 18:30 18:45 | 14 | 141 | 28 | 0 | 204 | 709.5
11:15 11:30 | 28 | 160 | 19 | 3 | 219.5 |  | 14:30 14:45 | 31 | 152 | 3 | 4 | 183.5 | 673.5 | 18:45 19:00 | 16 | 139 | 20 | 0 | 187 | 711 | 57 | 514 | 83 | 1
11:30 11:45 | 24 | 101 | 23 | 5 | 171.5 |  | 14:45 15:00 | 27 | 132 | 1 | 1 | 150 | 674.5
MAÑANA |  | VOLUMEN MÁX = |  |  |  | 978 | MEDIO DÍA |  | VOLUMEN MÁX = |  |  |  | 755 | TARDE |  | VOLUMEN MÁX = |  |  |  | 870.5
|  | HORA MAX VOL |  |  | 7:30 - 8:30 |  |  |  | HORA MAX VOL |  |  | 12:00 - 13:00 |  |  |  | HORA MAX VOL |  |  | 16:00 - 17:00
OBSERVACIONES:
11:00 11:15
11:15 11:30
11:30 11:45
11:45 12:00
12:00 12:15
12:15 12:30
12:30 12:45
12:45 13:00
13:00 13:15
13:15 13:30
13:30 13:45
13:45 14:00
14:00 14:15
14:15 14:30
14:30 14:45
14:45 15:00

## G-2
SDB
Formato Nº 4: VOLUMEN DE ARRIBOS
CONTRATO No. : |  |  |  | DE OBRA
DIRECCIÓN : |  |  | CALLE 72 X CARRERA 46 |  |  |  |  | CRUCE No. : |  |  | 7246 |  |  |  | GRUPO No. : |  |  | 2 (S-N)
AFORADOR : |  |  | JHONY NAVARRO |  |  |  |  | No. CARRILES : |  |  | 2 |  |  |  | FECHA : |  |  | 2017-10-13
HORAS | VEHÍCULOS |  |  |  | TOTAL V. Eq. | TOTAL V. Eq/H | HORAS | VEHÍCULOS |  |  |  | TOTAL V. Eq. | TOTAL V. Eq/H | HORAS | VEHÍCULOS |  |  |  | TOTAL V. Eq. | TOTAL V. Eq/H
| M | A | B | C |  |  |  | M | A | B | C |  |  |  | M | A | B | C
7:30 7:45 | 31 | 136 | 22 | 0 | 195.5 |  | 11:45 12:00 | 30 | 142 | 16 | 2 | 194 | 822 | 16:00 16:15 | 25 | 119 | 18 | 3 | 175
7:45 8:00 | 39 | 143 | 25 | 2 | 217.5 |  | 12:00 12:15 | 33 | 154 | 20 | 3 | 218 | 827 | 16:15 16:30 | 22 | 128 | 15 | 3 | 176.5
8:00 8:15 | 43 | 151 | 25 | 0 | 222.5 |  | 12:15 12:30 | 22 | 140 | 16 | 2 | 188 | 790 | 16:30 16:45 | 23 | 131 | 21 | 5 | 197
8:15 8:30 | 33 | 136 | 25 | 5 | 215 | 850.5 | 12:30 12:45 | 28 | 118 | 20 | 1 | 174.5 | 774.5 | 16:45 17:00 | 20 | 135 | 22 | 3 | 196.5 | 745 |  |  |  |  | 212.5
8:30 8:45 | 30 | 134 | 23 | 3 | 202.5 | 857.5 | 12:45 13:00 | 23 | 123 | 18 | 2 | 175.5 | 756 | 17:00 17:15 | 23 | 128 | 20 | 7 | 197 | 767 |  |  |  |  | 226
8:45 9:00 | 31 | 136 | 20 | 3 | 199 | 839 | 13:00 13:15 | 22 | 125 | 15 | 3 | 173.5 | 711.5 | 17:15 17:30 | 26 | 136 | 22 | 4 | 203 | 793.5 |  |  |  |  | 233.5
9:00 9:15 | 28 | 130 | 19 | 5 | 194.5 | 811 | 13:15 13:30 | 20 | 128 | 17 | 2 | 177 | 700.5 | 17:30 17:45 | 21 | 145 | 25 | 3 | 213 | 809.5 |  |  |  |  | 234
9:15 9:30 | 36 | 129 | 21 | 3 | 196.5 | 792.5 | 13:30 13:45 | 38 | 151 | 15 | 3 | 207.5 | 733.5 | 17:45 18:00 | 37 | 143 | 17 | 5 | 208 | 821 |  |  |  |  | 248
9:30 9:45 | 44 | 150 | 17 | 4 | 216 | 806 | 13:45 14:00 | 41 | 160 | 18 | 1 | 219 | 777 | 18:00 18:15 | 28 | 138 | 18 | 3 | 195.5 | 819.5 |  |  |  |  | 248
9:45 10:00 | 43 | 141 | 20 | 4 | 212.5 | 819.5 | 14:00 14:15 | 45 | 179 | 15 | 3 | 239 | 842.5 | 18:15 18:30 | 20 | 130 | 16 | 3 | 179.5 | 796 |  |  |  |  | 262
11:00 11:15 | 31 | 145 | 20 | 5 | 213 |  | 14:15 14:30 | 46 | 164 | 19 | 3 | 232.5 | 898 | 18:30 18:45 | 22 | 128 | 18 | 2 | 180 | 763 |  |  |  |  | 275
11:15 11:30 | 35 | 154 | 23 | 3 | 225 |  | 14:30 14:45 | 43 | 170 | 20 | 3 | 239 | 929.5 | 18:45 19:00 | 25 | 120 | 15 | 4 | 172.5 | 727.5 | 95 | 516 | 67 | 12 | 276
11:30 11:45 | 27 | 130 | 17 | 5 | 190 |  | 14:45 15:00 | 39 | 161 | 22 | 2 | 229.5 | 940
MAÑANA |  | VOLUMEN MÁX = |  |  |  | 857.5 | MEDIO DÍA |  | VOLUMEN MÁX = |  |  |  | 940 | TARDE |  | VOLUMEN MÁX = |  |  |  | 821
|  | HORA MAX VOL |  |  | 7:45 - 8:45 |  |  |  | HORA MAX VOL |  |  | 14:00 - 15:00 |  |  |  | HORA MAX VOL |  |  | 17:00 - 18:00
OBSERVACIONES:
11:00 11:15
11:15 11:30
11:30 11:45
11:45 12:00
12:00 12:15
12:15 12:30
12:30 12:45
12:45 13:00
13:00 13:15
13:15 13:30
13:30 13:45
13:45 14:00
14:00 14:15
14:15 14:30
14:30 14:45
14:45 15:00

## G-3
SDB
Formato Nº 4: VOLUMEN DE ARRIBOS
CONTRATO No. : |  |  |  | DE OBRA
DIRECCIÓN : |  |  | CALLE 72 X CARRERA 46 |  |  |  |  | CRUCE No. : |  |  | 7246 |  |  |  | GRUPO No. : |  |  | 3 (OCC-OR)
AFORADOR : |  |  | ADOLFREDO FLOREZ |  |  |  |  | No. CARRILES : |  |  | 2 |  |  |  | FECHA : |  |  | 2017-10-13
HORAS | VEHÍCULOS |  |  |  | TOTAL V. Eq. | TOTAL V. Eq/H | HORAS | VEHÍCULOS |  |  |  | TOTAL V. Eq. | TOTAL V. Eq/H | HORAS | VEHÍCULOS |  |  |  | TOTAL V. Eq. | TOTAL V. Eq/H
| M | A | B | C |  |  |  | M | A | B | C |  |  |  | M | A | B | C
7:30 7:45 | 4 | 81 | 12 | 1 | 109.5 |  | 11:45 12:00 | 11 | 60 | 4 | 1 | 76 | 440.5 | 16:00 16:15 | 5 | 36 | 13 | 0 | 64.5 |  |  |  |  | 11:15 - 12:15 | 803.5
7:45 8:00 | 1 | 99 | 14 | 2 | 132.5 |  | 12:00 12:15 | 2 | 68 | 8 | 1 | 87.5 | 408.5 | 16:15 16:30 | 4 | 44 | 20 | 0 | 86 |  |  |  |  | 13:45 - 14:45 | 804.5
8:00 8:15 | 3 | 98 | 14 | 0 | 127.5 |  | 12:15 12:30 | 7 | 50 | 6 | 0 | 65.5 | 347.5 | 16:30 16:45 | 1 | 52 | 12 | 0 | 76.5 |  |  |  |  | 11:00 - 12:00 | 810
8:15 8:30 | 1 | 93 | 12 | 1 | 120 | 489.5 | 12:30 12:45 | 4 | 32 | 6 | 0 | 46 | 275 | 16:45 17:00 | 2 | 39 | 10 | 1 | 62.5 | 289.5 |  | 8:00 - 9:00 | 917 | 12:30 - 13:30 | 810.5 | 16:00 - 17:00 | 0
8:30 8:45 | 3 | 85 | 13 | 2 | 117.5 | 497.5 | 12:45 13:00 | 10 | 34 | 5 | 0 | 49 | 248 | 17:00 17:15 | 3 | 62 | 10 | 1 | 86 | 311 |  | 8:30 - 9:30 | 927.5 | 12:00 - 13:00 | 813 | 16:15 - 17:15 | 0
8:45 9:00 | 4 | 106 | 14 | 0 | 136 | 501 | 13:00 13:15 | 6 | 32 | 4 | 0 | 43 | 203.5 | 17:15 17:30 | 3 | 67 | 13 | 1 | 97 | 322 |  | 7:45 - 8:45 | 941.5 | 12:15 - 13:15 | 813.5 | 16:30 - 17:30 | 0
9:00 9:15 | 4 | 93 | 7 | 1 | 111.5 | 485 | 13:15 13:30 | 4 | 30 | 3 | 0 | 38 | 176 | 17:30 17:45 | 5 | 55 | 13 | 0 | 83.5 | 329 |  | 7:30 - 8:30 | 942 | 14:00 - 15:00 | 814 | 16:45 - 17:45 | 0
9:15 9:30 | 0 | 77 | 9 | 1 | 97.5 | 462.5 | 13:30 13:45 | 1 | 49 | 5 | 0 | 59.5 | 189.5 | 17:45 18:00 | 5 | 57 | 14 | 0 | 87.5 | 354 |  | 8:15 - 9:15 | 946 | 11:45 - 12:45 | 816.5 | 17:00 - 18:00 | 0
9:30 9:45 | 1 | 108 | 5 | 3 | 126 | 471 | 13:45 14:00 | 2 | 55 | 6 | 1 | 70.5 | 211 | 18:00 18:15 | 2 | 46 | 14 | 0 | 75 | 343 |  | 8:45 - 9:45 | 963 | 11:30 - 12:30 | 817.5 | 17:15 - 18:15 | 0
9:45 10:00 | 4 | 100 | 6 | 0 | 114 | 449 | 14:00 14:15 | 4 | 37 | 6 | 0 | 51 | 219 | 18:15 18:30 | 9 | 44 | 13 | 1 | 77 | 323 |  | 9:00 - 10:00 | 967 | 13:15 - 14:15 | 826 | 17:30 - 18:30 | 0
11:00 11:15 | 0 | 107 | 5 | 1 | 119.5 |  | 14:15 14:30 | 7 | 48 | 7 | 0 | 65.5 | 246.5 | 18:30 18:45 | 2 | 32 | 14 | 0 | 61 | 300.5 |  |  |  | 13:30 - 14:30 | 830 | 17:45 - 18:45 | 0
11:15 11:30 | 1 | 111 | 5 | 2 | 126.5 |  | 14:30 14:45 | 6 | 40 | 5 | 0 | 53 | 240 | 18:45 19:00 | 2 | 40 | 15 | 0 | 71 | 284 | 15 | 162 | 56 | 1 | 839.5 | 18:00 - 19:00 | 0
11:30 11:45 | 2 | 98 | 6 | 3 | 118.5 |  | 14:45 15:00 | 5 | 54 | 6 | 2 | 73.5 | 243 | [10 empty] | 13:00 - 14:00 | 845.5
MAÑANA |  | VOLUMEN MÁX = |  |  |  | 501 | MEDIO DÍA |  | VOLUMEN MÁX = |  |  |  | 440.5 | TARDE |  | VOLUMEN MÁX = |  |  |  | 354
|  | HORA MAX VOL |  |  | 8:00 - 9:00 |  |  |  | HORA MAX VOL |  |  | 11:00 - 12:00 |  |  |  | HORA MAX VOL |  |  | 17:00 - 18:00 |  |  |  |  | HORA MAX VOL
OBSERVACIONES:
11:00 11:15
11:15 11:30
11:30 11:45
11:45 12:00
12:00 12:15
12:15 12:30
12:30 12:45
12:45 13:00
13:00 13:15
13:15 13:30
13:30 13:45
13:45 14:00
14:00 14:15
14:15 14:30
14:30 14:45
14:45 15:00

## G-4
SDB
Formato Nº 4: VOLUMEN DE ARRIBOS
CONTRATO No. : |  |  |  | DE OBRA
DIRECCIÓN : |  |  | CALLE 72 X CARRERA 46 |  |  |  |  | CRUCE No. : |  |  | 7246 |  |  |  | GRUPO No. : |  |  | 4(OR-OCC)
AFORADOR : |  |  | GEOVANNIS GONZALEZ |  |  |  |  | No. CARRILES : |  |  | 2 |  |  |  | FECHA : |  |  | 2017-10-13
HORAS | VEHÍCULOS |  |  |  | TOTAL V. Eq. | TOTAL V. Eq/H | HORAS | VEHÍCULOS |  |  |  | TOTAL V. Eq. | TOTAL V. Eq/H | HORAS | VEHÍCULOS |  |  |  | TOTAL V. Eq. | TOTAL V. Eq/H
| M | A | B | C |  |  |  | M | A | B | C |  |  |  | M | A | B | C
7:30 7:45 | 1 | 61 | 15 | 0 | 91.5 |  | 11:45 12:00 | 2 | 61 | 7 | 1 | 78.5 | 327.5 | 16:00 16:15 | 2 | 74 | 7 | 2 | 94 |  |  |  |  | 12:45 - 13:45 | 929.5
7:45 8:00 | 2 | 69 | 14 | 0 | 98 |  | 12:00 12:15 | 0 | 68 | 4 | 0 | 76 | 322 | 16:15 16:30 | 2 | 83 | 6 | 2 | 101 |  |  |  |  | 12:00 - 13:00 | 932.5
8:00 8:15 | 0 | 66 | 14 | 0 | 94 |  | 12:15 12:30 | 1 | 71 | 7 | 1 | 88 | 330 | 16:30 16:45 | 2 | 71 | 11 | 0 | 94 |  |  |  |  | 12:30 - 13:30 | 944.5
8:15 8:30 | 1 | 70 | 16 | 0 | 102.5 | 386 | 12:30 12:45 | 4 | 50 | 4 | 2 | 65 | 307.5 | 16:45 17:00 | 1 | 76 | 11 | 0 | 98.5 | 387.5 |  | 9:00 - 10:00 | 1077.5 | 12:15 - 13:15 | 950 | 16:00 - 17:00 | 0
8:30 8:45 | 1 | 61 | 18 | 1 | 100 | 394.5 | 12:45 13:00 | 2 | 59 | 6 | 0 | 72 | 301 | 17:00 17:15 | 2 | 78 | 12 | 1 | 105.5 | 399 |  | 8:45 - 9:45 | 1084 | 11:30 - 12:30 | 986 | 16:15 - 17:15 | 0
8:45 9:00 | 3 | 61 | 9 | 1 | 83 | 379.5 | 13:00 13:15 | 4 | 52 | 4 | 1 | 64.5 | 289.5 | 17:15 17:30 | 1 | 74 | 10 | 1 | 97 | 395 |  | 8:30 - 9:30 | 1088 | 11:15 - 12:15 | 1007 | 16:30 - 17:30 | 0
9:00 9:15 | 5 | 67 | 9 | 3 | 95 | 380.5 | 13:15 13:30 | 2 | 49 | 5 | 2 | 65 | 266.5 | 17:30 17:45 | 2 | 103 | 11 | 1 | 128.5 | 429.5 |  | 8:15 - 9:15 | 1121.5 | 11:45 - 12:45 | 1015.5 | 16:45 - 17:45 | 0
9:15 9:30 | 0 | 61 | 6 | 0 | 73 | 351 | 13:30 13:45 | 2 | 61 | 7 | 1 | 78.5 | 280 | 17:45 18:00 | 2 | 70 | 9 | 1 | 91.5 | 422.5 |  | 8:00 - 9:00 | 1162.5 | 11:00 - 12:00 | 1028.5 | 17:00 - 18:00 | 0
9:30 9:45 | 2 | 48 | 8 | 2 | 70 | 321 | 13:45 14:00 | 1 | 55 | 6 | 0 | 67.5 | 275.5 | 18:00 18:15 | 2 | 68 | 13 | 0 | 95 | 412 |  | 7:45 - 8:45 | 1171 | 13:00 - 14:00 | 1031 | 17:15 - 18:15 | 0
9:45 10:00 | 1 | 57 | 10 | 1 | 80 | 318 | 14:00 14:15 | 1 | 65 | 7 | 1 | 82 | 293 | 18:15 18:30 | 2 | 69 | 14 | 2 | 103 | 418 |  | 7:30 - 8:30 | 1205.5 | 13:15 - 14:15 | 1036.5 | 17:30 - 18:30 | 0
11:00 11:15 | 1 | 73 | 4 | 0 | 81.5 |  | 14:15 14:30 | 4 | 66 | 5 | 3 | 85.5 | 313.5 | 18:30 18:45 | 1 | 51 | 11 | 1 | 76 | 365.5 |  |  |  | 13:30 - 14:30 | 1058.5 | 17:45 - 18:45 | 0
11:15 11:30 | 1 | 67 | 5 | 1 | 80 |  | 14:30 14:45 | 1 | 86 | 6 | 1 | 101 | 336 | 18:45 19:00 | 1 | 57 | 13 | 0 | 83.5 | 357.5 | 6 | 245 | 51 | 3 | 1091.5 | 18:00 - 19:00 | 0
11:30 11:45 | 1 | 81 | 3 | 0 | 87.5 |  | 14:45 15:00 | 2 | 71 | 6 | 1 | 86.5 | 355 | [10 empty] | 14:00 - 15:00 | 1132
MAÑANA |  | VOLUMEN MÁX = |  |  |  | 394.5 | MEDIO DÍA |  | VOLUMEN MÁX = |  |  |  | 355 | TARDE |  | VOLUMEN MÁX = |  |  |  | 429.5
|  | HORA MAX VOL |  |  | 7:45 - 8:45 |  |  |  | HORA MAX VOL |  |  | 14:00 - 15:00 |  |  |  | HORA MAX VOL |  |  | 16:45 -17:45 |  |  |  |  | HORA MAX VOL
OBSERVACIONES:
11:00 11:15
11:15 11:30
11:30 11:45
11:45 12:00
12:00 12:15
12:15 12:30
12:30 12:45
12:45 13:00
13:00 13:15
13:15 13:30
13:30 13:45
13:45 14:00
14:00 14:15
14:15 14:30
14:30 14:45
14:45 15:00

## G-Totales
SDB
Formato Nº 7: VOLUMEN DE ARRIBOS TOTAL DE LA INTERSECCIÓN
CONTRATO No. : |  |  |  | DE OBRA
DIRECCIÓN : |  |  | CALLE 72 X CARRERA 46 |  |  |  |  | CRUCE No. : |  |  | 7246 |  |  |  | FECHA : |  |  | 2017-10-13
HORAS | VEHÍCULOS |  |  |  | TOTAL V. Eq. | TOTAL V. Eq/H | HORAS | VEHÍCULOS |  |  |  | TOTAL V. Eq. | TOTAL V. Eq/H | HORAS | VEHÍCULOS |  |  |  | TOTAL V. Eq. | TOTAL V. Eq/H
| M | A | B | C |  |  |  | M | A | B | C |  |  |  | M | A | B | C
7:30 7:45 | 69 | 447 | 73 | 4 | 637.5 |  | 11:45 12:00 | 72 | 345 | 35 | 5 | 463.5 | 2312 | 16:00 16:15 | 65 | 376 | 56 | 8 | 540.5 |  |  |  | 12:00 - 13:00 | 1745.5
7:45 8:00 | 69 | 502 | 79 | 8 | 714.5 |  | 12:00 12:15 | 51 | 438 | 35 | 7 | 551 | 2233 | 16:15 16:30 | 66 | 432 | 67 | 9 | 621.5 |  |  |  | 12:30 - 13:30 | 1755
8:00 8:15 | 69 | 498 | 74 | 1 | 683 |  | 12:15 12:30 | 54 | 404 | 34 | 5 | 511.5 | 2093.5 | 16:30 16:45 | 56 | 389 | 58 | 9 | 555.5 |  |  |  | 12:15 - 13:15 | 1763.5
8:15 8:30 | 60 | 468 | 78 | 6 | 669 | 2704 | 12:30 12:45 | 59 | 393 | 34 | 5 | 503 | 2029 | 16:45 17:00 | 49 | 418 | 60 | 5 | 575 | 2292.5 | 8:30 - 9:30 | 2015.5 | 12:45 - 13:45 | 1769 | 16:00 - 17:00 | 0
8:30 8:45 | 55 | 413 | 74 | 10 | 613.5 | 2680 | 12:45 13:00 | 62 | 392 | 32 | 3 | 494.5 | 2060 | 17:00 17:15 | 43 | 421 | 61 | 9 | 587 | 2339 | 9:00 - 10:00 | 2044.5 | 11:30 - 12:30 | 1803.5 | 16:15 - 17:15 | 0
8:45 9:00 | 66 | 459 | 67 | 8 | 646 | 2611.5 | 13:00 13:15 | 56 | 347 | 25 | 6 | 440 | 1949 | 17:15 17:30 | 47 | 435 | 61 | 8 | 600.5 | 2318 | 8:45 - 9:45 | 2047 | 11:15 - 12:15 | 1810.5 | 16:30 - 17:30 | 0
9:00 9:15 | 66 | 448 | 55 | 10 | 616 | 2544.5 | 13:15 13:30 | 51 | 347 | 29 | 5 | 443 | 1880.5 | 17:30 17:45 | 44 | 446 | 63 | 5 | 606.5 | 2369 | 8:15 - 9:15 | 2067.5 | 11:45 - 12:45 | 1832 | 16:45 - 17:45 | 0
9:15 9:30 | 57 | 408 | 58 | 7 | 570 | 2445.5 | 13:30 13:45 | 61 | 388 | 30 | 6 | 493.5 | 1871 | 17:45 18:00 | 65 | 402 | 59 | 8 | 572.5 | 2366.5 | 8:00 - 9:00 | 2079.5 | 11:00 - 12:00 | 1838.5 | 17:00 - 18:00 | 0
9:30 9:45 | 76 | 477 | 49 | 13 | 645.5 | 2477.5 | 13:45 14:00 | 62 | 401 | 32 | 4 | 506 | 1882.5 | 18:00 18:15 | 48 | 362 | 66 | 3 | 525.5 | 2305 | 7:45 - 8:45 | 2112.5 | 13:15 - 14:15 | 1862.5 | 17:15 - 18:15 | 0
9:45 10:00 | 79 | 461 | 56 | 9 | 635 | 2466.5 | 14:00 14:15 | 71 | 416 | 28 | 6 | 522.5 | 1965 | 18:15 18:30 | 42 | 367 | 57 | 7 | 519.5 | 2224 | 7:30 - 8:30 | 2147.5 | 13:00 - 14:00 | 1876.5 | 17:30 - 18:30 | 0
11:00 11:15 | 58 | 476 | 50 | 10 | 630 |  | 14:15 14:30 | 85 | 450 | 32 | 7 | 574 | 2096 | 18:30 18:45 | 39 | 352 | 71 | 3 | 521 | 2138.5 |  |  | 13:30 - 14:30 | 1888.5 | 17:45 - 18:45 | 0
11:15 11:30 | 65 | 492 | 52 | 9 | 651 |  | 14:30 14:45 | 81 | 448 | 34 | 8 | 576.5 | 2179 | 18:45 19:00 | 44 | 356 | 63 | 4 | 514 | 2080 |  |  | 13:45 - 14:45 | 1896 | 18:00 - 19:00 | 0
11:30 11:45 | 54 | 410 | 49 | 13 | 567.5 |  | 14:45 15:00 | 73 | 418 | 35 | 6 | 539.5 | 2212.5 | [9 empty] | 14:00 - 15:00 | 1946
MAÑANA |  | VOLUMEN MÁX = |  |  |  | 2704 | MEDIO DÍA |  | VOLUMEN MÁX = |  |  |  | 2312 | TARDE |  | VOLUMEN MÁX = |  |  |  | 2369
|  | HORA MAX VOL |  |  | 7:30 - 8:30 |  |  |  | HORA MAX VOL |  |  | 11:00 - 12:00 |  |  |  | HORA MAX VOL |  |  | 16:45 - 17:45 |  |  |  | HORA MAX VOL
OBSERVACIONES:
11:00 11:15
11:15 11:30
11:30 11:45
11:45 12:00
12:00 12:15
12:15 12:30
12:30 12:45
12:45 13:00
13:00 13:15
13:15 13:30
13:30 13:45
13:45 14:00
14:00 14:15
14:15 14:30
14:30 14:45
14:45 15:00

## DIRECCIONALIDAD
SDB
Formato Nº 5: Volumen vehicular direccional
CONTRATO No.: |  | DE OBRA
DIRECCIÓN : |  | CALLE 72 X CARRERA 46 |  |  |  |  | CRUCE No. : | 7246
AFORADOR: |  | JULIO VASQUEZ |  |  |  |  | FECHA : | 2017-10-13
GRUPO No. | No. CARRILES | PERIODO | MOVIMIENTO | MOTOS | AUTOS | BUS | CAMIÓN | TOTAL EQUIVAL. | % DIRECC.
|  |  |  | M | A | B | C
1 (N-S) | 2 |  | IZQUIERDA | 0 | 0 | 0 | 0 | 0 | 0,00
|  | MAÑANA: | DIRECTOS | 64 | 304 | 41 | 6 | 433 | 95.1648
|  | 07:30 - 08:00 | DERECHA | 0 | 22 | 0 | 0 | 22 | 4.8352
|  |  | IZQUIERDA | 0 | 0 | 0 | 0 | 0 | 0,00
|  | MEDIO DÍA: | DIRECTOS | 58 | 260 | 35 | 3 | 366.5 | 93.257
|  | 11:00 - 11:30 | DERECHA | 0 | 24 | 0 | 1 | 26.5 | 6.743
|  |  | IZQUIERDA | 0 | 0 | 0 | 0 | 0 | 0,00
|  | TARDE: | DIRECTOS | 38 | 247 | 48 | 0 | 362 | 91.4141
|  | 17:00 - 17:30 | DERECHA | 2 | 33 | 0 | 0 | 34 | 8.5859
2 (S-N) | 2 |  | IZQUIERDA | 0 | 0 | 0 | 0 | 0 | 0,00
|  | MAÑANA: | DIRECTOS | 76 | 233 | 44 | 4 | 369 | 90.3305
|  | 08:00 - 08:30 | DERECHA | 2 | 36 | 0 | 1 | 39.5 | 9.6695
|  |  | IZQUIERDA | 0 | 0 | 0 | 0 | 0 | 0,00
|  | MEDIO DÍA: | DIRECTOS | 80 | 291 | 42 | 4 | 425 | 90.715
|  | 11:30 - 12:00 | DERECHA | 2 | 40 | 0 | 1 | 43.5 | 9.285
|  |  | IZQUIERDA | 0 | 0 | 0 | 0 | 0 | 0,00
|  | TARDE: | DIRECTOS | 44 | 210 | 33 | 3 | 305.5 | 86.6667
|  | 17:30 - 18:00 | DERECHA | 3 | 38 | 0 | 3 | 47 | 13.3333
3 (OCC-OR) | 2 |  | IZQUIERDA | 0 | 0 | 0 | 0 | 0 | 0,00
|  | MAÑANA: | DIRECTOS | 5 | 79 | 17 | 0 | 115.5 | 85.8736
|  | 08:30 - 09:00 | DERECHA | 0 | 14 | 0 | 2 | 19 | 14.1264
|  |  | IZQUIERDA | 0 | 0 | 0 | 0 | 0 | 0,00
|  | MEDIO DÍA: | DIRECTOS | 6 | 79 | 0 | 1 | 84.5 | 82.0388
|  | 12:00 - 12:30 | DERECHA | 2 | 15 | 0 | 1 | 18.5 | 17.9612
|  |  | IZQUIERDA | 0 | 0 | 0 | 0 | 0 | 0,00
|  | TARDE: | DIRECTOS | 3 | 62 | 29 | 0 | 121.5 | 92.0455
|  | 18:00 - 18:30 | DERECHA | 1 | 10 | 0 | 0 | 10.5 | 7.9545
4 (OR-OCC) | 2 |  | IZQUIERDA | 0 | 0 | 0 | 0 | 0 | 0,00
|  | MAÑANA: | DIRECTOS | 1 | 108 | 17 | 1 | 145 | 90.0621
|  | 09:00 - 09:30 | DERECHA | 0 | 16 | 0 | 0 | 16 | 9.9379
|  |  | IZQUIERDA | 0 | 0 | 0 | 0 | 0 | 0,00
|  | MEDIO DÍA: | DIRECTOS | 3 | 141 | 12 | 0 | 166.5 | 88.8
|  | 12:30 - 13:00 | DERECHA | 0 | 16 | 0 | 2 | 21 | 11.2
|  |  | IZQUIERDA | 0 | 0 | 0 | 0 | 0 | 0,00
|  | TARDE: | DIRECTOS | 2 | 97 | 24 | 1 | 148.5 | 93.1034
|  | 18:30 - 19:00 | DERECHA | 0 | 11 | 0 | 0 | 11 | 6.8966
OBSERVACIONES:

## DIAGRAMA DE VOL
CONTRATO DE CONCESION DE AMOBLAMIENTO URBANO
SISTEMA DE SEMAFIRIZACION
VOLUMENES VEHICULARES DE INTERSECCION SEMAFORIZADA
CIUDAD |  | BARRANQUILLA | [8 empty] | INTERSECCIÓN |  |  | CALLE 72 X CARRERA 46 | [6 empty] | Nº EXTERNO |  |  | 7246 | [7 empty] | FECHA |  | 2017-10-13
|  |  | MAÑANA | [14 empty] | MEDIO DIA | [13 empty] | TARDE
TIEMPO | 7:45 | 8:00 | 8:15 | 8:30 | 8:45 | 9:00 | 9:15 | 9:30 | 9:45 | 10:00 |  | 11:15 | 11:30 | 11:45 | 12:00 | 12:15 | 12:30 | 12:45 | 13:00 | 13:15 | 13:30 | 13:45 | 14:00 | 14:15 | 14:30 | 14:45 | 15:00 | 16:15 | 16:30 | 16:45 | 17:00 | 17:15 | 17:30 | 17:45 | 18:00 | 18:15 | 18:30 | 18:45 | 19:00 | 7:45 | 8:00 | 8:15 | 8:30 | 8:45 | 9:00 | 9:15 | 9:30 | 9:45 | 10:00 | 11:15 | 11:30 | 11:45 | 12:00 | 12:15 | 12:30 | 12:45 | 13:00 | 13:15 | 13:30 | 13:45 | 14:00 | 14:15 | 14:30 | 14:45 | 15:00 | 16:15 | 16:30 | 16:45 | 17:00 | 17:15 | 17:30 | 17:45 | 18:00 | 18:15 | 18:30 | 18:45 | 19:00
[19 empty] | GRUPO |  | 1 | [21 empty] | 978 | 930.5 | 892 | 868 | 839.5 | 879.5 | 880 |  |  |  | 722 | 675.5 | 626 | 672 | 755 | 744.5 | 737.5 | 668 | 619 | 610.5 | 638 | 673.5 | 674.5 |  |  |  | 870.5 | 862 | 807.5 | 801 | 769 | 730.5 | 687 | 709.5 | 711
VOL-15MIN | 241 | 266.5 | 239 | 231.5 | 193.5 | 228 | 215 | 203 | 233.5 | 228.5 |  | 216 | 219.5 | 171.5 | 115 | 169.5 | 170 | 217.5 | 198 | 159 | 163 | 148 | 149 | 150.5 | 190.5 | 183.5 | 150 | 207 | 258 | 188 | 217.5 | 198.5 | 203.5 | 181.5 | 185.5 | 160 | 160 | 204 | 187
VOL-HORA |  |  |  | 978 | 930.5 | 892 | 868 | 839.5 | 879.5 | 880 |  |  |  |  | 722 | 675.5 | 626 | 672 | 755 | 744.5 | 737.5 | 668 | 619 | 610.5 | 638 | 673.5 | 674.5 |  |  |  | 870.5 | 862 | 807.5 | 801 | 769 | 730.5 | 687 | 709.5 | 711
MOV DIRC |  | IZQ | 0% |  | DIR | 95.16% |  | DER | 4.835% |  |  |  |  | IZQ | 0% |  |  |  | DIR | 93.26% |  |  |  | DER | 6.743% |  |  |  | IZQ | 0% |  |  |  | DIR | 91.41% |  |  | DER | 8.586%
[19 empty] | GRUPO |  | 2
VOL-15MIN | 195.5 | 217.5 | 222.5 | 215 | 202.5 | 199 | 194.5 | 196.5 | 216 | 212.5 |  | 213 | 225 | 190 | 194 | 218 | 188 | 174.5 | 175.5 | 173.5 | 177 | 207.5 | 219 | 239 | 232.5 | 239 | 229.5 | 175 | 176.5 | 197 | 196.5 | 197 | 203 | 213 | 208 | 195.5 | 179.5 | 180 | 172.5 |  |  |  | 850.5 | 857.5 | 839 | 811 | 792.5 | 806 | 819.5 |  |  |  | 822 | 827 | 790 | 774.5 | 756 | 711.5 | 700.5 | 733.5 | 777 | 842.5 | 898 | 929.5 | 940 |  |  |  | 745 | 767 | 793.5 | 809.5 | 821 | 819.5 | 796 | 763 | 727.5
VOL-HORA |  |  |  | 850.5 | 857.5 | 839 | 811 | 792.5 | 806 | 819.5 |  |  |  |  | 822 | 827 | 790 | 774.5 | 756 | 711.5 | 700.5 | 733.5 | 777 | 842.5 | 898 | 929.5 | 940 |  |  |  | 745 | 767 | 793.5 | 809.5 | 821 | 819.5 | 796 | 763 | 727.5 |  |  |  | 386 | 394.5 | 379.5 | 380.5 | 351 | 321 | 318 |  |  |  | 327.5 | 322 | 330 | 307.5 | 301 | 289.5 | 266.5 | 280 | 275.5 | 293 | 313.5 | 336 | 355 |  |  |  | 387.5 | 399 | 395 | 429.5 | 422.5 | 412 | 418 | 365.5 | 357.5
MOV DIRC |  | IZQ | 0% |  | DIR | 90.33% |  | DER | 9.67% |  |  |  |  | IZQ | 0% |  |  |  | DIR | 90.72% |  |  |  | DER | 9.285% |  |  |  | IZQ | 0% |  |  |  | DIR | 86.67% |  |  | DER | 13.33% |  |  |  | 489.5 | 497.5 | 501 | 485 | 462.5 | 471 | 449 |  |  |  | 440.5 | 408.5 | 347.5 | 275 | 248 | 203.5 | 176 | 189.5 | 211 | 219 | 246.5 | 240 | 243 |  |  |  | 289.5 | 311 | 322 | 329 | 354 | 343 | 323 | 300.5 | 284
[19 empty] | GRUPO |  | 3 | [21 empty] | 2704 | 2680 | 2611.5 | 2544.5 | 2445.5 | 2477.5 | 2466.5 |  |  |  | 2312 | 2233 | 2093.5 | 2029 | 2060 | 1949 | 1880.5 | 1871 | 1882.5 | 1965 | 2096 | 2179 | 2212.5 |  |  |  | 2292.5 | 2339 | 2318 | 2369 | 2366.5 | 2305 | 2224 | 2138.5 | 2080
VOL-15MIN | 109.5 | 132.5 | 127.5 | 120 | 117.5 | 136 | 111.5 | 97.5 | 126 | 114 |  | 119.5 | 126.5 | 118.5 | 76 | 87.5 | 65.5 | 46 | 49 | 43 | 38 | 59.5 | 70.5 | 51 | 65.5 | 53 | 73.5 | 64.5 | 86 | 76.5 | 62.5 | 86 | 97 | 83.5 | 87.5 | 75 | 77 | 61 | 71
VOL-HORA |  |  |  | 489.5 | 497.5 | 501 | 485 | 462.5 | 471 | 449 |  |  |  |  | 440.5 | 408.5 | 347.5 | 275 | 248 | 203.5 | 176 | 189.5 | 211 | 219 | 246.5 | 240 | 243 |  |  |  | 289.5 | 311 | 322 | 329 | 354 | 343 | 323 | 300.5 | 284
MOV DIRC |  | IZQ | 0% |  | DIR | 85.87% |  | DER | 14.13% |  |  |  |  | IZQ | 0% |  |  |  | DIR | 82.04% |  |  |  | DER | 17.96% |  |  |  | IZQ | 0% |  |  |  | DIR | 92.05% |  |  | DER | 7.955%
[19 empty] | GRUPO |  | 4
VOL-15MIN | 91.5 | 98 | 94 | 102.5 | 100 | 83 | 95 | 73 | 70 | 80 |  | 81.5 | 80 | 87.5 | 78.5 | 76 | 88 | 65 | 72 | 64.5 | 65 | 78.5 | 67.5 | 82 | 85.5 | 101 | 86.5 | 94 | 101 | 94 | 98.5 | 105.5 | 97 | 128.5 | 91.5 | 95 | 103 | 76 | 83.5
VOL-HORA |  |  |  | 386 | 394.5 | 379.5 | 380.5 | 351 | 321 | 318 |  |  |  |  | 327.5 | 322 | 330 | 307.5 | 301 | 289.5 | 266.5 | 280 | 275.5 | 293 | 313.5 | 336 | 355 |  |  |  | 387.5 | 399 | 395 | 429.5 | 422.5 | 412 | 418 | 365.5 | 357.5
MOV DIRC |  | IZQ | 0% |  | DIR | 90.06% |  | DER | 9.938% |  |  |  |  | IZQ | 0% |  |  |  | DIR | 88.8% |  |  |  | DER | 11.2% |  |  |  | IZQ | 0% |  |  |  | DIR | 93.1% |  |  | DER | 6.897%
[19 empty] | GRUPO |  | TOTAL
VOL-15MIN | 637.5 | 714.5 | 683 | 669 | 613.5 | 646 | 616 | 570 | 645.5 | 635 |  | 630 | 651 | 567.5 | 463.5 | 551 | 511.5 | 503 | 494.5 | 440 | 443 | 493.5 | 506 | 522.5 | 574 | 576.5 | 539.5 | 540.5 | 621.5 | 555.5 | 575 | 587 | 600.5 | 606.5 | 572.5 | 525.5 | 519.5 | 521 | 514
VOL-HORA |  |  |  | 2704 | 2680 | 2611.5 | 2544.5 | 2445.5 | 2477.5 | 2466.5 |  |  |  |  | 2312 | 2233 | 2093.5 | 2029 | 2060 | 1949 | 1880.5 | 1871 | 1882.5 | 1965 | 2096 | 2179 | 2212.5 |  |  |  | 2292.5 | 2339 | 2318 | 2369 | 2366.5 | 2305 | 2224 | 2138.5 | 2080
s
Constru eñales
S.A.