## G-1
SDB
Formato Nº 4: VOLUMEN DE ARRIBOS
CONTRATO No. : |  |  |  | DE OBRA
DIRECCIÓN : |  |  | CALLE 72 X CARRERA 52 |  |  |  |  | CRUCE No. : |  |  | 1259 |  |  |  | GRUPO No. : |  |  | 1 (N-S)
AFORADOR : |  |  | ADOLFREDO FLOREZ |  |  |  |  | No. CARRILES : |  |  | 2 |  |  |  | FECHA : |  |  | 2017-10-24
HORAS | VEHÍCULOS |  |  |  | TOTAL V. Eq. | TOTAL V. Eq/H | HORAS | VEHÍCULOS |  |  |  | TOTAL V. Eq. | TOTAL V. Eq/H | HORAS | VEHÍCULOS |  |  |  | TOTAL V. Eq. | TOTAL V. Eq/H
| M | A | B | C |  |  |  | M | A | B | C |  |  |  | M | A | B | C
7:30 7:45 | 31 | 177 | 18 | 1 | 231 |  | 11:45 12:00 | 20 | 116 | 18 | 1 | 164.5 | 685.5 | 16:00 16:15 | 21 | 106 | 11 | 2 | 143.5
7:45 8:00 | 38 | 210 | 13 | 0 | 255 |  | 12:00 12:15 | 28 | 132 | 21 | 2 | 193 | 732.5 | 16:15 16:30 | 19 | 119 | 14 | 5 | 169
8:00 8:15 | 34 | 166 | 20 | 0 | 223 |  | 12:15 12:30 | 27 | 147 | 25 | 2 | 215.5 | 767 | 16:30 16:45 | 22 | 134 | 10 | 0 | 165
8:15 8:30 | 24 | 155 | 20 | 1 | 209.5 | 918.5 | 12:30 12:45 | 26 | 153 | 25 | 2 | 221 | 794 | 16:45 17:00 | 30 | 127 | 26 | 2 | 199 | 676.5 |  | 241
8:30 8:45 | 31 | 166 | 23 | 0 | 227.5 | 915 | 12:45 13:00 | 22 | 131 | 20 | 1 | 184.5 | 814 | 17:00 17:15 | 28 | 136 | 30 | 4 | 220 | 753 |  | 250
8:45 9:00 | 34 | 157 | 18 | 3 | 217.5 | 877.5 | 13:00 13:15 | 23 | 125 | 24 | 2 | 189.5 | 810.5 | 17:15 17:30 | 24 | 119 | 27 | 2 | 190 | 774 |  | 262
9:00 9:15 | 46 | 159 | 17 | 3 | 223.5 | 878 | 13:15 13:30 | 25 | 103 | 22 | 1 | 162 | 757 | 17:30 17:45 | 19 | 131 | 22 | 0 | 184.5 | 793.5 |  | 270.5
9:15 9:30 | 36 | 147 | 18 | 2 | 206 | 874.5 | 13:30 13:45 | 20 | 105 | 20 | 0 | 155 | 691 | 17:45 18:00 | 19 | 96 | 23 | 1 | 154 | 748.5 |  | 289.5
9:30 9:45 | 33 | 140 | 22 | 2 | 205.5 | 852.5 | 13:45 14:00 | 31 | 130 | 18 | 1 | 184 | 690.5 | 18:00 18:15 | 17 | 81 | 26 | 2 | 146.5 | 675 |  | 291
9:45 10:00 | 26 | 145 | 19 | 2 | 201 | 836 | 14:00 14:15 | 33 | 140 | 12 | 4 | 190.5 | 691.5 | 18:15 18:30 | 27 | 117 | 18 | 0 | 166.5 | 651.5 |  | 294
11:00 11:15 | 22 | 106 | 12 | 2 | 146 |  | 14:15 14:30 | 35 | 175 | 11 | 0 | 214.5 | 744 | 18:30 18:45 | 21 | 106 | 16 | 2 | 153.5 | 620.5 |  | 299
11:15 11:30 | 34 | 124 | 15 | 4 | 181 |  | 14:30 14:45 | 29 | 140 | 17 | 1 | 191 | 780 | 18:45 19:00 | 20 | 110 | 20 | 0 | 160 | 626.5 |  | 299.5
11:30 11:45 | 23 | 138 | 21 | 1 | 194 |  | 14:45 15:00 | 31 | 141 | 12 | 0 | 180.5 | 776.5
MAÑANA |  | VOLUMEN MÁX = |  |  |  | 918.5 | MEDIO DÍA |  | VOLUMEN MÁX = |  |  |  | 814 | TARDE |  | VOLUMEN MÁX = |  |  |  | 793.5
|  | HORA MAX VOL |  |  | 7:30 - 8:30 |  |  |  | HORA MAX VOL |  |  | 12:15 - 13:15 |  |  |  | HORA MAX VOL |  |  | 16:45 - 17:45
OBSERVACIONES:
11:00 11:15
11:15 11:30
11:30 11:45
11:45 12:00
12:00 12:15
12:15 12:30
12:30 12:45
12:45 13:00
13:00 13:15
13:15 13:30
13:30 13:45
13:45 14:00
14:00 14:15
14:15 14:30
14:30 14:45
14:45 15:00

## G-2
SDB
Formato Nº 4: VOLUMEN DE ARRIBOS
CONTRATO No. : |  |  |  | DE OBRA
DIRECCIÓN : |  |  | CALLE 72 X CARRERA 52 |  |  |  |  | CRUCE No. : |  |  | 1259 |  |  |  | GRUPO No. : |  |  | 2 (S-N)
AFORADOR : |  |  | JULIO VASUQEZ |  |  |  |  | No. CARRILES : |  |  | 2 |  |  |  | FECHA : |  |  | 2017-10-24
HORAS | VEHÍCULOS |  |  |  | TOTAL V. Eq. | TOTAL V. Eq/H | HORAS | VEHÍCULOS |  |  |  | TOTAL V. Eq. | TOTAL V. Eq/H | HORAS | VEHÍCULOS |  |  |  | TOTAL V. Eq. | TOTAL V. Eq/H
| M | A | B | C |  |  |  | M | A | B | C |  |  |  | M | A | B | C
7:30 7:45 | 39 | 168 | 37 | 4 | 271.5 |  | 11:45 12:00 | 22 | 118 | 15 | 0 | 159 | 724 | 16:00 16:15 | 19 | 101 | 18 | 3 | 154
7:45 8:00 | 37 | 161 | 29 | 3 | 245 |  | 12:00 12:15 | 33 | 121 | 20 | 0 | 177.5 | 718.5 | 16:15 16:30 | 20 | 92 | 22 | 2 | 151
8:00 8:15 | 35 | 166 | 40 | 2 | 268.5 |  | 12:15 12:30 | 17 | 106 | 21 | 1 | 159 | 696 | 16:30 16:45 | 25 | 96 | 20 | 2 | 153.5
8:15 8:30 | 26 | 146 | 22 | 1 | 205.5 | 990.5 | 12:30 12:45 | 18 | 91 | 16 | 1 | 134.5 | 630 | 16:45 17:00 | 19 | 104 | 27 | 0 | 167.5 | 626 |  | 212.5
8:30 8:45 | 34 | 150 | 22 | 2 | 216 | 935 | 12:45 13:00 | 16 | 89 | 19 | 2 | 140 | 611 | 17:00 17:15 | 20 | 93 | 18 | 0 | 139 | 611 |  | 226
8:45 9:00 | 26 | 112 | 20 | 3 | 172.5 | 862.5 | 13:00 13:15 | 19 | 86 | 17 | 1 | 132 | 565.5 | 17:15 17:30 | 21 | 100 | 19 | 0 | 148.5 | 608.5 |  | 233.5
9:00 9:15 | 34 | 108 | 24 | 1 | 175.5 | 769.5 | 13:15 13:30 | 21 | 112 | 19 | 2 | 165.5 | 572 | 17:30 17:45 | 26 | 116 | 21 | 1 | 173.5 | 628.5 |  | 234
9:15 9:30 | 25 | 149 | 20 | 4 | 211.5 | 775.5 | 13:30 13:45 | 24 | 121 | 19 | 2 | 176 | 613.5 | 17:45 18:00 | 18 | 103 | 18 | 0 | 148 | 609 |  | 248
9:30 9:45 | 30 | 127 | 24 | 2 | 195 | 754.5 | 13:45 14:00 | 39 | 169 | 16 | 3 | 228 | 701.5 | 18:00 18:15 | 13 | 108 | 16 | 0 | 146.5 | 616.5 |  | 248
9:45 10:00 | 27 | 133 | 23 | 2 | 197.5 | 779.5 | 14:00 14:15 | 44 | 185 | 13 | 2 | 238 | 807.5 | 18:15 18:30 | 20 | 113 | 17 | 0 | 157 | 625 |  | 262
11:00 11:15 | 21 | 119 | 23 | 3 | 183 |  | 14:15 14:30 | 32 | 159 | 16 | 3 | 214.5 | 856.5 | 18:30 18:45 | 26 | 129 | 20 | 1 | 184.5 | 636 |  | 275
11:15 11:30 | 23 | 125 | 20 | 2 | 181.5 |  | 14:30 14:45 | 31 | 128 | 15 | 0 | 173.5 | 854 | 18:45 19:00 | 17 | 118 | 16 | 1 | 161 | 649 |  | 276
11:30 11:45 | 28 | 132 | 26 | 1 | 200.5 |  | 14:45 15:00 | 18 | 116 | 23 | 1 | 173.5 | 799.5
MAÑANA |  | VOLUMEN MÁX = |  |  |  | 990.5 | MEDIO DÍA |  | VOLUMEN MÁX = |  |  |  | 856.5 | TARDE |  | VOLUMEN MÁX = |  |  |  | 649
|  | HORA MAX VOL |  |  | 7:30 - 8:30 |  |  |  | HORA MAX VOL |  |  | 13:30 - 14:30 |  |  |  | HORA MAX VOL |  |  | 18:00 - 19:00
OBSERVACIONES:
11:00 11:15
11:15 11:30
11:30 11:45
11:45 12:00
12:00 12:15
12:15 12:30
12:30 12:45
12:45 13:00
13:00 13:15
13:15 13:30
13:30 13:45
13:45 14:00
14:00 14:15
14:15 14:30
14:30 14:45
14:45 15:00

## G-3
SDB
Formato Nº 4: VOLUMEN DE ARRIBOS
CONTRATO No. : |  |  |  | DE OBRA
DIRECCIÓN : |  |  | CALLE 72 X CARRERA 52 |  |  |  |  | CRUCE No. : |  |  | 1259 |  |  |  | GRUPO No. : |  |  | 3 (OCC-OR)
AFORADOR : |  |  | JHONY NAVARRO |  |  |  |  | No. CARRILES : |  |  | 2 |  |  |  | FECHA : |  |  | 2017-10-24
HORAS | VEHÍCULOS |  |  |  | TOTAL V. Eq. | TOTAL V. Eq/H | HORAS | VEHÍCULOS |  |  |  | TOTAL V. Eq. | TOTAL V. Eq/H | HORAS | VEHÍCULOS |  |  |  | TOTAL V. Eq. | TOTAL V. Eq/H
| M | A | B | C |  |  |  | M | A | B | C |  |  |  | M | A | B | C
7:30 7:45 | 22 | 139 | 5 | 3 | 167.5 |  | 11:45 12:00 | 40 | 151 | 7 | 5 | 197.5 | 846.5 | 16:00 16:15 | 45 | 160 | 6 | 3 | 202 |  |  |  | 11:15 - 12:15 | 803.5
7:45 8:00 | 25 | 147 | 5 | 2 | 174.5 |  | 12:00 12:15 | 54 | 160 | 4 | 3 | 202.5 | 832 | 16:15 16:30 | 41 | 154 | 8 | 3 | 198 |  |  |  | 13:45 - 14:45 | 804.5
8:00 8:15 | 29 | 153 | 3 | 2 | 178.5 |  | 12:15 12:30 | 66 | 169 | 4 | 2 | 215 | 833.5 | 16:30 16:45 | 62 | 164 | 4 | 2 | 208 |  |  |  | 11:00 - 12:00 | 810
8:15 8:30 | 35 | 134 | 8 | 1 | 170 | 690.5 | 12:30 12:45 | 50 | 175 | 8 | 2 | 221 | 836 | 16:45 17:00 | 70 | 167 | 7 | 4 | 226 | 834 | 8:00 - 9:00 | 917 | 12:30 - 13:30 | 810.5 | 16:00 - 17:00 | 0
8:30 8:45 | 38 | 149 | 3 | 3 | 181.5 | 704.5 | 12:45 13:00 | 45 | 161 | 6 | 4 | 205.5 | 844 | 17:00 17:15 | 61 | 160 | 7 | 2 | 209.5 | 841.5 | 8:30 - 9:30 | 927.5 | 12:00 - 13:00 | 813 | 16:15 - 17:15 | 0
8:45 9:00 | 37 | 177 | 6 | 1 | 210 | 740 | 13:00 13:15 | 47 | 140 | 7 | 4 | 187.5 | 829 | 17:15 17:30 | 69 | 158 | 8 | 2 | 213.5 | 857 | 7:45 - 8:45 | 941.5 | 12:15 - 13:15 | 813.5 | 16:30 - 17:30 | 0
9:00 9:15 | 40 | 173 | 5 | 2 | 208 | 769.5 | 13:15 13:30 | 50 | 134 | 4 | 2 | 172 | 786 | 17:30 17:45 | 51 | 131 | 5 | 3 | 174 | 823 | 7:30 - 8:30 | 942 | 14:00 - 15:00 | 814 | 16:45 - 17:45 | 0
9:15 9:30 | 45 | 171 | 7 | 2 | 212.5 | 812 | 13:30 13:45 | 35 | 134 | 4 | 1 | 162 | 727 | 17:45 18:00 | 75 | 148 | 7 | 0 | 199.5 | 796.5 | 8:15 - 9:15 | 946 | 11:45 - 12:45 | 816.5 | 17:00 - 18:00 | 0
9:30 9:45 | 53 | 160 | 4 | 4 | 204.5 | 835 | 13:45 14:00 | 39 | 141 | 5 | 0 | 170.5 | 692 | 18:00 18:15 | 70 | 163 | 5 | 2 | 213 | 800 | 8:45 - 9:45 | 963 | 11:30 - 12:30 | 817.5 | 17:15 - 18:15 | 0
9:45 10:00 | 54 | 175 | 7 | 2 | 221 | 846 | 14:00 14:15 | 41 | 147 | 5 | 2 | 182.5 | 687 | 18:15 18:30 | 78 | 176 | 3 | 3 | 228.5 | 815 | 9:00 - 10:00 | 967 | 13:15 - 14:15 | 826 | 17:30 - 18:30 | 0
11:00 11:15 | 55 | 168 | 7 | 3 | 217 |  | 14:15 14:30 | 40 | 174 | 7 | 3 | 215.5 | 730.5 | 18:30 18:45 | 72 | 168 | 5 | 0 | 214 | 855 |  |  | 13:30 - 14:30 | 830 | 17:45 - 18:45 | 0
11:15 11:30 | 50 | 171 | 5 | 3 | 213.5 |  | 14:30 14:45 | 56 | 158 | 7 | 6 | 215 | 783.5 | 18:45 19:00 | 65 | 143 | 4 | 1 | 186 | 841.5 |  |  | 12:45 - 13:45 | 839.5 | 18:00 - 19:00 | 0
11:30 11:45 | 59 | 174 | 5 | 2 | 218.5 |  | 14:45 15:00 | 40 | 159 | 6 | 3 | 198.5 | 811.5 | [9 empty] | 13:00 - 14:00 | 845.5
MAÑANA |  | VOLUMEN MÁX = |  |  |  | 846 | MEDIO DÍA |  | VOLUMEN MÁX = |  |  |  | 846.5 | TARDE |  | VOLUMEN MÁX = |  |  |  | 857
|  | HORA MAX VOL |  |  | 9:00 - 10:00 |  |  |  | HORA MAX VOL |  |  | 11:00 - 12:00 |  |  |  | HORA MAX VOL |  |  | 16:30 - 17:30 |  |  |  | HORA MAX VOL
OBSERVACIONES:
11:00 11:15
11:15 11:30
11:30 11:45
11:45 12:00
12:00 12:15
12:15 12:30
12:30 12:45
12:45 13:00
13:00 13:15
13:15 13:30
13:30 13:45
13:45 14:00
14:00 14:15
14:15 14:30
14:30 14:45
14:45 15:00

## G-Totales
SDB
Formato Nº 7: VOLUMEN DE ARRIBOS TOTAL DE LA INTERSECCIÓN
CONTRATO No. : |  |  |  | DE OBRA
DIRECCIÓN : |  |  | CALLE 72 X CARRERA 52 |  |  |  |  | CRUCE No. : |  |  | 1259 |  |  |  | FECHA : |  |  | 2017-10-24
HORAS | VEHÍCULOS |  |  |  | TOTAL V. Eq. | TOTAL V. Eq/H | HORAS | VEHÍCULOS |  |  |  | TOTAL V. Eq. | TOTAL V. Eq/H | HORAS | VEHÍCULOS |  |  |  | TOTAL V. Eq. | TOTAL V. Eq/H
| M | A | B | C |  |  |  | M | A | B | C |  |  |  | M | A | B | C
7:30 7:45 | 92 | 484 | 60 | 8 | 670 |  | 11:45 12:00 | 82 | 385 | 40 | 6 | 521 | 2256 | 16:00 16:15 | 85 | 367 | 35 | 8 | 499.5 |  |  |  | 12:00 - 13:00 | 1745.5
7:45 8:00 | 100 | 518 | 47 | 5 | 674.5 |  | 12:00 12:15 | 115 | 413 | 45 | 5 | 573 | 2283 | 16:15 16:30 | 80 | 365 | 44 | 10 | 518 |  |  |  | 12:30 - 13:30 | 1755
8:00 8:15 | 98 | 485 | 63 | 4 | 670 |  | 12:15 12:30 | 110 | 422 | 50 | 5 | 589.5 | 2296.5 | 16:30 16:45 | 109 | 394 | 34 | 4 | 526.5 |  |  |  | 12:15 - 13:15 | 1763.5
8:15 8:30 | 85 | 435 | 50 | 3 | 585 | 2599.5 | 12:30 12:45 | 94 | 419 | 49 | 5 | 576.5 | 2260 | 16:45 17:00 | 119 | 398 | 60 | 6 | 592.5 | 2136.5 | 8:30 - 9:30 | 2015.5 | 12:45 - 13:45 | 1769 | 16:00 - 17:00 | 0
8:30 8:45 | 103 | 465 | 48 | 5 | 625 | 2554.5 | 12:45 13:00 | 83 | 381 | 45 | 7 | 530 | 2269 | 17:00 17:15 | 109 | 389 | 55 | 6 | 568.5 | 2205.5 | 9:00 - 10:00 | 2044.5 | 11:30 - 12:30 | 1803.5 | 16:15 - 17:15 | 0
8:45 9:00 | 97 | 446 | 44 | 7 | 600 | 2480 | 13:00 13:15 | 89 | 351 | 48 | 7 | 509 | 2205 | 17:15 17:30 | 114 | 377 | 54 | 4 | 552 | 2239.5 | 8:45 - 9:45 | 2047 | 11:15 - 12:15 | 1810.5 | 16:30 - 17:30 | 0
9:00 9:15 | 120 | 440 | 46 | 6 | 607 | 2417 | 13:15 13:30 | 96 | 349 | 45 | 5 | 499.5 | 2115 | 17:30 17:45 | 96 | 378 | 48 | 4 | 532 | 2245 | 8:15 - 9:15 | 2067.5 | 11:45 - 12:45 | 1832 | 16:45 - 17:45 | 0
9:15 9:30 | 106 | 467 | 45 | 8 | 630 | 2462 | 13:30 13:45 | 79 | 360 | 43 | 3 | 493 | 2031.5 | 17:45 18:00 | 112 | 347 | 48 | 1 | 501.5 | 2154 | 8:00 - 9:00 | 2079.5 | 11:00 - 12:00 | 1838.5 | 17:00 - 18:00 | 0
9:30 9:45 | 116 | 427 | 50 | 8 | 605 | 2442 | 13:45 14:00 | 109 | 440 | 39 | 4 | 582.5 | 2084 | 18:00 18:15 | 100 | 352 | 47 | 4 | 506 | 2091.5 | 7:45 - 8:45 | 2112.5 | 13:15 - 14:15 | 1862.5 | 17:15 - 18:15 | 0
9:45 10:00 | 107 | 453 | 49 | 6 | 619.5 | 2461.5 | 14:00 14:15 | 118 | 472 | 30 | 8 | 611 | 2186 | 18:15 18:30 | 125 | 406 | 38 | 3 | 552 | 2091.5 | 7:30 - 8:30 | 2147.5 | 13:00 - 14:00 | 1876.5 | 17:30 - 18:30 | 0
11:00 11:15 | 98 | 393 | 42 | 8 | 546 |  | 14:15 14:30 | 107 | 508 | 34 | 6 | 644.5 | 2331 | 18:30 18:45 | 119 | 403 | 41 | 3 | 552 | 2111.5 |  |  | 13:30 - 14:30 | 1888.5 | 17:45 - 18:45 | 0
11:15 11:30 | 107 | 420 | 40 | 9 | 576 |  | 14:30 14:45 | 116 | 426 | 39 | 7 | 579.5 | 2417.5 | 18:45 19:00 | 102 | 371 | 40 | 2 | 507 | 2117 |  |  | 13:45 - 14:45 | 1896 | 18:00 - 19:00 | 0
11:30 11:45 | 110 | 444 | 52 | 4 | 613 |  | 14:45 15:00 | 89 | 416 | 41 | 4 | 552.5 | 2387.5 | [9 empty] | 14:00 - 15:00 | 1946
MAÑANA |  | VOLUMEN MÁX = |  |  |  | 2599.5 | MEDIO DÍA |  | VOLUMEN MÁX = |  |  |  | 2417.5 | TARDE |  | VOLUMEN MÁX = |  |  |  | 2245
|  | HORA MAX VOL |  |  | 7:30 - 8:30 |  |  |  | HORA MAX VOL |  |  | 13:45 - 14:45 |  |  |  | HORA MAX VOL |  |  | 16:45 - 17:45 |  |  |  | HORA MAX VOL
OBSERVACIONES:
11:00 11:15
11:15 11:30
11:30 11:45
11:45 12:00
12:00 12:15
12:15 12:30
12:30 12:45
12:45 13:00
13:00 13:15
13:15 13:30
13:30 13:45
13:45 14:00
14:00 14:15
14:15 14:30
14:30 14:45
14:45 15:00

## DIRECCIONALIDAD
SDB
Formato Nº 5: Volumen vehicular direccional
CONTRATO No.: |  | DE OBRA
DIRECCIÓN : |  | CALLE 72 X CARRERA 52 |  |  |  |  | CRUCE No. : | 1259
AFORADOR: |  | JULIO VASQUEZ |  |  |  |  | FECHA : | 2017-10-24
GRUPO No. | No. CARRILES | PERIODO | MOVIMIENTO | MOTOS | AUTOS | BUS | CAMIÓN | TOTAL EQUIVAL. | % DIRECC.
|  |  |  | M | A | B | C
1 (N-S) | 2 |  | IZQUIERDA | 0 | 0 | 0 | 0 | 0 | 0,00
|  | MAÑANA: | DIRECTOS | 56 | 230 | 27 | 6 | 327 | 100
|  | 07:30 - 08:00 | DERECHA | 0 | 0 | 0 | 0 | 0 | 0,00
|  |  | IZQUIERDA | 0 | 0 | 0 | 0 | 0 | 0,00
|  | MEDIO DÍA: | DIRECTOS | 64 | 315 | 28 | 1 | 405.5 | 100
|  | 11:00 - 11:30 | DERECHA | 0 | 0 | 0 | 0 | 0 | 0,00
|  |  | IZQUIERDA | 0 | 0 | 0 | 0 | 0 | 0,00
|  | TARDE: | DIRECTOS | 48 | 223 | 34 | 2 | 320 | 100
|  | 17:00 - 17:30 | DERECHA | 0 | 0 | 0 | 0 | 0 | 0,00
2 (S-N) | 2 |  | IZQUIERDA | 0 | 0 | 0 | 0 | 0 | 0,00
|  | MAÑANA: | DIRECTOS | 29 | 206 | 30 | 2 | 285.5 | 87.3089
|  | 08:00 - 08:30 | DERECHA | 5 | 34 | 0 | 2 | 41.5 | 12.6911
|  |  | IZQUIERDA | 0 | 0 | 0 | 0 | 0 | 0,00
|  | MEDIO DÍA: | DIRECTOS | 44 | 220 | 38 | 1 | 320.5 | 92.3631
|  | 11:30 - 12:00 | DERECHA | 5 | 24 | 0 | 0 | 26.5 | 7.6369
|  |  | IZQUIERDA | 0 | 0 | 0 | 0 | 0 | 0,00
|  | TARDE: | DIRECTOS | 34 | 208 | 36 | 1 | 299.5 | 86.686
|  | 17:30 - 18:00 | DERECHA | 9 | 39 | 0 | 1 | 46 | 13.314
3 (OCC-OR) | 2 |  | IZQUIERDA | 11 | 63 | 0 | 0 | 68.5 | 16.586
|  | MAÑANA: | DIRECTOS | 63 | 203 | 4 | 2 | 247.5 | 59.9274
|  | 08:30 - 09:00 | DERECHA | 8 | 66 | 11 | 2 | 97 | 23.4867
|  |  | IZQUIERDA | 20 | 71 | 0 | 1 | 83.5 | 20.797
|  | MEDIO DÍA: | DIRECTOS | 63 | 185 | 8 | 6 | 247.5 | 61.6438
|  | 12:00 - 12:30 | DERECHA | 13 | 49 | 5 | 2 | 70.5 | 17.5592
|  |  | IZQUIERDA | 24 | 75 | 0 | 0 | 87 | 21.75
|  | TARDE: | DIRECTOS | 100 | 183 | 6 | 1 | 247.5 | 61.875
|  | 18:00 - 18:30 | DERECHA | 13 | 53 | 3 | 0 | 65.5 | 16.375
4 (OR-OCC) |  |  | IZQUIERDA | 0 | 0 | 0 | 0 | 0 | 0,00
|  | MAÑANA: | DIRECTOS | 0 | 0 | 0 | 0 | 0 | 0,00
|  | 09:00 - 09:30 | DERECHA | 0 | 0 | 0 | 0 | 0 | 0,00
|  |  | IZQUIERDA | 0 | 0 | 0 | 0 | 0 | 0,00
|  | MEDIO DÍA: | DIRECTOS | 0 | 0 | 0 | 0 | 0 | 0,00
|  | 12:30 - 13:00 | DERECHA | 0 | 0 | 0 | 0 | 0 | 0,00
|  |  | IZQUIERDA | 0 | 0 | 0 | 0 | 0 | 0,00
|  | TARDE: | DIRECTOS | 0 | 0 | 0 | 0 | 0 | 0,00
|  | 18:30 - 19:00 | DERECHA | 0 | 0 | 0 | 0 | 0 | 0,00
OBSERVACIONES:

## DIAGRAMA DE VOL
CONTRATO DE CONCESION DE AMOBLAMIENTO URBANO
SISTEMA DE SEMAFIRIZACION
VOLUMENES VEHICULARES DE INTERSECCION SEMAFORIZADA
CIUDAD |  | BARRANQUILLA | [8 empty] | INTERSECCIÓN |  |  | CALLE 72 X CARRERA 52 | [6 empty] | Nº EXTERNO |  |  | 1259 | [7 empty] | FECHA |  | 2017-10-24
|  |  | MAÑANA | [14 empty] | MEDIO DIA | [13 empty] | TARDE
TIEMPO | 7:45 | 8:00 | 8:15 | 8:30 | 8:45 | 9:00 | 9:15 | 9:30 | 9:45 | 10:00 |  | 11:15 | 11:30 | 11:45 | 12:00 | 12:15 | 12:30 | 12:45 | 13:00 | 13:15 | 13:30 | 13:45 | 14:00 | 14:15 | 14:30 | 14:45 | 15:00 | 16:15 | 16:30 | 16:45 | 17:00 | 17:15 | 17:30 | 17:45 | 18:00 | 18:15 | 18:30 | 18:45 | 19:00 | 7:45 | 8:00 | 8:15 | 8:30 | 8:45 | 9:00 | 9:15 | 9:30 | 9:45 | 10:00 | 11:15 | 11:30 | 11:45 | 12:00 | 12:15 | 12:30 | 12:45 | 13:00 | 13:15 | 13:30 | 13:45 | 14:00 | 14:15 | 14:30 | 14:45 | 15:00 | 16:15 | 16:30 | 16:45 | 17:00 | 17:15 | 17:30 | 17:45 | 18:00 | 18:15 | 18:30 | 18:45 | 19:00
[19 empty] | GRUPO |  | 1 | [21 empty] | 918.5 | 915 | 877.5 | 878 | 874.5 | 852.5 | 836 |  |  |  | 685.5 | 732.5 | 767 | 794 | 814 | 810.5 | 757 | 691 | 690.5 | 691.5 | 744 | 780 | 776.5 |  |  |  | 676.5 | 753 | 774 | 793.5 | 748.5 | 675 | 651.5 | 620.5 | 626.5
VOL-15MIN | 231 | 255 | 223 | 209.5 | 227.5 | 217.5 | 223.5 | 206 | 205.5 | 201 |  | 146 | 181 | 194 | 164.5 | 193 | 215.5 | 221 | 184.5 | 189.5 | 162 | 155 | 184 | 190.5 | 214.5 | 191 | 180.5 | 143.5 | 169 | 165 | 199 | 220 | 190 | 184.5 | 154 | 146.5 | 166.5 | 153.5 | 160
VOL-HORA |  |  |  | 918.5 | 915 | 877.5 | 878 | 874.5 | 852.5 | 836 |  |  |  |  | 685.5 | 732.5 | 767 | 794 | 814 | 810.5 | 757 | 691 | 690.5 | 691.5 | 744 | 780 | 776.5 |  |  |  | 676.5 | 753 | 774 | 793.5 | 748.5 | 675 | 651.5 | 620.5 | 626.5
MOV DIRC |  | IZQ | 0% |  | DIR | 100% |  | DER | 0% |  |  |  |  | IZQ | 0% |  |  |  | DIR | 100% |  |  |  | DER | 0% |  |  |  | IZQ | 0% |  |  |  | DIR | 100% |  |  | DER | 0%
VOL MAX | 918.5 | IZQ | 0 |  | DIR | 918.5 |  | DER | 0 |  |  | 814 |  | IZQ | 0 |  |  |  | DIR | 814 |  |  |  | DER | 0 |  |  | 793.5 | IZQ | 0 |  |  |  | DIR | 793.5 |  |  | DER | 0
[19 empty] | GRUPO |  | 2
VOL-15MIN | 271.5 | 245 | 268.5 | 205.5 | 216 | 172.5 | 175.5 | 211.5 | 195 | 197.5 |  | 183 | 181.5 | 200.5 | 159 | 177.5 | 159 | 134.5 | 140 | 132 | 165.5 | 176 | 228 | 238 | 214.5 | 173.5 | 173.5 | 154 | 151 | 153.5 | 167.5 | 139 | 148.5 | 173.5 | 148 | 146.5 | 157 | 184.5 | 161 |  |  |  | 990.5 | 935 | 862.5 | 769.5 | 775.5 | 754.5 | 779.5 |  |  |  | 724 | 718.5 | 696 | 630 | 611 | 565.5 | 572 | 613.5 | 701.5 | 807.5 | 856.5 | 854 | 799.5 |  |  |  | 626 | 611 | 608.5 | 628.5 | 609 | 616.5 | 625 | 636 | 649
VOL-HORA |  |  |  | 990.5 | 935 | 862.5 | 769.5 | 775.5 | 754.5 | 779.5 |  |  |  |  | 724 | 718.5 | 696 | 630 | 611 | 565.5 | 572 | 613.5 | 701.5 | 807.5 | 856.5 | 854 | 799.5 |  |  |  | 626 | 611 | 608.5 | 628.5 | 609 | 616.5 | 625 | 636 | 649 |  |  |  | 0 | 0 | 0 | 0 | 0 | 0 | 0 |  |  |  | 0 | 0 | 0 | 0 | 0 | 0 | 0 | 0 | 0 | 0 | 0 | 0 | 0 |  |  |  | 0 | 0 | 0 | 0 | 0 | 0 | 0 | 0 | 0
MOV DIRC |  | IZQ | 0% |  | DIR | 87.31% |  | DER | 12.69% |  |  |  |  | IZQ | 0% |  |  |  | DIR | 92.36% |  |  |  | DER | 7.637% |  |  |  | IZQ | 0% |  |  |  | DIR | 86.69% |  |  | DER | 13.31% |  |  |  | 690.5 | 704.5 | 740 | 769.5 | 812 | 835 | 846 |  |  |  | 846.5 | 832 | 833.5 | 836 | 844 | 829 | 786 | 727 | 692 | 687 | 730.5 | 783.5 | 811.5 |  |  |  | 834 | 841.5 | 857 | 823 | 796.5 | 800 | 815 | 855 | 841.5
VOL MAX | 990.5 | IZQ | 0 |  | DIR | 864.7943 |  | DER | 125.7057 |  |  | 856.5 |  | IZQ | 0 |  |  |  | DIR | 791.0901 |  |  |  | DER | 65.4099 |  |  | 649 | IZQ | 0 |  |  |  | DIR | 562.5919 |  |  | DER | 86.4081
[19 empty] | GRUPO |  | 3 | [21 empty] | 2599.5 | 2554.5 | 2480 | 2417 | 2462 | 2442 | 2461.5 |  |  |  | 2256 | 2283 | 2296.5 | 2260 | 2269 | 2205 | 2115 | 2031.5 | 2084 | 2186 | 2331 | 2417.5 | 2387.5 |  |  |  | 2136.5 | 2205.5 | 2239.5 | 2245 | 2154 | 2091.5 | 2091.5 | 2111.5 | 2117
VOL-15MIN | 167.5 | 174.5 | 178.5 | 170 | 181.5 | 210 | 208 | 212.5 | 204.5 | 221 |  | 217 | 213.5 | 218.5 | 197.5 | 202.5 | 215 | 221 | 205.5 | 187.5 | 172 | 162 | 170.5 | 182.5 | 215.5 | 215 | 198.5 | 202 | 198 | 208 | 226 | 209.5 | 213.5 | 174 | 199.5 | 213 | 228.5 | 214 | 186
VOL-HORA |  |  |  | 690.5 | 704.5 | 740 | 769.5 | 812 | 835 | 846 |  |  |  |  | 846.5 | 832 | 833.5 | 836 | 844 | 829 | 786 | 727 | 692 | 687 | 730.5 | 783.5 | 811.5 |  |  |  | 834 | 841.5 | 857 | 823 | 796.5 | 800 | 815 | 855 | 841.5
MOV DIRC |  | IZQ | 16.59% |  | DIR | 59.93% |  | DER | 23.49% |  |  |  |  | IZQ | 20.8% |  |  |  | DIR | 61.64% |  |  |  | DER | 17.56% |  |  |  | IZQ | 21.75% |  |  |  | DIR | 61.88% |  |  | DER | 16.38%
VOL MAX | 846 | IZQ | 140.3172 |  | DIR | 506.9855 |  | DER | 198.6973 |  |  | 846.5 |  | IZQ | 176.0467 |  |  |  | DIR | 521.8151 |  |  |  | DER | 148.6382 |  |  | 857 | IZQ | 186.3975 |  |  |  | DIR | 530.2688 |  |  | DER | 140.3338
[19 empty] | GRUPO |  | 4
VOL-15MIN
VOL-HORA
MOV DIRC |  | IZQ | 0% |  | DIR | 0% |  | DER | 0% |  |  |  |  | IZQ | 0% |  |  |  | DIR | 0% |  |  |  | DER | 0% |  |  |  | IZQ | 0% |  |  |  | DIR | 0% |  |  | DER | 0%
VOL MAX | 0 | IZQ | 0 |  | DIR | 0 |  | DER | 0 |  |  | 0 |  | IZQ | 0 |  |  |  | DIR | 0 |  |  |  | DER | 0 |  |  | 0 | IZQ | 0 |  |  |  | DIR | 0 |  |  | DER | 0
VOL-15MIN | 670 | 674.5 | 670 | 585 | 625 | 600 | 607 | 630 | 605 | 619.5 |  | 546 | 576 | 613 | 521 | 573 | 589.5 | 576.5 | 530 | 509 | 499.5 | 493 | 582.5 | 611 | 644.5 | 579.5 | 552.5 | 499.5 | 518 | 526.5 | 592.5 | 568.5 | 552 | 532 | 501.5 | 506 | 552 | 552 | 507
VOL-HORA |  |  |  | 2599.5 | 2554.5 | 2480 | 2417 | 2462 | 2442 | 2461.5 |  |  |  |  | 2256 | 2283 | 2296.5 | 2260 | 2269 | 2205 | 2115 | 2031.5 | 2084 | 2186 | 2331 | 2417.5 | 2387.5 |  |  |  | 2136.5 | 2205.5 | 2239.5 | 2245 | 2154 | 2091.5 | 2091.5 | 2111.5 | 2117
s
Constru eñales
S.A.