## G-1
SDB
Formato Nº 4: VOLUMEN DE ARRIBOS
CONTRATO No. : |  |  |  | DE OBRA
DIRECCIÓN : |  |  | CALLE 72 X CARRERA 53 |  |  |  |  | CRUCE No. : |  |  | 7254 |  |  |  | GRUPO No. : |  |  | 1 (N-S)
AFORADOR : |  |  | JULIO VASQUEZ |  |  |  |  | No. CARRILES : |  |  | 2 |  |  |  | FECHA : |  |  | 2017-10-25
HORAS | VEHÍCULOS |  |  |  | TOTAL V. Eq. | TOTAL V. Eq/H | HORAS | VEHÍCULOS |  |  |  | TOTAL V. Eq. | TOTAL V. Eq/H | HORAS | VEHÍCULOS |  |  |  | TOTAL V. Eq. | TOTAL V. Eq/H
| M | A | B | C |  |  |  | M | A | B | C |  |  |  | M | A | B | C
7:30 7:45 | 39 | 169 | 17 | 3 | 230 |  | 11:45 12:00 | 28 | 142 | 21 | 2 | 203 | 795.5 | 16:00 16:15 | 25 | 106 | 13 | 1 | 147
7:45 8:00 | 41 | 190 | 16 | 2 | 247.5 |  | 12:00 12:15 | 19 | 138 | 16 | 1 | 182 | 776 | 16:15 16:30 | 31 | 110 | 15 | 2 | 160.5
8:00 8:15 | 39 | 185 | 13 | 1 | 233 |  | 12:15 12:30 | 21 | 149 | 18 | 2 | 200.5 | 766 | 16:30 16:45 | 23 | 102 | 14 | 1 | 144
8:15 8:30 | 21 | 171 | 22 | 3 | 233 | 943.5 | 12:30 12:45 | 19 | 160 | 19 | 2 | 212.5 | 798 | 16:45 17:00 | 40 | 165 | 17 | 0 | 219 | 670.5 |  |  |  |  | 241
8:30 8:45 | 29 | 157 | 24 | 1 | 222 | 935.5 | 12:45 13:00 | 17 | 156 | 22 | 1 | 211 | 806 | 17:00 17:15 | 29 | 171 | 15 | 1 | 218 | 741.5 |  |  |  |  | 250
8:45 9:00 | 26 | 165 | 23 | 3 | 231.5 | 919.5 | 13:00 13:15 | 15 | 158 | 18 | 2 | 206.5 | 830.5 | 17:15 17:30 | 25 | 99 | 16 | 2 | 148.5 | 729.5 | 115 | 678 | 82 | 8 | 262
9:00 9:15 | 33 | 190 | 22 | 1 | 253 | 939.5 | 13:15 13:30 | 17 | 147 | 17 | 2 | 194.5 | 824.5 | 17:30 17:45 | 21 | 111 | 14 | 2 | 154.5 | 740 |  |  |  |  | 270.5
9:15 9:30 | 38 | 159 | 17 | 4 | 222 | 928.5 | 13:30 13:45 | 20 | 169 | 20 | 1 | 221.5 | 833.5 | 17:45 18:00 | 18 | 125 | 18 | 2 | 175 | 696 |  |  |  |  | 289.5
9:30 9:45 | 40 | 143 | 18 | 2 | 204 | 910.5 | 13:45 14:00 | 27 | 166 | 18 | 3 | 223 | 845.5 | 18:00 18:15 | 11 | 96 | 33 | 1 | 170 | 648 | 87 | 589 | 74 | 7 | 291
9:45 10:00 | 33 | 147 | 15 | 0 | 193.5 | 872.5 | 14:00 14:15 | 36 | 176 | 16 | 6 | 241 | 880 | 18:15 18:30 | 18 | 122 | 27 | 0 | 185 | 684.5 |  |  |  |  | 294
11:00 11:15 | 24 | 146 | 18 | 3 | 201.5 |  | 14:15 14:30 | 27 | 174 | 14 | 2 | 220.5 | 906 | 18:30 18:45 | 10 | 131 | 20 | 2 | 181 | 711 | 57 | 474 | 98 | 5 | 299
11:15 11:30 | 26 | 143 | 21 | 5 | 210.5 |  | 14:30 14:45 | 39 | 182 | 15 | 2 | 236.5 | 921 | 18:45 19:00 | 14 | 122 | 21 | 2 | 176 | 712 | 53 | 471 | 101 | 5 | 299.5
11:30 11:45 | 20 | 136 | 16 | 1 | 180.5 |  | 14:45 15:00 | 35 | 167 | 17 | 0 | 218.5 | 916.5
MAÑANA |  | VOLUMEN MÁX = |  |  |  | 943.5 | MEDIO DÍA |  | VOLUMEN MÁX = |  |  |  | 921 | TARDE |  | VOLUMEN MÁX = |  |  |  | 741.5
|  | HORA MAX VOL |  |  | 7:30 - 8:30 |  |  |  | HORA MAX VOL |  |  | 13:45 - 14:45 |  |  |  | HORA MAX VOL |  |  | 16:15 - 17:15
OBSERVACIONES:
11:00 11:15
11:15 11:30
11:30 11:45
11:45 12:00
12:00 12:15
12:15 12:30
12:30 12:45
12:45 13:00
13:00 13:15
13:15 13:30
13:30 13:45
13:45 14:00
14:00 14:15
14:15 14:30
14:30 14:45
14:45 15:00

## G-2
SDB
Formato Nº 4: VOLUMEN DE ARRIBOS
CONTRATO No. : |  |  |  | DE OBRA
DIRECCIÓN : |  |  | CALLE 72 X CARRERA 53 |  |  |  |  | CRUCE No. : |  |  | 7254 |  |  |  | GRUPO No. : |  |  | 2 (S-N)
AFORADOR : |  |  | JHONNY NAVARRO |  |  |  |  | No. CARRILES : |  |  | 2 |  |  |  | FECHA : |  |  | 2017-10-25
HORAS | VEHÍCULOS |  |  |  | TOTAL V. Eq. | TOTAL V. Eq/H | HORAS | VEHÍCULOS |  |  |  | TOTAL V. Eq. | TOTAL V. Eq/H | HORAS | VEHÍCULOS |  |  |  | TOTAL V. Eq. | TOTAL V. Eq/H
| M | A | B | C |  |  |  | M | A | B | C |  |  |  | M | A | B | C
7:30 7:45 | 30 | 171 | 26 | 3 | 245.5 |  | 11:45 12:00 | 31 | 159 | 20 | 5 | 227 | 871.5 | 16:00 16:15 | 40 | 122 | 14 | 2 | 175
7:45 8:00 | 36 | 187 | 28 | 3 | 268.5 |  | 12:00 12:15 | 38 | 172 | 18 | 4 | 237 | 901 | 16:15 16:30 | 38 | 132 | 17 | 1 | 187.5
8:00 8:15 | 24 | 152 | 29 | 4 | 232 |  | 12:15 12:30 | 38 | 141 | 18 | 4 | 206 | 886.5 | 16:30 16:45 | 31 | 130 | 19 | 1 | 186
8:15 8:30 | 19 | 178 | 27 | 3 | 249 | 995 | 12:30 12:45 | 25 | 130 | 17 | 3 | 184 | 854 | 16:45 17:00 | 30 | 149 | 23 | 3 | 217.5 | 766 |  |  |  |  | 212.5
8:30 8:45 | 24 | 147 | 22 | 1 | 205.5 | 955 | 12:45 13:00 | 28 | 126 | 15 | 3 | 177.5 | 804.5 | 17:00 17:15 | 22 | 121 | 23 | 3 | 185.5 | 776.5 | 103 | 664 | 106 | 11 | 226
8:45 9:00 | 29 | 138 | 22 | 4 | 206.5 | 893 | 13:00 13:15 | 20 | 132 | 14 | 4 | 180 | 747.5 | 17:15 17:30 | 28 | 154 | 25 | 8 | 238 | 827 |  |  |  |  | 233.5
9:00 9:15 | 38 | 126 | 20 | 3 | 192.5 | 853.5 | 13:15 13:30 | 25 | 128 | 18 | 5 | 189 | 730.5 | 17:30 17:45 | 24 | 160 | 22 | 4 | 226 | 867 |  |  |  |  | 234
9:15 9:30 | 32 | 137 | 20 | 4 | 203 | 807.5 | 13:30 13:45 | 21 | 158 | 16 | 4 | 210.5 | 757 | 17:45 18:00 | 27 | 166 | 18 | 1 | 218 | 867.5 |  |  |  |  | 248
9:30 9:45 | 31 | 135 | 18 | 3 | 194 | 796 | 13:45 14:00 | 30 | 161 | 16 | 3 | 215.5 | 795 | 18:00 18:15 | 37 | 144 | 15 | 3 | 200 | 882 | 116 | 624 | 80 | 16 | 248
9:45 10:00 | 26 | 139 | 23 | 4 | 208 | 797.5 | 14:00 14:15 | 27 | 170 | 15 | 5 | 226 | 841 | 18:15 18:30 | 20 | 116 | 18 | 2 | 167 | 811 | 133 | 655 | 72 | 11 | 262
11:00 11:15 | 24 | 143 | 20 | 5 | 207.5 |  | 14:15 14:30 | 35 | 163 | 19 | 0 | 218.5 | 870.5 | 18:30 18:45 | 24 | 122 | 15 | 2 | 169 | 754 |  |  |  |  | 275
11:15 11:30 | 26 | 158 | 21 | 3 | 220.5 |  | 14:30 14:45 | 40 | 157 | 20 | 2 | 222 | 882 | 18:45 19:00 | 22 | 111 | 15 | 0 | 152 | 688 | 103 | 493 | 63 | 7 | 276
11:30 11:45 | 22 | 147 | 23 | 5 | 216.5 |  | 14:45 15:00 | 31 | 165 | 18 | 4 | 226.5 | 893
MAÑANA |  | VOLUMEN MÁX = |  |  |  | 995 | MEDIO DÍA |  | VOLUMEN MÁX = |  |  |  | 901 | TARDE |  | VOLUMEN MÁX = |  |  |  | 882
|  | HORA MAX VOL |  |  | 7:30 - 8:30 |  |  |  | HORA MAX VOL |  |  | 11:15 - 12:15 |  |  |  | HORA MAX VOL |  |  | 17:15 - 18:15
OBSERVACIONES:
11:00 11:15
11:15 11:30
11:30 11:45
11:45 12:00
12:00 12:15
12:15 12:30
12:30 12:45
12:45 13:00
13:00 13:15
13:15 13:30
13:30 13:45
13:45 14:00
14:00 14:15
14:15 14:30
14:30 14:45
14:45 15:00

## G-4
SDB
Formato Nº 4: VOLUMEN DE ARRIBOS
CONTRATO No. : |  |  |  | DE OBRA
DIRECCIÓN : |  |  | CALLE 72 X CARRERA 53 |  |  |  |  | CRUCE No. : |  |  | 7254 |  |  |  | GRUPO No. : |  |  | 4(OR-OCC)
AFORADOR : |  |  | GEOVANNIS GONZALEZ |  |  |  |  | No. CARRILES : |  |  | 3 |  |  |  | FECHA : |  |  | 2017-10-25
HORAS | VEHÍCULOS |  |  |  | TOTAL V. Eq. | TOTAL V. Eq/H | HORAS | VEHÍCULOS |  |  |  | TOTAL V. Eq. | TOTAL V. Eq/H | HORAS | VEHÍCULOS |  |  |  | TOTAL V. Eq. | TOTAL V. Eq/H
| M | A | B | C |  |  |  | M | A | B | C |  |  |  | M | A | B | C
7:30 7:45 | 102 | 242 | 4 | 2 | 306 |  | 11:45 12:00 | 66 | 196 | 3 | 6 | 250 | 955 | 16:00 16:15 | 69 | 229 | 4 | 1 | 274
7:45 8:00 | 111 | 260 | 4 | 3 | 331 |  | 12:00 12:15 | 51 | 254 | 2 | 1 | 286 | 1021.5 | 16:15 16:30 | 71 | 230 | 1 | 3 | 275
8:00 8:15 | 79 | 235 | 1 | 4 | 286.5 |  | 12:15 12:30 | 54 | 228 | 2 | 4 | 269 | 1046.5 | 16:30 16:45 | 70 | 212 | 5 | 2 | 262
8:15 8:30 | 93 | 209 | 6 | 5 | 280 | 1203.5 | 12:30 12:45 | 41 | 224 | 5 | 2 | 259.5 | 1064.5 | 16:45 17:00 | 60 | 179 | 3 | 8 | 235 | 1046 | 212 | 902 | 12 | 13 | 0
8:30 8:45 | 89 | 197 | 2 | 3 | 253 | 1150.5 | 12:45 13:00 | 50 | 218 | 4 | 2 | 256 | 1070.5 | 17:00 17:15 | 66 | 209 | 5 | 4 | 262 | 1034 | 372 | 901 | 13 | 15 | 0
8:45 9:00 | 81 | 182 | 4 | 1 | 233 | 1052.5 | 13:00 13:15 | 47 | 220 | 4 | 1 | 254 | 1038.5 | 17:15 17:30 | 56 | 184 | 2 | 1 | 218.5 | 977.5 |  |  |  |  | 0
9:00 9:15 | 58 | 190 | 4 | 6 | 242 | 1008 | 13:15 13:30 | 48 | 231 | 3 | 3 | 268.5 | 1038 | 17:30 17:45 | 40 | 218 | 5 | 1 | 250.5 | 966 |  |  |  |  | 0
9:15 9:30 | 57 | 196 | 3 | 4 | 240.5 | 968.5 | 13:30 13:45 | 55 | 184 | 4 | 3 | 227 | 1005.5 | 17:45 18:00 | 55 | 197 | 4 | 1 | 235 | 966 |  |  |  |  | 0
9:30 9:45 | 73 | 189 | 3 | 5 | 244 | 959.5 | 13:45 14:00 | 49 | 203 | 2 | 3 | 239 | 988.5 | 18:00 18:15 | 52 | 220 | 4 | 0 | 254 | 958 |  |  |  |  | 0
9:45 10:00 | 68 | 197 | 4 | 7 | 256.5 | 983 | 14:00 14:15 | 50 | 219 | 5 | 2 | 259 | 993.5 | 18:15 18:30 | 35 | 222 | 2 | 2 | 248.5 | 988 |  |  |  |  | 0
11:00 11:15 | 64 | 181 | 2 | 1 | 219.5 |  | 14:15 14:30 | 61 | 208 | 6 | 2 | 255.5 | 980.5 | 18:30 18:45 | 34 | 187 | 4 | 2 | 217 | 954.5 |  |  |  |  | 0
11:15 11:30 | 55 | 194 | 5 | 5 | 244 |  | 14:30 14:45 | 70 | 201 | 7 | 0 | 250 | 1003.5 | 18:45 19:00 | 39 | 198 | 2 | 1 | 224 | 943.5 | 160 | 827 | 12 | 5 | 0
11:30 11:45 | 78 | 194 | 3 | 1 | 241.5 |  | 14:45 15:00 | 76 | 187 | 4 | 3 | 240.5 | 1005
MAÑANA |  | VOLUMEN MÁX = |  |  |  | 1203.5 | MEDIO DÍA |  | VOLUMEN MÁX = |  |  |  | 1070.5 | TARDE |  | VOLUMEN MÁX = |  |  |  | 1046
|  | HORA MAX VOL |  |  | 7:30 - 8:30 |  |  |  | HORA MAX VOL |  |  | 12:00 - 13:00 |  |  |  | HORA MAX VOL |  |  | 16:00 - 17:00
OBSERVACIONES:
11:00 11:15
11:15 11:30
11:30 11:45
11:45 12:00
12:00 12:15
12:15 12:30
12:30 12:45
12:45 13:00
13:00 13:15
13:15 13:30
13:30 13:45
13:45 14:00
14:00 14:15
14:15 14:30
14:30 14:45
14:45 15:00

## G-Totales
SDB
Formato Nº 7: VOLUMEN DE ARRIBOS TOTAL DE LA INTERSECCIÓN
CONTRATO No. : |  |  |  | DE OBRA
DIRECCIÓN : |  |  | CALLE 72 X CARRERA 53 |  |  |  |  | CRUCE No. : |  |  | 7254 |  |  |  | FECHA : |  |  | 2017-10-25
HORAS | VEHÍCULOS |  |  |  | TOTAL V. Eq. | TOTAL V. Eq/H | HORAS | VEHÍCULOS |  |  |  | TOTAL V. Eq. | TOTAL V. Eq/H | HORAS | VEHÍCULOS |  |  |  | TOTAL V. Eq. | TOTAL V. Eq/H
| M | A | B | C |  |  |  | M | A | B | C |  |  |  | M | A | B | C
7:30 7:45 | 171 | 582 | 47 | 8 | 781.5 |  | 11:45 12:00 | 125 | 497 | 44 | 13 | 680 | 2622 | 16:00 16:15 | 134 | 457 | 31 | 4 | 596 |  |  |  | 12:00 - 13:00 | 1745.5
7:45 8:00 | 188 | 637 | 48 | 8 | 847 |  | 12:00 12:15 | 108 | 564 | 36 | 6 | 705 | 2698.5 | 16:15 16:30 | 140 | 472 | 33 | 6 | 623 |  |  |  | 12:30 - 13:30 | 1755
8:00 8:15 | 142 | 572 | 43 | 9 | 751.5 |  | 12:15 12:30 | 113 | 518 | 38 | 10 | 675.5 | 2699 | 16:30 16:45 | 124 | 444 | 38 | 4 | 592 |  |  |  | 12:15 - 13:15 | 1763.5
8:15 8:30 | 133 | 558 | 55 | 11 | 762 | 3142 | 12:30 12:45 | 85 | 514 | 41 | 7 | 656 | 2716.5 | 16:45 17:00 | 130 | 493 | 43 | 11 | 671.5 | 2482.5 | 8:30 - 9:30 | 2015.5 | 12:45 - 13:45 | 1769 | 16:00 - 17:00 | 0
8:30 8:45 | 142 | 501 | 48 | 5 | 680.5 | 3041 | 12:45 13:00 | 95 | 500 | 41 | 6 | 644.5 | 2681 | 17:00 17:15 | 117 | 501 | 43 | 8 | 665.5 | 2552 | 9:00 - 10:00 | 2044.5 | 11:30 - 12:30 | 1803.5 | 16:15 - 17:15 | 0
8:45 9:00 | 136 | 485 | 49 | 8 | 671 | 2865 | 13:00 13:15 | 82 | 510 | 36 | 7 | 640.5 | 2616.5 | 17:15 17:30 | 109 | 437 | 43 | 11 | 605 | 2534 | 8:45 - 9:45 | 2047 | 11:15 - 12:15 | 1810.5 | 16:30 - 17:30 | 0
9:00 9:15 | 129 | 506 | 46 | 10 | 687.5 | 2801 | 13:15 13:30 | 90 | 506 | 38 | 10 | 652 | 2593 | 17:30 17:45 | 85 | 489 | 41 | 7 | 631 | 2573 | 8:15 - 9:15 | 2067.5 | 11:45 - 12:45 | 1832 | 16:45 - 17:45 | 0
9:15 9:30 | 127 | 492 | 40 | 12 | 665.5 | 2704.5 | 13:30 13:45 | 96 | 511 | 40 | 8 | 659 | 2596 | 17:45 18:00 | 100 | 488 | 40 | 4 | 628 | 2529.5 | 8:00 - 9:00 | 2079.5 | 11:00 - 12:00 | 1838.5 | 17:00 - 18:00 | 0
9:30 9:45 | 144 | 467 | 39 | 10 | 642 | 2666 | 13:45 14:00 | 106 | 530 | 36 | 9 | 677.5 | 2629 | 18:00 18:15 | 100 | 460 | 52 | 4 | 624 | 2488 | 7:45 - 8:45 | 2112.5 | 13:15 - 14:15 | 1862.5 | 17:15 - 18:15 | 0
9:45 10:00 | 127 | 483 | 42 | 11 | 658 | 2653 | 14:00 14:15 | 113 | 565 | 36 | 13 | 726 | 2714.5 | 18:15 18:30 | 73 | 460 | 47 | 4 | 600.5 | 2483.5 | 7:30 - 8:30 | 2147.5 | 13:00 - 14:00 | 1876.5 | 17:30 - 18:30 | 0
11:00 11:15 | 112 | 470 | 40 | 9 | 628.5 |  | 14:15 14:30 | 123 | 545 | 39 | 4 | 694.5 | 2757 | 18:30 18:45 | 68 | 440 | 39 | 6 | 567 | 2419.5 |  |  | 13:30 - 14:30 | 1888.5 | 17:45 - 18:45 | 0
11:15 11:30 | 107 | 495 | 47 | 13 | 675 |  | 14:30 14:45 | 149 | 540 | 42 | 4 | 708.5 | 2806.5 | 18:45 19:00 | 75 | 431 | 38 | 3 | 552 | 2343.5 |  |  | 13:45 - 14:45 | 1896 | 18:00 - 19:00 | 0
11:30 11:45 | 120 | 477 | 42 | 7 | 638.5 |  | 14:45 15:00 | 142 | 519 | 39 | 7 | 685.5 | 2814.5 | [9 empty] | 14:00 - 15:00 | 1946
MAÑANA |  | VOLUMEN MÁX = |  |  |  | 3142 | MEDIO DÍA |  | VOLUMEN MÁX = |  |  |  | 2814.5 | TARDE |  | VOLUMEN MÁX = |  |  |  | 2573
|  | HORA MAX VOL |  |  | 7:30 - 8:30 |  |  |  | HORA MAX VOL |  |  | 14:00 - 15:00 |  |  |  | HORA MAX VOL |  |  | 16:45 - 17:45 |  |  |  | HORA MAX VOL
OBSERVACIONES:
11:00 11:15
11:15 11:30
11:30 11:45
11:45 12:00
12:00 12:15
12:15 12:30
12:30 12:45
12:45 13:00
13:00 13:15
13:15 13:30
13:30 13:45
13:45 14:00
14:00 14:15
14:15 14:30
14:30 14:45
14:45 15:00

## DIRECCIONALIDAD
SDB
Formato Nº 5: Volumen vehicular direccional
CONTRATO No.: |  | DE OBRA
DIRECCIÓN : |  | CALLE 72 X CARRERA 53 |  |  |  |  | CRUCE No. : | 7254
AFORADOR: |  | JULIO VASQUEZ |  |  |  |  | FECHA : | 2017-10-25
GRUPO No. | No. CARRILES | PERIODO | MOVIMIENTO | MOTOS | AUTOS | BUS | CAMIÓN | TOTAL EQUIVAL. | % DIRECC.
|  |  |  | M | A | B | C
1 (N-S) | 2 |  | IZQUIERDA | 0 | 0 | 0 | 0 | 0 | 0,00
|  | MAÑANA: | DIRECTOS | 57 | 291 | 40 | 6 | 414.5 | 80.3295
|  | 07:30 - 08:00 | DERECHA | 11 | 91 | 0 | 2 | 101.5 | 19.6705
|  |  | IZQUIERDA | 0 | 0 | 0 | 0 | 0 | 0,00
|  | MEDIO DÍA: | DIRECTOS | 57 | 258 | 32 | 2 | 355.5 | 78.1319
|  | 11:00 - 11:30 | DERECHA | 17 | 91 | 0 | 0 | 99.5 | 21.8681
|  |  | IZQUIERDA | 0 | 0 | 0 | 0 | 0 | 0,00
|  | TARDE: | DIRECTOS | 14 | 171 | 41 | 4 | 270 | 75.6303
|  | 17:00 - 17:30 | DERECHA | 10 | 82 | 0 | 0 | 87 | 24.3697
2 (S-N) | 2 |  | IZQUIERDA | 0 | 0 | 0 | 0 | 0 | 0,00
|  | MAÑANA: | DIRECTOS | 50 | 301 | 41 | 8 | 428 | 100
|  | 08:00 - 08:30 | DERECHA | 0 | 0 | 0 | 0 | 0 | 0,00
|  |  | IZQUIERDA | 0 | 0 | 0 | 0 | 0 | 0,00
|  | MEDIO DÍA: | DIRECTOS | 75 | 320 | 39 | 2 | 440.5 | 100
|  | 11:30 - 12:00 | DERECHA | 0 | 0 | 0 | 0 | 0 | 0,00
|  |  | IZQUIERDA | 0 | 0 | 0 | 0 | 0 | 0,00
|  | TARDE: | DIRECTOS | 44 | 238 | 33 | 4 | 336 | 100
|  | 17:30 - 18:00 | DERECHA | 0 | 0 | 0 | 0 | 0 | 0,00
3 (OCC-OR) |  |  | IZQUIERDA | 0 | 0 | 0 | 0 | 0 | 0,00
|  | MAÑANA: | DIRECTOS | 0 | 0 | 0 | 0 | 0 | 0,00
|  | 08:30 - 09:00 | DERECHA | 0 | 0 | 0 | 0 | 0 | 0,00
|  |  | IZQUIERDA | 0 | 0 | 0 | 0 | 0 | 0,00
|  | MEDIO DÍA: | DIRECTOS | 0 | 0 | 0 | 0 | 0 | 0,00
|  | 12:00 - 12:30 | DERECHA | 0 | 0 | 0 | 0 | 0 | 0,00
|  |  | IZQUIERDA | 0 | 0 | 0 | 0 | 0 | 0,00
|  | TARDE: | DIRECTOS | 0 | 0 | 0 | 0 | 0 | 0,00
|  | 18:00 - 18:30 | DERECHA | 0 | 0 | 0 | 0 | 0 | 0,00
4 (OR-OCC) | 3 |  | IZQUIERDA | 15 | 38 | 2 | 0 | 49.5 | 9.6397
|  | MAÑANA: | DIRECTOS | 97 | 328 | 7 | 2 | 395.5 | 77.0204
|  | 09:00 - 09:30 | DERECHA | 15 | 56 | 0 | 2 | 68.5 | 13.3398
|  |  | IZQUIERDA | 16 | 42 | 2 | 0 | 54 | 11.0092
|  | MEDIO DÍA: | DIRECTOS | 117 | 294 | 9 | 2 | 375.5 | 76.5545
|  | 12:30 - 13:00 | DERECHA | 13 | 52 | 0 | 1 | 61 | 12.4363
|  |  | IZQUIERDA | 7 | 35 | 1 | 0 | 40.5 | 9.1837
|  | TARDE: | DIRECTOS | 56 | 320 | 5 | 2 | 363 | 82.3129
|  | 18:30 - 19:00 | DERECHA | 10 | 30 | 0 | 1 | 37.5 | 8.5034
OBSERVACIONES:

## DIAGRAMA DE VOL
CONTRATO DE CONCESION DE AMOBLAMIENTO URBANO
SISTEMA DE SEMAFIRIZACION
VOLUMENES VEHICULARES DE INTERSECCION SEMAFORIZADA
CIUDAD |  | BARRANQUILLA | [8 empty] | INTERSECCIÓN |  |  | CALLE 72 X CARRERA 53 | [6 empty] | Nº EXTERNO |  |  | 7254 | [7 empty] | FECHA |  | 2017-10-25
|  |  | MÑANA | [14 empty] | MEDIO DIA | [13 empty] | TARDE
TIEMPO | 7:45 | 8:00 | 8:15 | 8:30 | 8:45 | 9:00 | 9:15 | 9:30 | 9:45 | 10:00 |  | 11:15 | 11:30 | 11:45 | 12:00 | 12:15 | 12:30 | 12:45 | 13:00 | 13:15 | 13:30 | 13:45 | 14:00 | 14:15 | 14:30 | 14:45 | 15:00 | 16:15 | 16:30 | 16:45 | 17:00 | 17:15 | 17:30 | 17:45 | 18:00 | 18:15 | 18:30 | 18:45 | 19:00 | 7:45 | 8:00 | 8:15 | 8:30 | 8:45 | 9:00 | 9:15 | 9:30 | 9:45 | 10:00 | 11:15 | 11:30 | 11:45 | 12:00 | 12:15 | 12:30 | 12:45 | 13:00 | 13:15 | 13:30 | 13:45 | 14:00 | 14:15 | 14:30 | 14:45 | 15:00 | 16:15 | 16:30 | 16:45 | 17:00 | 17:15 | 17:30 | 17:45 | 18:00 | 18:15 | 18:30 | 18:45 | 19:00
[19 empty] | GRUPO |  | 1 | [21 empty] | 943.5 | 935.5 | 919.5 | 939.5 | 928.5 | 910.5 | 872.5 |  |  |  | 795.5 | 776 | 766 | 798 | 806 | 830.5 | 824.5 | 833.5 | 845.5 | 880 | 906 | 921 | 916.5 |  |  |  | 670.5 | 741.5 | 729.5 | 740 | 696 | 648 | 684.5 | 711 | 712
VOL-15MIN | 230 | 247.5 | 233 | 233 | 222 | 231.5 | 253 | 222 | 204 | 193.5 |  | 201.5 | 210.5 | 180.5 | 203 | 182 | 200.5 | 212.5 | 211 | 206.5 | 194.5 | 221.5 | 223 | 241 | 220.5 | 236.5 | 218.5 | 147 | 160.5 | 144 | 219 | 218 | 148.5 | 154.5 | 175 | 170 | 185 | 181 | 176
VOL-HORA |  |  |  | 943.5 | 935.5 | 919.5 | 939.5 | 928.5 | 910.5 | 872.5 |  |  |  |  | 795.5 | 776 | 766 | 798 | 806 | 830.5 | 824.5 | 833.5 | 845.5 | 880 | 906 | 921 | 916.5 |  |  |  | 670.5 | 741.5 | 729.5 | 740 | 696 | 648 | 684.5 | 711 | 712
MOV DIRC |  | IZQ | 0% |  | DIR | 80.33% |  | DER | 19.67% |  |  |  |  | IZQ | 0% |  |  |  | DIR | 78.13% |  |  |  | DER | 21.87% |  |  |  | IZQ | 0% |  |  |  | DIR | 75.63% |  |  | DER | 24.37%
VOL MAX | 943.5 | IZQ | 0 |  | DIR | 757.9084 |  | DER | 185.5916 |  |  | 921 |  | IZQ | 0 |  |  |  | DIR | 719.5945 |  |  |  | DER | 201.4055 |  |  | 741.5 | IZQ | 0 |  |  |  | DIR | 560.7983 |  |  | DER | 180.7017
[19 empty] | GRUPO |  | 2
VOL-15MIN | 245.5 | 268.5 | 232 | 249 | 205.5 | 206.5 | 192.5 | 203 | 194 | 208 |  | 207.5 | 220.5 | 216.5 | 227 | 237 | 206 | 184 | 177.5 | 180 | 189 | 210.5 | 215.5 | 226 | 218.5 | 222 | 226.5 | 175 | 187.5 | 186 | 217.5 | 185.5 | 238 | 226 | 218 | 200 | 167 | 169 | 152 |  |  |  | 995 | 955 | 893 | 853.5 | 807.5 | 796 | 797.5 |  |  |  | 871.5 | 901 | 886.5 | 854 | 804.5 | 747.5 | 730.5 | 757 | 795 | 841 | 870.5 | 882 | 893 |  |  |  | 766 | 776.5 | 827 | 867 | 867.5 | 882 | 811 | 754 | 688
VOL-HORA |  |  |  | 995 | 955 | 893 | 853.5 | 807.5 | 796 | 797.5 |  |  |  |  | 871.5 | 901 | 886.5 | 854 | 804.5 | 747.5 | 730.5 | 757 | 795 | 841 | 870.5 | 882 | 893 |  |  |  | 766 | 776.5 | 827 | 867 | 867.5 | 882 | 811 | 754 | 688 |  |  |  | 1203.5 | 1150.5 | 1052.5 | 1008 | 968.5 | 959.5 | 983 |  |  |  | 955 | 1021.5 | 1046.5 | 1064.5 | 1070.5 | 1038.5 | 1038 | 1005.5 | 988.5 | 993.5 | 980.5 | 1003.5 | 1005 |  |  |  | 1046 | 1034 | 977.5 | 966 | 966 | 958 | 988 | 954.5 | 943.5
MOV DIRC |  | IZQ | 0% |  | DIR | 100% |  | DER | 0% |  |  |  |  | IZQ | 0% |  |  |  | DIR | 100% |  |  |  | DER | 0% |  |  |  | IZQ | 0% |  |  |  | DIR | 100% |  |  | DER | 0% |  |  |  | 0 | 0 | 0 | 0 | 0 | 0 | 0 |  |  |  | 0 | 0 | 0 | 0 | 0 | 0 | 0 | 0 | 0 | 0 | 0 | 0 | 0 |  |  |  | 0 | 0 | 0 | 0 | 0 | 0 | 0 | 0 | 0
VOL MAX | 995 | IZQ | 0 |  | DIR | 995 |  | DER | 0 |  |  | 901 |  | IZQ | 0 |  |  |  | DIR | 901 |  |  |  | DER | 0 |  |  | 882 | IZQ | 0 |  |  |  | DIR | 882 |  |  | DER | 0
[19 empty] | GRUPO |  | 3 | [21 empty] | 3142 | 3041 | 2865 | 2801 | 2704.5 | 2666 | 2653 |  |  |  | 2622 | 2698.5 | 2699 | 2716.5 | 2681 | 2616.5 | 2593 | 2596 | 2629 | 2714.5 | 2757 | 2806.5 | 2814.5 |  |  |  | 2482.5 | 2552 | 2534 | 2573 | 2529.5 | 2488 | 2483.5 | 2419.5 | 2343.5
VOL-15MIN
VOL-HORA |  |  |  | 0 | 0 | 0 | 0 | 0 | 0 | 0 |  |  |  |  | 0 | 0 | 0 | 0 | 0 | 0 | 0 | 0 | 0 | 0 | 0 | 0 | 0 |  |  |  | 0 | 0 | 0 | 0 | 0 | 0 | 0 | 0 | 0
MOV DIRC |  | IZQ | 0% |  | DIR | 0% |  | DER | 0% |  |  |  |  | IZQ | 0% |  |  |  | DIR | 0% |  |  |  | DER | 0% |  |  |  | IZQ | 0% |  |  |  | DIR | 0% |  |  | DER | 0%
VOL MAX | 0 | IZQ | 0 |  | DIR | 0 |  | DER | 0 |  |  | 0 |  | IZQ | 0 |  |  |  | DIR | 0 |  |  |  | DER | 0 |  |  | 0 | IZQ | 0 |  |  |  | DIR | 0 |  |  | DER | 0
[19 empty] | GRUPO |  | 4
VOL-15MIN | 306 | 331 | 286.5 | 280 | 253 | 233 | 242 | 240.5 | 244 | 256.5 |  | 219.5 | 244 | 241.5 | 250 | 286 | 269 | 259.5 | 256 | 254 | 268.5 | 227 | 239 | 259 | 255.5 | 250 | 240.5 | 274 | 275 | 262 | 235 | 262 | 218.5 | 250.5 | 235 | 254 | 248.5 | 217 | 224
VOL-HORA |  |  |  | 1203.5 | 1150.5 | 1052.5 | 1008 | 968.5 | 959.5 | 983 |  |  |  |  | 955 | 1021.5 | 1046.5 | 1064.5 | 1070.5 | 1038.5 | 1038 | 1005.5 | 988.5 | 993.5 | 980.5 | 1003.5 | 1005 |  |  |  | 1046 | 1034 | 977.5 | 966 | 966 | 958 | 988 | 954.5 | 943.5
MOV DIRC |  | IZQ | 9.64% |  | DIR | 77.02% |  | DER | 13.34% |  |  |  |  | IZQ | 11.01% |  |  |  | DIR | 76.55% |  |  |  | DER | 12.44% |  |  |  | IZQ | 9.184% |  |  |  | DIR | 82.31% |  |  | DER | 8.503%
VOL MAX | 1203.5 | IZQ | 116.0141 |  | DIR | 926.9411 |  | DER | 160.5448 |  |  | 1070.5 |  | IZQ | 117.8532 |  |  |  | DIR | 819.5163 |  |  |  | DER | 133.1305 |  |  | 1046 | IZQ | 96.0612 |  |  |  | DIR | 860.9932 |  |  | DER | 88.9456
[19 empty] | GRUPO |  | TOTAL
VOL-15MIN | 781.5 | 847 | 751.5 | 762 | 680.5 | 671 | 687.5 | 665.5 | 642 | 658 |  | 628.5 | 675 | 638.5 | 680 | 705 | 675.5 | 656 | 644.5 | 640.5 | 652 | 659 | 677.5 | 726 | 694.5 | 708.5 | 685.5 | 596 | 623 | 592 | 671.5 | 665.5 | 605 | 631 | 628 | 624 | 600.5 | 567 | 552
VOL-HORA |  |  |  | 3142 | 3041 | 2865 | 2801 | 2704.5 | 2666 | 2653 |  |  |  |  | 2622 | 2698.5 | 2699 | 2716.5 | 2681 | 2616.5 | 2593 | 2596 | 2629 | 2714.5 | 2757 | 2806.5 | 2814.5 |  |  |  | 2482.5 | 2552 | 2534 | 2573 | 2529.5 | 2488 | 2483.5 | 2419.5 | 2343.5
s
Constru eñales
S.A.