## G-1
SDB
Formato Nº 4: VOLUMEN DE ARRIBOS
CONTRATO No. : |  |  |  | DE OBRA
DIRECCIÓN : |  |  | CALLE 72 X CARRERA 54 |  |  |  |  | CRUCE No. : |  |  | 7254 |  |  |  | GRUPO No. : |  |  | 1 (N-S)
AFORADOR : |  |  | JHONY NAVARRO |  |  |  |  | No. CARRILES : |  |  | 2 |  |  |  | FECHA : |  |  | 2017-10-26
HORAS | VEHÍCULOS |  |  |  | TOTAL V. Eq. | TOTAL V. Eq/H | HORAS | VEHÍCULOS |  |  |  | TOTAL V. Eq. | TOTAL V. Eq/H | HORAS | VEHÍCULOS |  |  |  | TOTAL V. Eq. | TOTAL V. Eq/H
| M | A | B | C |  |  |  | M | A | B | C |  |  |  | M | A | B | C
7:30 7:45 | 18 | 138 | 15 | 3 | 184.5 |  | 11:45 12:00 | 21 | 120 | 15 | 3 | 168 | 693.5 | 16:00 16:15 | 21 | 122 | 20 | 3 | 180
7:45 8:00 | 25 | 143 | 19 | 2 | 198.5 |  | 12:00 12:15 | 37 | 119 | 16 | 3 | 177 | 709.5 | 16:15 16:30 | 26 | 131 | 21 | 1 | 188.5
8:00 8:15 | 20 | 157 | 19 | 2 | 210 |  | 12:15 12:30 | 26 | 131 | 18 | 1 | 182.5 | 721 | 16:30 16:45 | 22 | 100 | 13 | 1 | 139.5
8:15 8:30 | 23 | 134 | 18 | 2 | 186.5 | 779.5 | 12:30 12:45 | 29 | 106 | 21 | 1 | 165 | 692.5 | 16:45 17:00 | 16 | 112 | 17 | 3 | 161.5 | 669.5
8:30 8:45 | 30 | 118 | 20 | 1 | 175.5 | 770.5 | 12:45 13:00 | 22 | 111 | 18 | 2 | 163 | 687.5 | 17:00 17:15 | 18 | 118 | 20 | 1 | 169.5 | 659
8:45 9:00 | 29 | 117 | 24 | 5 | 192 | 764 | 13:00 13:15 | 25 | 113 | 15 | 3 | 163 | 673.5 | 17:15 17:30 | 15 | 109 | 23 | 1 | 165 | 635.5
9:00 9:15 | 30 | 143 | 17 | 3 | 199.5 | 753.5 | 13:15 13:30 | 23 | 120 | 17 | 4 | 175.5 | 666.5 | 17:30 17:45 | 12 | 86 | 20 | 1 | 134.5 | 630.5
9:15 9:30 | 25 | 103 | 19 | 6 | 168.5 | 735.5 | 13:30 13:45 | 20 | 147 | 15 | 2 | 192 | 693.5 | 17:45 18:00 | 18 | 97 | 20 | 0 | 146 | 615
9:30 9:45 | 22 | 120 | 14 | 4 | 169 | 729 | 13:45 14:00 | 26 | 155 | 6 | 2 | 185 | 715.5 | 18:00 18:15 | 22 | 95 | 14 | 0 | 134 | 579.5
9:45 10:00 | 25 | 129 | 17 | 4 | 185.5 | 722.5 | 14:00 14:15 | 23 | 160 | 17 | 8 | 225.5 | 778 | 18:15 18:30 | 27 | 102 | 22 | 3 | 167 | 581.5
11:00 11:15 | 24 | 109 | 15 | 4 | 161 |  | 14:15 14:30 | 34 | 149 | 17 | 3 | 207.5 | 810 | 18:30 18:45 | 21 | 110 | 20 | 2 | 165.5 | 612.5
11:15 11:30 | 21 | 121 | 16 | 3 | 171 |  | 14:30 14:45 | 36 | 185 | 20 | 2 | 248 | 866 | 18:45 19:00 | 18 | 96 | 17 | 0 | 139 | 605.5
11:30 11:45 | 29 | 133 | 18 | 4 | 193.5 |  | 14:45 15:00 | 39 | 152 | 14 | 2 | 204.5 | 885.5
MAÑANA |  | VOLUMEN MÁX = |  |  |  | 779.5 | MEDIO DÍA |  | VOLUMEN MÁX = |  |  |  | 885.5 | TARDE |  | VOLUMEN MÁX = |  |  |  | 669.5
|  | HORA MAX VOL |  |  | 7:30 - 8:30 |  |  |  | HORA MAX VOL |  |  | 14:00 - 15:00 |  |  |  | HORA MAX VOL |  |  | 16:00 - 17:00
OBSERVACIONES:
11:00 11:15
11:15 11:30
11:30 11:45
11:45 12:00
12:00 12:15
12:15 12:30
12:30 12:45
12:45 13:00
13:00 13:15
13:15 13:30
13:30 13:45
13:45 14:00
14:00 14:15
14:15 14:30
14:30 14:45
14:45 15:00

## G-2
SDB
Formato Nº 4: VOLUMEN DE ARRIBOS
CONTRATO No. : |  |  |  | DE OBRA
DIRECCIÓN : |  |  | CALLE 72 X CARRERA 54 |  |  |  |  | CRUCE No. : |  |  | 7254 |  |  |  | GRUPO No. : |  |  | 2 (S-N)
AFORADOR : |  |  | JULIO VASQUEZ |  |  |  |  | No. CARRILES : |  |  | 2 |  |  |  | FECHA : |  |  | 2017-10-26
HORAS | VEHÍCULOS |  |  |  | TOTAL V. Eq. | TOTAL V. Eq/H | HORAS | VEHÍCULOS |  |  |  | TOTAL V. Eq. | TOTAL V. Eq/H | HORAS | VEHÍCULOS |  |  |  | TOTAL V. Eq. | TOTAL V. Eq/H
| M | A | B | C |  |  |  | M | A | B | C |  |  |  | M | A | B | C
7:30 7:45 | 33 | 169 | 29 | 6 | 258.5 |  | 11:45 12:00 | 30 | 189 | 17 | 2 | 243 | 907 | 16:00 16:15 | 39 | 165 | 21 | 4 | 236.5
7:45 8:00 | 34 | 153 | 27 | 5 | 236.5 |  | 12:00 12:15 | 36 | 209 | 16 | 5 | 271.5 | 964.5 | 16:15 16:30 | 46 | 177 | 26 | 5 | 264.5
8:00 8:15 | 30 | 195 | 26 | 3 | 269.5 |  | 12:15 12:30 | 30 | 174 | 23 | 2 | 240 | 986 | 16:30 16:45 | 37 | 168 | 20 | 2 | 231.5
8:15 8:30 | 31 | 135 | 24 | 4 | 208.5 | 973 | 12:30 12:45 | 27 | 130 | 23 | 1 | 192 | 946.5 | 16:45 17:00 | 25 | 186 | 29 | 3 | 264 | 996.5 |  | 212.5
8:30 8:45 | 36 | 157 | 22 | 3 | 226.5 | 941 | 12:45 13:00 | 21 | 141 | 19 | 2 | 194.5 | 898 | 17:00 17:15 | 21 | 172 | 20 | 1 | 225 | 985 |  | 226
8:45 9:00 | 34 | 140 | 18 | 4 | 203 | 907.5 | 13:00 13:15 | 23 | 152 | 14 | 2 | 196.5 | 823 | 17:15 17:30 | 29 | 161 | 18 | 2 | 216.5 | 937 |  | 233.5
9:00 9:15 | 42 | 152 | 27 | 6 | 242 | 880 | 13:15 13:30 | 24 | 160 | 18 | 4 | 218 | 801 | 17:30 17:45 | 35 | 168 | 17 | 2 | 224.5 | 930 |  | 234
9:15 9:30 | 32 | 151 | 18 | 3 | 210.5 | 882 | 13:30 13:45 | 27 | 166 | 21 | 1 | 224 | 833 | 17:45 18:00 | 37 | 119 | 18 | 1 | 176 | 842 |  | 248
9:30 9:45 | 24 | 129 | 19 | 2 | 184 | 839.5 | 13:45 14:00 | 24 | 178 | 18 | 2 | 231 | 869.5 | 18:00 18:15 | 21 | 161 | 22 | 1 | 218 | 835 |  | 248
9:45 10:00 | 30 | 136 | 20 | 3 | 198.5 | 835 | 14:00 14:15 | 29 | 186 | 21 | 3 | 250 | 923 | 18:15 18:30 | 23 | 185 | 18 | 3 | 240 | 858.5 |  | 262
11:00 11:15 | 28 | 157 | 19 | 2 | 214 |  | 14:15 14:30 | 35 | 213 | 24 | 4 | 288.5 | 993.5 | 18:30 18:45 | 19 | 173 | 20 | 2 | 227.5 | 861.5 |  | 275
11:15 11:30 | 27 | 165 | 15 | 4 | 218.5 |  | 14:30 14:45 | 38 | 178 | 18 | 2 | 238 | 1007.5 | 18:45 19:00 | 17 | 154 | 16 | 0 | 194.5 | 880 |  | 276
11:30 11:45 | 38 | 166 | 22 | 1 | 231.5 |  | 14:45 15:00 | 39 | 185 | 17 | 3 | 246 | 1022.5
MAÑANA |  | VOLUMEN MÁX = |  |  |  | 973 | MEDIO DÍA |  | VOLUMEN MÁX = |  |  |  | 1022.5 | TARDE |  | VOLUMEN MÁX = |  |  |  | 996.5
|  | HORA MAX VOL |  |  | 7:30 - 8:30 |  |  |  | HORA MAX VOL |  |  | 14:00 - 15:00 |  |  |  | HORA MAX VOL |  |  | 16:00 - 17:00
OBSERVACIONES:
11:00 11:15
11:15 11:30
11:30 11:45
11:45 12:00
12:00 12:15
12:15 12:30
12:30 12:45
12:45 13:00
13:00 13:15
13:15 13:30
13:30 13:45
13:45 14:00
14:00 14:15
14:15 14:30
14:30 14:45
14:45 15:00

## G-3
SDB
Formato Nº 4: VOLUMEN DE ARRIBOS
CONTRATO No. : |  |  |  | DE OBRA
DIRECCIÓN : |  |  | CALLE 72 X CARRERA 54 |  |  |  |  | CRUCE No. : |  |  | 7254 |  |  |  | GRUPO No. : |  |  | 3 (OCC-OR)
AFORADOR : |  |  | GEOVANNIS GONZALEZ |  |  |  |  | No. CARRILES : |  |  | 2 |  |  |  | FECHA : |  |  | 2017-10-26
HORAS | VEHÍCULOS |  |  |  | TOTAL V. Eq. | TOTAL V. Eq/H | HORAS | VEHÍCULOS |  |  |  | TOTAL V. Eq. | TOTAL V. Eq/H | HORAS | VEHÍCULOS |  |  |  | TOTAL V. Eq. | TOTAL V. Eq/H
| M | A | B | C |  |  |  | M | A | B | C |  |  |  | M | A | B | C
7:30 7:45 | 26 | 130 | 14 | 0 | 171 |  | 11:45 12:00 | 36 | 121 | 8 | 2 | 160 | 659.5 | 16:00 16:15 | 53 | 137 | 10 | 1 | 186 |  |  |  | 11:15 - 12:15 | 803.5
7:45 8:00 | 41 | 146 | 17 | 1 | 203 |  | 12:00 12:15 | 40 | 110 | 14 | 1 | 160.5 | 646.5 | 16:15 16:30 | 45 | 122 | 13 | 1 | 173 |  |  |  | 13:45 - 14:45 | 804.5
8:00 8:15 | 35 | 124 | 11 | 0 | 163.5 |  | 12:15 12:30 | 34 | 118 | 8 | 1 | 153.5 | 638.5 | 16:30 16:45 | 42 | 96 | 13 | 4 | 153 |  |  |  | 11:00 - 12:00 | 810
8:15 8:30 | 44 | 119 | 16 | 1 | 175.5 | 713 | 12:30 12:45 | 32 | 121 | 10 | 3 | 164.5 | 638.5 | 16:45 17:00 | 52 | 106 | 13 | 2 | 163 | 675 | 8:00 - 9:00 | 917 | 12:30 - 13:30 | 810.5 | 16:00 - 17:00 | 0
8:30 8:45 | 31 | 136 | 14 | 5 | 192 | 734 | 12:45 13:00 | 30 | 116 | 12 | 2 | 160 | 638.5 | 17:00 17:15 | 28 | 105 | 7 | 2 | 138 | 627 | 8:30 - 9:30 | 927.5 | 12:00 - 13:00 | 813 | 16:15 - 17:15 | 0
8:45 9:00 | 28 | 126 | 12 | 1 | 166.5 | 697.5 | 13:00 13:15 | 29 | 119 | 14 | 2 | 166.5 | 644.5 | 17:15 17:30 | 40 | 114 | 12 | 0 | 158 | 612 | 7:45 - 8:45 | 941.5 | 12:15 - 13:15 | 813.5 | 16:30 - 17:30 | 0
9:00 9:15 | 30 | 134 | 15 | 3 | 186.5 | 720.5 | 13:15 13:30 | 24 | 114 | 12 | 1 | 152.5 | 643.5 | 17:30 17:45 | 48 | 101 | 13 | 1 | 153.5 | 612.5 | 7:30 - 8:30 | 942 | 14:00 - 15:00 | 814 | 16:45 - 17:45 | 0
9:15 9:30 | 47 | 141 | 12 | 0 | 188.5 | 733.5 | 13:30 13:45 | 20 | 99 | 8 | 0 | 125 | 604 | 17:45 18:00 | 39 | 88 | 9 | 1 | 128 | 577.5 | 8:15 - 9:15 | 946 | 11:45 - 12:45 | 816.5 | 17:00 - 18:00 | 0
9:30 9:45 | 28 | 153 | 8 | 2 | 188 | 729.5 | 13:45 14:00 | 32 | 117 | 9 | 0 | 151 | 595 | 18:00 18:15 | 52 | 106 | 8 | 1 | 150.5 | 590 | 8:45 - 9:45 | 963 | 11:30 - 12:30 | 817.5 | 17:15 - 18:15 | 0
9:45 10:00 | 43 | 143 | 17 | 2 | 203.5 | 766.5 | 14:00 14:15 | 15 | 122 | 9 | 0 | 147.5 | 576 | 18:15 18:30 | 42 | 95 | 12 | 1 | 142.5 | 574.5 | 9:00 - 10:00 | 967 | 13:15 - 14:15 | 826 | 17:30 - 18:30 | 0
11:00 11:15 | 27 | 130 | 15 | 0 | 173.5 |  | 14:15 14:30 | 30 | 133 | 8 | 1 | 166.5 | 590 | 18:30 18:45 | 17 | 76 | 13 | 1 | 113 | 534 |  |  | 13:30 - 14:30 | 830 | 17:45 - 18:45 | 0
11:15 11:30 | 24 | 123 | 12 | 1 | 161.5 |  | 14:30 14:45 | 48 | 99 | 12 | 1 | 149.5 | 614.5 | 18:45 19:00 | 21 | 81 | 14 | 0 | 119.5 | 525.5 |  |  | 12:45 - 13:45 | 839.5 | 18:00 - 19:00 | 0
11:30 11:45 | 30 | 127 | 10 | 1 | 164.5 |  | 14:45 15:00 | 40 | 129 | 8 | 1 | 167.5 | 631 | [9 empty] | 13:00 - 14:00 | 845.5
MAÑANA |  | VOLUMEN MÁX = |  |  |  | 766.5 | MEDIO DÍA |  | VOLUMEN MÁX = |  |  |  | 659.5 | TARDE |  | VOLUMEN MÁX = |  |  |  | 675
|  | HORA MAX VOL |  |  | 9:00 - 10:00 |  |  |  | HORA MAX VOL |  |  | 11:00 - 12:00 |  |  |  | HORA MAX VOL |  |  | 16:00 - 17:00 |  |  |  | HORA MAX VOL
OBSERVACIONES:
11:00 11:15
11:15 11:30
11:30 11:45
11:45 12:00
12:00 12:15
12:15 12:30
12:30 12:45
12:45 13:00
13:00 13:15
13:15 13:30
13:30 13:45
13:45 14:00
14:00 14:15
14:15 14:30
14:30 14:45
14:45 15:00

## G-4
SDB
Formato Nº 4: VOLUMEN DE ARRIBOS
CONTRATO No. : |  |  |  | DE OBRA
DIRECCIÓN : |  |  | CALLE 72 X CARRERA 54 |  |  |  |  | CRUCE No. : |  |  | 7254 |  |  |  | GRUPO No. : |  |  | 4(OR-OCC)
AFORADOR : |  |  | GEOVANNIS GONZALEZ |  |  |  |  | No. CARRILES : |  |  | 2 |  |  |  | FECHA : |  |  | 2017-10-26
HORAS | VEHÍCULOS |  |  |  | TOTAL V. Eq. | TOTAL V. Eq/H | HORAS | VEHÍCULOS |  |  |  | TOTAL V. Eq. | TOTAL V. Eq/H | HORAS | VEHÍCULOS |  |  |  | TOTAL V. Eq. | TOTAL V. Eq/H
| M | A | B | C |  |  |  | M | A | B | C |  |  |  | M | A | B | C
7:30 7:45 | 30 | 114 | 19 | 1 | 169.5 |  | 11:45 12:00 | 20 | 101 | 16 | 1 | 145.5 | 603.5 | 16:00 16:15 | 26 | 114 | 13 | 1 | 155.5 |  |  |  | 12:45 - 13:45 | 929.5
7:45 8:00 | 45 | 129 | 16 | 1 | 186 |  | 12:00 12:15 | 23 | 134 | 11 | 3 | 175 | 628.5 | 16:15 16:30 | 17 | 99 | 13 | 1 | 136 |  |  |  | 12:00 - 13:00 | 932.5
8:00 8:15 | 34 | 105 | 21 | 1 | 166.5 |  | 12:15 12:30 | 12 | 131 | 14 | 1 | 167.5 | 639.5 | 16:30 16:45 | 16 | 102 | 16 | 1 | 144.5 |  |  |  | 12:30 - 13:30 | 944.5
8:15 8:30 | 17 | 82 | 21 | 1 | 135 | 657 | 12:30 12:45 | 20 | 118 | 17 | 0 | 162 | 650 | 16:45 17:00 | 14 | 101 | 14 | 0 | 136 | 572 | 9:00 - 10:00 | 1077.5 | 12:15 - 13:15 | 950 | 16:00 - 17:00 | 0
8:30 8:45 | 23 | 120 | 24 | 1 | 182 | 669.5 | 12:45 13:00 | 18 | 123 | 16 | 0 | 164 | 668.5 | 17:00 17:15 | 22 | 97 | 16 | 0 | 140 | 556.5 | 8:45 - 9:45 | 1084 | 11:30 - 12:30 | 986 | 16:15 - 17:15 | 0
8:45 9:00 | 23 | 93 | 15 | 2 | 139.5 | 623 | 13:00 13:15 | 15 | 118 | 14 | 2 | 158.5 | 652 | 17:15 17:30 | 14 | 119 | 18 | 1 | 164.5 | 585 | 8:30 - 9:30 | 1088 | 11:15 - 12:15 | 1007 | 16:30 - 17:30 | 0
9:00 9:15 | 25 | 83 | 18 | 1 | 134 | 590.5 | 13:15 13:30 | 16 | 101 | 15 | 1 | 141.5 | 626 | 17:30 17:45 | 12 | 149 | 18 | 0 | 191 | 631.5 | 8:15 - 9:15 | 1121.5 | 11:45 - 12:45 | 1015.5 | 16:45 - 17:45 | 0
9:15 9:30 | 27 | 103 | 17 | 2 | 155.5 | 611 | 13:30 13:45 | 13 | 99 | 15 | 1 | 138 | 602 | 17:45 18:00 | 10 | 100 | 9 | 0 | 123 | 618.5 | 8:00 - 9:00 | 1162.5 | 11:00 - 12:00 | 1028.5 | 17:00 - 18:00 | 0
9:30 9:45 | 25 | 101 | 18 | 0 | 149.5 | 578.5 | 13:45 14:00 | 19 | 87 | 14 | 1 | 127 | 565 | 18:00 18:15 | 10 | 127 | 18 | 1 | 170.5 | 649 | 7:45 - 8:45 | 1171 | 13:00 - 14:00 | 1031 | 17:15 - 18:15 | 0
9:45 10:00 | 27 | 103 | 19 | 0 | 154.5 | 593.5 | 14:00 14:15 | 15 | 120 | 16 | 1 | 162 | 568.5 | 18:15 18:30 | 11 | 107 | 20 | 0 | 152.5 | 637 | 7:30 - 8:30 | 1205.5 | 13:15 - 14:15 | 1036.5 | 17:30 - 18:30 | 0
11:00 11:15 | 22 | 110 | 12 | 2 | 150 |  | 14:15 14:30 | 10 | 99 | 19 | 1 | 144.5 | 571.5 | 18:30 18:45 | 16 | 93 | 17 | 0 | 135 | 581 |  |  | 13:30 - 14:30 | 1058.5 | 17:45 - 18:45 | 0
11:15 11:30 | 27 | 115 | 14 | 0 | 156.5 |  | 14:30 14:45 | 22 | 100 | 10 | 2 | 136 | 569.5 | 18:45 19:00 | 13 | 100 | 18 | 0 | 142.5 | 600.5 |  |  | 13:45 - 14:45 | 1091.5 | 18:00 - 19:00 | 0
11:30 11:45 | 17 | 104 | 17 | 2 | 151.5 |  | 14:45 15:00 | 22 | 111 | 14 | 0 | 150 | 592.5 | [9 empty] | 14:00 - 15:00 | 1132
MAÑANA |  | VOLUMEN MÁX = |  |  |  | 669.5 | MEDIO DÍA |  | VOLUMEN MÁX = |  |  |  | 668.5 | TARDE |  | VOLUMEN MÁX = |  |  |  | 649
|  | HORA MAX VOL |  |  | 7:45 - 8:45 |  |  |  | HORA MAX VOL |  |  | 12:00 - 13:00 |  |  |  | HORA MAX VOL |  |  | 17:15 - 18:15 |  |  |  | HORA MAX VOL
OBSERVACIONES:
11:00 11:15
11:15 11:30
11:30 11:45
11:45 12:00
12:00 12:15
12:15 12:30
12:30 12:45
12:45 13:00
13:00 13:15
13:15 13:30
13:30 13:45
13:45 14:00
14:00 14:15
14:15 14:30
14:30 14:45
14:45 15:00

## G-Totales
SDB
Formato Nº 7: VOLUMEN DE ARRIBOS TOTAL DE LA INTERSECCIÓN
CONTRATO No. : |  |  |  | DE OBRA
DIRECCIÓN : |  |  | CALLE 72 X CARRERA 54 |  |  |  |  | CRUCE No. : |  |  | 7254 |  |  |  | FECHA : |  |  | 2017-10-26
HORAS | VEHÍCULOS |  |  |  | TOTAL V. Eq. | TOTAL V. Eq/H | HORAS | VEHÍCULOS |  |  |  | TOTAL V. Eq. | TOTAL V. Eq/H | HORAS | VEHÍCULOS |  |  |  | TOTAL V. Eq. | TOTAL V. Eq/H
| M | A | B | C |  |  |  | M | A | B | C |  |  |  | M | A | B | C
7:30 7:45 | 107 | 551 | 77 | 10 | 783.5 |  | 11:45 12:00 | 107 | 531 | 56 | 8 | 716.5 | 2863.5 | 16:00 16:15 | 139 | 538 | 64 | 9 | 758 |  |  |  | 12:00 - 13:00 | 1745.5
7:45 8:00 | 145 | 571 | 79 | 9 | 824 |  | 12:00 12:15 | 136 | 572 | 57 | 12 | 784 | 2949 | 16:15 16:30 | 134 | 529 | 73 | 8 | 762 |  |  |  | 12:30 - 13:30 | 1755
8:00 8:15 | 119 | 581 | 77 | 6 | 809.5 |  | 12:15 12:30 | 102 | 554 | 63 | 5 | 743.5 | 2985 | 16:30 16:45 | 117 | 466 | 62 | 8 | 668.5 |  |  |  | 12:15 - 13:15 | 1763.5
8:15 8:30 | 115 | 470 | 79 | 8 | 705.5 | 3122.5 | 12:30 12:45 | 108 | 475 | 71 | 5 | 683.5 | 2927.5 | 16:45 17:00 | 107 | 505 | 73 | 8 | 724.5 | 2913 | 8:30 - 9:30 | 2015.5 | 12:45 - 13:45 | 1769 | 16:00 - 17:00 | 0
8:30 8:45 | 120 | 531 | 80 | 10 | 776 | 3115 | 12:45 13:00 | 91 | 491 | 65 | 6 | 681.5 | 2892.5 | 17:00 17:15 | 89 | 492 | 63 | 4 | 672.5 | 2827.5 | 9:00 - 10:00 | 2044.5 | 11:30 - 12:30 | 1803.5 | 16:15 - 17:15 | 0
8:45 9:00 | 114 | 476 | 69 | 12 | 701 | 2992 | 13:00 13:15 | 92 | 502 | 57 | 9 | 684.5 | 2793 | 17:15 17:30 | 98 | 503 | 71 | 4 | 704 | 2769.5 | 8:45 - 9:45 | 2047 | 11:15 - 12:15 | 1810.5 | 16:30 - 17:30 | 0
9:00 9:15 | 127 | 512 | 77 | 13 | 762 | 2944.5 | 13:15 13:30 | 87 | 495 | 62 | 10 | 687.5 | 2737 | 17:30 17:45 | 107 | 504 | 68 | 4 | 703.5 | 2804.5 | 8:15 - 9:15 | 2067.5 | 11:45 - 12:45 | 1832 | 16:45 - 17:45 | 0
9:15 9:30 | 131 | 498 | 66 | 11 | 723 | 2962 | 13:30 13:45 | 80 | 511 | 59 | 4 | 679 | 2732.5 | 17:45 18:00 | 104 | 404 | 56 | 2 | 573 | 2653 | 8:00 - 9:00 | 2079.5 | 11:00 - 12:00 | 1838.5 | 17:00 - 18:00 | 0
9:30 9:45 | 99 | 503 | 59 | 8 | 690.5 | 2876.5 | 13:45 14:00 | 101 | 537 | 47 | 5 | 694 | 2745 | 18:00 18:15 | 105 | 489 | 62 | 3 | 673 | 2653.5 | 7:45 - 8:45 | 2112.5 | 13:15 - 14:15 | 1862.5 | 17:15 - 18:15 | 0
9:45 10:00 | 125 | 511 | 73 | 9 | 742 | 2917.5 | 14:00 14:15 | 82 | 588 | 63 | 12 | 785 | 2845.5 | 18:15 18:30 | 103 | 489 | 72 | 7 | 702 | 2651.5 | 7:30 - 8:30 | 2147.5 | 13:00 - 14:00 | 1876.5 | 17:30 - 18:30 | 0
11:00 11:15 | 101 | 506 | 61 | 8 | 698.5 |  | 14:15 14:30 | 109 | 594 | 68 | 9 | 807 | 2965 | 18:30 18:45 | 73 | 452 | 70 | 5 | 641 | 2589 |  |  | 13:30 - 14:30 | 1888.5 | 17:45 - 18:45 | 0
11:15 11:30 | 99 | 524 | 57 | 8 | 707.5 |  | 14:30 14:45 | 144 | 562 | 60 | 7 | 771.5 | 3057.5 | 18:45 19:00 | 69 | 431 | 65 | 0 | 595.5 | 2611.5 |  |  | 13:45 - 14:45 | 1896 | 18:00 - 19:00 | 0
11:30 11:45 | 114 | 530 | 67 | 8 | 741 |  | 14:45 15:00 | 140 | 577 | 53 | 6 | 768 | 3131.5 | [9 empty] | 14:00 - 15:00 | 1946
MAÑANA |  | VOLUMEN MÁX = |  |  |  | 3122.5 | MEDIO DÍA |  | VOLUMEN MÁX = |  |  |  | 3131.5 | TARDE |  | VOLUMEN MÁX = |  |  |  | 2913
|  | HORA MAX VOL |  |  | 7:30 - 8:30 |  |  |  | HORA MAX VOL |  |  | 14:00 - 15:00 |  |  |  | HORA MAX VOL |  |  | 16:00 - 17:00 |  |  |  | HORA MAX VOL
OBSERVACIONES:
11:00 11:15
11:15 11:30
11:30 11:45
11:45 12:00
12:00 12:15
12:15 12:30
12:30 12:45
12:45 13:00
13:00 13:15
13:15 13:30
13:30 13:45
13:45 14:00
14:00 14:15
14:15 14:30
14:30 14:45
14:45 15:00

## DIRECCIONALIDAD
SDB
Formato Nº 5: Volumen vehicular direccional
CONTRATO No.: |  | DE OBRA
DIRECCIÓN : |  | CALLE 72 X CARRERA 54 |  |  |  |  | CRUCE No. : | 7254
AFORADOR: |  | JHONNYS NAVARRO |  |  |  |  | FECHA : | 2017-10-26
GRUPO No. | No. CARRILES | PERIODO | MOVIMIENTO | MOTOS | AUTOS | BUS | CAMIÓN | TOTAL EQUIVAL. | % DIRECC.
|  |  |  | M | A | B | C
1 (N-S) | 2 |  | IZQUIERDA | 0 | 0 | 0 | 0 | 0 | 0,00
|  | MAÑANA: | DIRECTOS | 49 | 218 | 31 | 7 | 322 | 80.5
|  | 07:30 - 08:00 | DERECHA | 16 | 70 | 0 | 0 | 78 | 19.5
|  |  | IZQUIERDA | 0 | 0 | 0 | 0 | 0 | 0,00
|  | MEDIO DÍA: | DIRECTOS | 61 | 278 | 34 | 3 | 384 | 84.8619
|  | 11:00 - 11:30 | DERECHA | 14 | 59 | 0 | 1 | 68.5 | 15.1381
|  |  | IZQUIERDA | 0 | 0 | 0 | 0 | 0 | 0,00
|  | TARDE: | DIRECTOS | 26 | 143 | 37 | 2 | 235 | 77.1757
|  | 17:00 - 17:30 | DERECHA | 13 | 63 | 0 | 0 | 69.5 | 22.8243
2 (S-N) | 2 |  | IZQUIERDA | 0 | 0 | 0 | 0 | 0 | 0,00
|  | MAÑANA: | DIRECTOS | 60 | 237 | 30 | 4 | 337 | 74.6401
|  | 08:00 - 08:30 | DERECHA | 14 | 105 | 0 | 1 | 114.5 | 25.3599
|  |  | IZQUIERDA | 0 | 0 | 0 | 0 | 0 | 0,00
|  | MEDIO DÍA: | DIRECTOS | 59 | 262 | 34 | 3 | 367 | 75.8264
|  | 11:30 - 12:00 | DERECHA | 18 | 101 | 1 | 2 | 117 | 24.1736
|  |  | IZQUIERDA | 0 | 0 | 0 | 0 | 0 | 0,00
|  | TARDE: | DIRECTOS | 15 | 196 | 36 | 2 | 280.5 | 66.4692
|  | 17:30 - 18:00 | DERECHA | 21 | 131 | 0 | 0 | 141.5 | 33.5308
3 (OCC-OR) | 2 |  | IZQUIERDA | 0 | 0 | 0 | 0 | 0 | 0,00
|  | MAÑANA: | DIRECTOS | 62 | 211 | 33 | 1 | 310.5 | 73.4043
|  | 08:30 - 09:00 | DERECHA | 16 | 102 | 0 | 1 | 112.5 | 26.5957
|  |  | IZQUIERDA | 0 | 0 | 0 | 0 | 0 | 0,00
|  | MEDIO DÍA: | DIRECTOS | 61 | 163 | 20 | 2 | 238.5 | 75.2366
|  | 12:00 - 12:30 | DERECHA | 27 | 65 | 0 | 0 | 78.5 | 24.7634
|  |  | IZQUIERDA | 0 | 0 | 0 | 0 | 0 | 0,00
|  | TARDE: | DIRECTOS | 36 | 130 | 27 | 1 | 204.5 | 87.957
|  | 18:00 - 18:30 | DERECHA | 2 | 27 | 0 | 0 | 28 | 12.043
4 (OR-OCC) | 2 |  | IZQUIERDA | 0 | 0 | 0 | 0 | 0 | 0,00
|  | MAÑANA: | DIRECTOS | 47 | 186 | 28 | 5 | 278 | 90.5537
|  | 09:00 - 09:30 | DERECHA | 8 | 25 | 0 | 0 | 29 | 9.4463
|  |  | IZQUIERDA | 0 | 0 | 0 | 0 | 0 | 0,00
|  | MEDIO DÍA: | DIRECTOS | 40 | 187 | 24 | 2 | 260 | 90.9091
|  | 12:30 - 13:00 | DERECHA | 4 | 24 | 0 | 0 | 26 | 9.0909
|  |  | IZQUIERDA | 0 | 0 | 0 | 0 | 0 | 0,00
|  | TARDE: | DIRECTOS | 27 | 171 | 35 | 0 | 254.5 | 91.7117
|  | 18:30 - 19:00 | DERECHA | 2 | 22 | 0 | 0 | 23 | 8.2883
OBSERVACIONES:

## DIAGRAMA DE VOL
CONTRATO DE CONCESION DE AMOBLAMIENTO URBANO
SISTEMA DE SEMAFIRIZACION
VOLUMENES VEHICULARES DE INTERSECCION SEMAFORIZADA
CIUDAD |  | BARRANQUILLA | [8 empty] | INTERSECCIÓN |  |  | CALLE 72 X CARRERA 54 | [6 empty] | Nº EXTERNO |  |  | 7254 | [7 empty] | FECHA |  | 2017-10-26
|  |  | MÑANA | [14 empty] | MEDIO DIA | [13 empty] | TARDE
TIEMPO | 7:45 | 8:00 | 8:15 | 8:30 | 8:45 | 9:00 | 9:15 | 9:30 | 9:45 | 10:00 |  | 11:15 | 11:30 | 11:45 | 12:00 | 12:15 | 12:30 | 12:45 | 13:00 | 13:15 | 13:30 | 13:45 | 14:00 | 14:15 | 14:30 | 14:45 | 15:00 | 16:15 | 16:30 | 16:45 | 17:00 | 17:15 | 17:30 | 17:45 | 18:00 | 18:15 | 18:30 | 18:45 | 19:00 | 7:45 | 8:00 | 8:15 | 8:30 | 8:45 | 9:00 | 9:15 | 9:30 | 9:45 | 10:00 | 11:15 | 11:30 | 11:45 | 12:00 | 12:15 | 12:30 | 12:45 | 13:00 | 13:15 | 13:30 | 13:45 | 14:00 | 14:15 | 14:30 | 14:45 | 15:00 | 16:15 | 16:30 | 16:45 | 17:00 | 17:15 | 17:30 | 17:45 | 18:00 | 18:15 | 18:30 | 18:45 | 19:00
[19 empty] | GRUPO |  | 1 | [21 empty] | 779.5 | 770.5 | 764 | 753.5 | 735.5 | 729 | 722.5 |  |  |  | 693.5 | 709.5 | 721 | 692.5 | 687.5 | 673.5 | 666.5 | 693.5 | 715.5 | 778 | 810 | 866 | 885.5 |  |  |  | 669.5 | 659 | 635.5 | 630.5 | 615 | 579.5 | 581.5 | 612.5 | 605.5
VOL-15MIN | 184.5 | 198.5 | 210 | 186.5 | 175.5 | 192 | 199.5 | 168.5 | 169 | 185.5 |  | 161 | 171 | 193.5 | 168 | 177 | 182.5 | 165 | 163 | 163 | 175.5 | 192 | 185 | 225.5 | 207.5 | 248 | 204.5 | 180 | 188.5 | 139.5 | 161.5 | 169.5 | 165 | 134.5 | 146 | 134 | 167 | 165.5 | 139
VOL-HORA |  |  |  | 779.5 | 770.5 | 764 | 753.5 | 735.5 | 729 | 722.5 |  |  |  |  | 693.5 | 709.5 | 721 | 692.5 | 687.5 | 673.5 | 666.5 | 693.5 | 715.5 | 778 | 810 | 866 | 885.5 |  |  |  | 669.5 | 659 | 635.5 | 630.5 | 615 | 579.5 | 581.5 | 612.5 | 605.5
MOV DIRC |  | IZQ | 0% |  | DIR | 80.5% |  | DER | 19.5% |  |  |  |  | IZQ | 0% |  |  |  | DIR | 84.86% |  |  |  | DER | 15.14% |  |  |  | IZQ | 0% |  |  |  | DIR | 77.18% |  |  | DER | 22.82%
VOL MAX | 779.5 | IZQ | 0 |  | DIR | 627.4975 |  | DER | 152.0025 |  |  | 885.5 |  | IZQ | 0 |  |  |  | DIR | 751.4519 |  |  |  | DER | 134.0481 |  |  | 669.5 | IZQ | 0 |  |  |  | DIR | 516.6913 |  |  | DER | 152.8087
[19 empty] | GRUPO |  | 2
VOL-15MIN | 258.5 | 236.5 | 269.5 | 208.5 | 226.5 | 203 | 242 | 210.5 | 184 | 198.5 |  | 214 | 218.5 | 231.5 | 243 | 271.5 | 240 | 192 | 194.5 | 196.5 | 218 | 224 | 231 | 250 | 288.5 | 238 | 246 | 236.5 | 264.5 | 231.5 | 264 | 225 | 216.5 | 224.5 | 176 | 218 | 240 | 227.5 | 194.5 |  |  |  | 973 | 941 | 907.5 | 880 | 882 | 839.5 | 835 |  |  |  | 907 | 964.5 | 986 | 946.5 | 898 | 823 | 801 | 833 | 869.5 | 923 | 993.5 | 1007.5 | 1022.5 |  |  |  | 996.5 | 985 | 937 | 930 | 842 | 835 | 858.5 | 861.5 | 880
VOL-HORA |  |  |  | 973 | 941 | 907.5 | 880 | 882 | 839.5 | 835 |  |  |  |  | 907 | 964.5 | 986 | 946.5 | 898 | 823 | 801 | 833 | 869.5 | 923 | 993.5 | 1007.5 | 1022.5 |  |  |  | 996.5 | 985 | 937 | 930 | 842 | 835 | 858.5 | 861.5 | 880 |  |  |  | 657 | 669.5 | 623 | 590.5 | 611 | 578.5 | 593.5 |  |  |  | 603.5 | 628.5 | 639.5 | 650 | 668.5 | 652 | 626 | 602 | 565 | 568.5 | 571.5 | 569.5 | 592.5 |  |  |  | 572 | 556.5 | 585 | 631.5 | 618.5 | 649 | 637 | 581 | 600.5
MOV DIRC |  | IZQ | 0% |  | DIR | 74.64% |  | DER | 25.36% |  |  |  |  | IZQ | 0% |  |  |  | DIR | 75.83% |  |  |  | DER | 24.17% |  |  |  | IZQ | 0% |  |  |  | DIR | 66.47% |  |  | DER | 33.53% |  |  |  | 713 | 734 | 697.5 | 720.5 | 733.5 | 729.5 | 766.5 |  |  |  | 659.5 | 646.5 | 638.5 | 638.5 | 638.5 | 644.5 | 643.5 | 604 | 595 | 576 | 590 | 614.5 | 631 |  |  |  | 675 | 627 | 612 | 612.5 | 577.5 | 590 | 574.5 | 534 | 525.5
VOL MAX | 973 | IZQ | 0 |  | DIR | 726.2481 |  | DER | 246.7519 |  |  | 1022.5 |  | IZQ | 0 |  |  |  | DIR | 775.3254 |  |  |  | DER | 247.1746 |  |  | 996.5 | IZQ | 0 |  |  |  | DIR | 662.3655 |  |  | DER | 334.1345
[19 empty] | GRUPO |  | 3 | [21 empty] | 3122.5 | 3115 | 2992 | 2944.5 | 2962 | 2876.5 | 2917.5 |  |  |  | 2863.5 | 2949 | 2985 | 2927.5 | 2892.5 | 2793 | 2737 | 2732.5 | 2745 | 2845.5 | 2965 | 3057.5 | 3131.5 |  |  |  | 2913 | 2827.5 | 2769.5 | 2804.5 | 2653 | 2653.5 | 2651.5 | 2589 | 2611.5
VOL-15MIN | 171 | 203 | 163.5 | 175.5 | 192 | 166.5 | 186.5 | 188.5 | 188 | 203.5 |  | 173.5 | 161.5 | 164.5 | 160 | 160.5 | 153.5 | 164.5 | 160 | 166.5 | 152.5 | 125 | 151 | 147.5 | 166.5 | 149.5 | 167.5 | 186 | 173 | 153 | 163 | 138 | 158 | 153.5 | 128 | 150.5 | 142.5 | 113 | 119.5
VOL-HORA |  |  |  | 713 | 734 | 697.5 | 720.5 | 733.5 | 729.5 | 766.5 |  |  |  |  | 659.5 | 646.5 | 638.5 | 638.5 | 638.5 | 644.5 | 643.5 | 604 | 595 | 576 | 590 | 614.5 | 631 |  |  |  | 675 | 627 | 612 | 612.5 | 577.5 | 590 | 574.5 | 534 | 525.5
MOV DIRC |  | IZQ | 0% |  | DIR | 73.4% |  | DER | 26.6% |  |  |  |  | IZQ | 0% |  |  |  | DIR | 75.24% |  |  |  | DER | 24.76% |  |  |  | IZQ | 0% |  |  |  | DIR | 87.96% |  |  | DER | 12.04%
VOL MAX | 766.5 | IZQ | 0 |  | DIR | 562.6436 |  | DER | 203.8564 |  |  | 659.5 |  | IZQ | 0 |  |  |  | DIR | 496.1853 |  |  |  | DER | 163.3147 |  |  | 675 | IZQ | 0 |  |  |  | DIR | 593.7097 |  |  | DER | 81.2903
[19 empty] | GRUPO |  | 4
VOL-15MIN | 169.5 | 186 | 166.5 | 135 | 182 | 139.5 | 134 | 155.5 | 149.5 | 154.5 |  | 150 | 156.5 | 151.5 | 145.5 | 175 | 167.5 | 162 | 164 | 158.5 | 141.5 | 138 | 127 | 162 | 144.5 | 136 | 150 | 155.5 | 136 | 144.5 | 136 | 140 | 164.5 | 191 | 123 | 170.5 | 152.5 | 135 | 142.5
VOL-HORA |  |  |  | 657 | 669.5 | 623 | 590.5 | 611 | 578.5 | 593.5 |  |  |  |  | 603.5 | 628.5 | 639.5 | 650 | 668.5 | 652 | 626 | 602 | 565 | 568.5 | 571.5 | 569.5 | 592.5 |  |  |  | 572 | 556.5 | 585 | 631.5 | 618.5 | 649 | 637 | 581 | 600.5
MOV DIRC |  | IZQ | 0% |  | DIR | 90.55% |  | DER | 9.446% |  |  |  |  | IZQ | 0% |  |  |  | DIR | 90.91% |  |  |  | DER | 9.091% |  |  |  | IZQ | 0% |  |  |  | DIR | 91.71% |  |  | DER | 8.288%
VOL MAX | 669.5 | IZQ | 0 |  | DIR | 606.2573 |  | DER | 63.2427 |  |  | 668.5 |  | IZQ | 0 |  |  |  | DIR | 607.7273 |  |  |  | DER | 60.7727 |  |  | 649 | IZQ | 0 |  |  |  | DIR | 595.209 |  |  | DER | 53.791
[19 empty] | GRUPO |  | TOTAL
VOL-15MIN | 783.5 | 824 | 809.5 | 705.5 | 776 | 701 | 762 | 723 | 690.5 | 742 |  | 698.5 | 707.5 | 741 | 716.5 | 784 | 743.5 | 683.5 | 681.5 | 684.5 | 687.5 | 679 | 694 | 785 | 807 | 771.5 | 768 | 758 | 762 | 668.5 | 724.5 | 672.5 | 704 | 703.5 | 573 | 673 | 702 | 641 | 595.5
VOL-HORA |  |  |  | 3122.5 | 3115 | 2992 | 2944.5 | 2962 | 2876.5 | 2917.5 |  |  |  |  | 2863.5 | 2949 | 2985 | 2927.5 | 2892.5 | 2793 | 2737 | 2732.5 | 2745 | 2845.5 | 2965 | 3057.5 | 3131.5 |  |  |  | 2913 | 2827.5 | 2769.5 | 2804.5 | 2653 | 2653.5 | 2651.5 | 2589 | 2611.5
s
Constru eñales
S.A.