## G-1
SDB
Formato Nº 4: VOLUMEN DE ARRIBOS
CONTRATO No. : |  |  |  | DE OBRA
DIRECCIÓN : |  |  | CALLE 72 X CARRERA 58 |  |  |  |  | CRUCE No. : |  |  | 7258 |  |  |  | GRUPO No. : |  |  | 1 (N-S)
AFORADOR : |  |  | JHONY NAVARRO |  |  |  |  | No. CARRILES : |  |  | 2 |  |  |  | FECHA : |  |  | 2017-10-30
HORAS | VEHÍCULOS |  |  |  | TOTAL V. Eq. | TOTAL V. Eq/H | HORAS | VEHÍCULOS |  |  |  | TOTAL V. Eq. | TOTAL V. Eq/H | HORAS | VEHÍCULOS |  |  |  | TOTAL V. Eq. | TOTAL V. Eq/H
| M | A | B | C |  |  |  | M | A | B | C |  |  |  | M | A | B | C
7:30 7:45 | 18 | 135 | 17 | 4 | 188 |  | 11:45 12:00 | 34 | 116 | 16 | 2 | 170 | 702 | 16:00 16:15 | 33 | 125 | 13 | 1 | 170
7:45 8:00 | 24 | 141 | 20 | 2 | 198 |  | 12:00 12:15 | 22 | 116 | 11 | 3 | 156.5 | 684 | 16:15 16:30 | 25 | 120 | 11 | 1 | 157
8:00 8:15 | 22 | 152 | 20 | 2 | 208 |  | 12:15 12:30 | 25 | 107 | 19 | 2 | 162.5 | 666 | 16:30 16:45 | 30 | 118 | 10 | 1 | 155.5
8:15 8:30 | 23 | 127 | 20 | 3 | 186 | 780 | 12:30 12:45 | 21 | 142 | 14 | 4 | 190.5 | 679.5 | 16:45 17:00 | 25 | 105 | 9 | 2 | 140.5 | 623
8:30 8:45 | 23 | 133 | 16 | 3 | 184 | 776 | 12:45 13:00 | 19 | 118 | 14 | 2 | 160.5 | 670 | 17:00 17:15 | 29 | 119 | 11 | 0 | 155.5 | 608.5
8:45 9:00 | 25 | 128 | 19 | 4 | 188.5 | 766.5 | 13:00 13:15 | 22 | 120 | 13 | 3 | 164.5 | 678 | 17:15 17:30 | 30 | 120 | 13 | 3 | 168.5 | 620
9:00 9:15 | 21 | 115 | 18 | 4 | 171.5 | 730 | 13:15 13:30 | 24 | 115 | 11 | 2 | 154 | 669.5 | 17:30 17:45 | 27 | 125 | 15 | 1 | 171 | 635.5
9:15 9:30 | 19 | 120 | 18 | 6 | 180.5 | 724.5 | 13:30 13:45 | 22 | 106 | 16 | 4 | 159 | 638 | 17:45 18:00 | 25 | 134 | 13 | 1 | 175 | 670
9:30 9:45 | 21 | 128 | 20 | 2 | 183.5 | 724 | 13:45 14:00 | 18 | 115 | 15 | 2 | 159 | 636.5 | 18:00 18:15 | 20 | 152 | 10 | 4 | 192 | 706.5
9:45 10:00 | 24 | 123 | 20 | 3 | 182.5 | 718 | 14:00 14:15 | 24 | 124 | 20 | 6 | 191 | 663 | 18:15 18:30 | 23 | 153 | 9 | 0 | 182.5 | 720.5
11:00 11:15 | 25 | 115 | 16 | 6 | 174.5 |  | 14:15 14:30 | 21 | 115 | 18 | 3 | 169 | 678 | 18:30 18:45 | 24 | 150 | 13 | 1 | 190.5 | 740
11:15 11:30 | 30 | 128 | 15 | 3 | 180.5 |  | 14:30 14:45 | 30 | 121 | 18 | 3 | 179.5 | 698.5 | 18:45 19:00 | 27 | 139 | 14 | 1 | 183 | 748
11:30 11:45 | 33 | 123 | 15 | 3 | 177 |  | 14:45 15:00 | 25 | 110 | 16 | 2 | 159.5 | 699
MAÑANA |  | VOLUMEN MÁX = |  |  |  | 780 | MEDIO DÍA |  | VOLUMEN MÁX = |  |  |  | 702 | TARDE |  | VOLUMEN MÁX = |  |  |  | 748
|  | HORA MAX VOL |  |  | 7:30 - 8:30 |  |  |  | HORA MAX VOL |  |  | 11:00 - 13:00 |  |  |  | HORA MAX VOL |  |  | 18:00 - 19:00
OBSERVACIONES:
11:00 11:15
11:15 11:30
11:30 11:45
11:45 12:00
12:00 12:15
12:15 12:30
12:30 12:45
12:45 13:00
13:00 13:15
13:15 13:30
13:30 13:45
13:45 14:00
14:00 14:15
14:15 14:30
14:30 14:45
14:45 15:00

## G-2
SDB
Formato Nº 4: VOLUMEN DE ARRIBOS
CONTRATO No. : |  |  |  | DE OBRA
DIRECCIÓN : |  |  | CALLE 72 X CARRERA 58 |  |  |  |  | CRUCE No. : |  |  | 7258 |  |  |  | GRUPO No. : |  |  | 2 (S-N)
AFORADOR : |  |  | IVAN FONSECA |  |  |  |  | No. CARRILES : |  |  | 2 |  |  |  | FECHA : |  |  | 2017-10-30
HORAS | VEHÍCULOS |  |  |  | TOTAL V. Eq. | TOTAL V. Eq/H | HORAS | VEHÍCULOS |  |  |  | TOTAL V. Eq. | TOTAL V. Eq/H | HORAS | VEHÍCULOS |  |  |  | TOTAL V. Eq. | TOTAL V. Eq/H
| M | A | B | C |  |  |  | M | A | B | C |  |  |  | M | A | B | C
7:30 7:45 | 21 | 177 | 39 | 1 | 268 |  | 11:45 12:00 | 24 | 109 | 15 | 4 | 161 | 662 | 16:00 16:15 | 24 | 109 | 17 | 2 | 160
7:45 8:00 | 24 | 164 | 41 | 2 | 263 |  | 12:00 12:15 | 36 | 147 | 18 | 3 | 208.5 | 691.5 | 16:15 16:30 | 26 | 94 | 21 | 2 | 154
8:00 8:15 | 18 | 152 | 39 | 2 | 244 |  | 12:15 12:30 | 23 | 159 | 21 | 4 | 222.5 | 752 | 16:30 16:45 | 29 | 121 | 30 | 2 | 200.5
8:15 8:30 | 26 | 131 | 19 | 1 | 184.5 | 959.5 | 12:30 12:45 | 21 | 126 | 19 | 3 | 182 | 774 | 16:45 17:00 | 36 | 139 | 12 | 1 | 183.5 | 698 |  | 212.5
8:30 8:45 | 27 | 107 | 25 | 0 | 170.5 | 862 | 12:45 13:00 | 17 | 119 | 17 | 1 | 164 | 777 | 17:00 17:15 | 23 | 108 | 19 | 3 | 165 | 703 |  | 226
8:45 9:00 | 26 | 110 | 25 | 2 | 178 | 777 | 13:00 13:15 | 20 | 128 | 16 | 2 | 175 | 743.5 | 17:15 17:30 | 24 | 131 | 26 | 5 | 207.5 | 756.5 |  | 233.5
9:00 9:15 | 28 | 114 | 16 | 7 | 177.5 | 710.5 | 13:15 13:30 | 25 | 135 | 18 | 1 | 186 | 707 | 17:30 17:45 | 27 | 127 | 24 | 2 | 193.5 | 749.5 |  | 234
9:15 9:30 | 23 | 104 | 19 | 2 | 158.5 | 684.5 | 13:30 13:45 | 19 | 127 | 19 | 2 | 179.5 | 704.5 | 17:45 18:00 | 21 | 140 | 21 | 1 | 195 | 761 |  | 248
9:30 9:45 | 21 | 109 | 22 | 3 | 171 | 685 | 13:45 14:00 | 24 | 121 | 21 | 2 | 180 | 720.5 | 18:00 18:15 | 27 | 136 | 15 | 4 | 189.5 | 785.5 |  | 248
9:45 10:00 | 24 | 112 | 24 | 1 | 174.5 | 681.5 | 14:00 14:15 | 23 | 122 | 19 | 2 | 176.5 | 722 | 18:15 18:30 | 18 | 138 | 19 | 0 | 185 | 763 |  | 262
11:00 11:15 | 29 | 114 | 24 | 1 | 179 |  | 14:15 14:30 | 26 | 119 | 17 | 1 | 168.5 | 704.5 | 18:30 18:45 | 23 | 130 | 18 | 1 | 180 | 749.5 |  | 275
11:15 11:30 | 21 | 108 | 18 | 3 | 162 |  | 14:30 14:45 | 40 | 115 | 27 | 3 | 196.5 | 721.5 | 18:45 19:00 | 21 | 133 | 17 | 0 | 177.5 | 732 |  | 276
11:30 11:45 | 26 | 99 | 19 | 4 | 160 |  | 14:45 15:00 | 29 | 122 | 22 | 3 | 188 | 729.5
MAÑANA |  | VOLUMEN MÁX = |  |  |  | 959.5 | MEDIO DÍA |  | VOLUMEN MÁX = |  |  |  | 777 | TARDE |  | VOLUMEN MÁX = |  |  |  | 785.5
|  | HORA MAX VOL |  |  | 7:30 - 8:30 |  |  |  | HORA MAX VOL |  |  | 12:00 - 13:00 |  |  |  | HORA MAX VOL |  |  | 17:15 - 18:15
OBSERVACIONES:
11:00 11:15
11:15 11:30
11:30 11:45
11:45 12:00
12:00 12:15
12:15 12:30
12:30 12:45
12:45 13:00
13:00 13:15
13:15 13:30
13:30 13:45
13:45 14:00
14:00 14:15
14:15 14:30
14:30 14:45
14:45 15:00

## G-3
SDB
Formato Nº 4: VOLUMEN DE ARRIBOS
CONTRATO No. : |  |  |  | DE OBRA
DIRECCIÓN : |  |  | CALLE 72 X CARRERA 58 |  |  |  |  | CRUCE No. : |  |  | 7258 |  |  |  | GRUPO No. : |  |  | 3 (OCC-OR)
AFORADOR : |  |  | GEOVANNIS GONZALEZ |  |  |  |  | No. CARRILES : |  |  | 2 |  |  |  | FECHA : |  |  | 2017-10-30
HORAS | VEHÍCULOS |  |  |  | TOTAL V. Eq. | TOTAL V. Eq/H | HORAS | VEHÍCULOS |  |  |  | TOTAL V. Eq. | TOTAL V. Eq/H | HORAS | VEHÍCULOS |  |  |  | TOTAL V. Eq. | TOTAL V. Eq/H
| M | A | B | C |  |  |  | M | A | B | C |  |  |  | M | A | B | C
7:30 7:45 | 11 | 94 | 11 | 0 | 121.5 |  | 11:45 12:00 | 14 | 93 | 11 | 2 | 127 | 621 | 16:00 16:15 | 33 | 118 | 15 | 2 | 169.5 |  |  |  | 11:15 - 12:15 | 803.5
7:45 8:00 | 15 | 112 | 13 | 0 | 145.5 |  | 12:00 12:15 | 24 | 128 | 14 | 1 | 170.5 | 622 | 16:15 16:30 | 26 | 106 | 13 | 2 | 150 |  |  |  | 13:45 - 14:45 | 804.5
8:00 8:15 | 27 | 154 | 15 | 0 | 197.5 |  | 12:15 12:30 | 26 | 113 | 15 | 0 | 156 | 608.5 | 16:30 16:45 | 30 | 107 | 17 | 1 | 158.5 |  |  |  | 11:00 - 12:00 | 810
8:15 8:30 | 20 | 140 | 22 | 2 | 199 | 663.5 | 12:30 12:45 | 20 | 95 | 16 | 2 | 142 | 595.5 | 16:45 17:00 | 27 | 101 | 15 | 0 | 144.5 | 622.5 | 8:00 - 9:00 | 917 | 12:30 - 13:30 | 810.5 | 16:00 - 17:00 | 0
8:30 8:45 | 16 | 125 | 22 | 2 | 182 | 724 | 12:45 13:00 | 12 | 82 | 13 | 1 | 116.5 | 585 | 17:00 17:15 | 31 | 115 | 12 | 2 | 159.5 | 612.5 | 8:30 - 9:30 | 927.5 | 12:00 - 13:00 | 813 | 16:15 - 17:15 | 0
8:45 9:00 | 14 | 154 | 21 | 1 | 205.5 | 784 | 13:00 13:15 | 15 | 93 | 12 | 2 | 129.5 | 544 | 17:15 17:30 | 40 | 100 | 13 | 2 | 151 | 613.5 | 7:45 - 8:45 | 941.5 | 12:15 - 13:15 | 813.5 | 16:30 - 17:30 | 0
9:00 9:15 | 17 | 130 | 10 | 2 | 163.5 | 750 | 13:15 13:30 | 13 | 80 | 15 | 1 | 119 | 507 | 17:30 17:45 | 24 | 108 | 13 | 1 | 148.5 | 603.5 | 7:30 - 8:30 | 942 | 14:00 - 15:00 | 814 | 16:45 - 17:45 | 0
9:15 9:30 | 12 | 110 | 13 | 1 | 144.5 | 695.5 | 13:30 13:45 | 10 | 79 | 13 | 1 | 112.5 | 477.5 | 17:45 18:00 | 26 | 3 | 15 | 1 | 48.5 | 507.5 | 8:15 - 9:15 | 946 | 11:45 - 12:45 | 816.5 | 17:00 - 18:00 | 0
9:30 9:45 | 20 | 96 | 14 | 0 | 134 | 647.5 | 13:45 14:00 | 17 | 126 | 14 | 1 | 165 | 526 | 18:00 18:15 | 35 | 115 | 17 | 0 | 166.5 | 514.5 | 8:45 - 9:45 | 963 | 11:30 - 12:30 | 817.5 | 17:15 - 18:15 | 0
9:45 10:00 | 25 | 122 | 11 | 2 | 161.5 | 603.5 | 14:00 14:15 | 20 | 150 | 14 | 2 | 193 | 589.5 | 18:15 18:30 | 27 | 114 | 12 | 0 | 151.5 | 515 | 9:00 - 10:00 | 967 | 13:15 - 14:15 | 826 | 17:30 - 18:30 | 0
11:00 11:15 | 26 | 126 | 14 | 1 | 169.5 |  | 14:15 14:30 | 23 | 135 | 12 | 2 | 175.5 | 646 | 18:30 18:45 | 25 | 83 | 14 | 0 | 123.5 | 490 |  |  | 13:30 - 14:30 | 830 | 17:45 - 18:45 | 0
11:15 11:30 | 35 | 115 | 16 | 2 | 169.5 |  | 14:30 14:45 | 21 | 130 | 12 | 1 | 167 | 700.5 | 18:45 19:00 | 21 | 91 | 16 | 1 | 136 | 577.5 |  |  | 12:45 - 13:45 | 839.5 | 18:00 - 19:00 | 0
11:30 11:45 | 31 | 115 | 11 | 1 | 155 |  | 14:45 15:00 | 18 | 137 | 13 | 2 | 177 | 712.5 | [9 empty] | 13:00 - 14:00 | 845.5
MAÑANA |  | VOLUMEN MÁX = |  |  |  | 784 | MEDIO DÍA |  | VOLUMEN MÁX = |  |  |  | 712.5 | TARDE |  | VOLUMEN MÁX = |  |  |  | 622.5
|  | HORA MAX VOL |  |  | 9:30 - 10:00 |  |  |  | HORA MAX VOL |  |  | 14:00 - 15:00 |  |  |  | HORA MAX VOL |  |  | 16:00 - 17:00 |  |  |  | HORA MAX VOL
OBSERVACIONES:
11:00 11:15
11:15 11:30
11:30 11:45
11:45 12:00
12:00 12:15
12:15 12:30
12:30 12:45
12:45 13:00
13:00 13:15
13:15 13:30
13:30 13:45
13:45 14:00
14:00 14:15
14:15 14:30
14:30 14:45
14:45 15:00

## G-4
SDB
Formato Nº 4: VOLUMEN DE ARRIBOS
CONTRATO No. : |  |  |  | DE OBRA
DIRECCIÓN : |  |  | CALLE 72 X CARRERA 58 |  |  |  |  | CRUCE No. : |  |  | 7258 |  |  |  | GRUPO No. : |  |  | 4(OR-OCC)
AFORADOR : |  |  | JULIO VASQUEZ |  |  |  |  | No. CARRILES : |  |  | 2 |  |  |  | FECHA : |  |  | 2017-10-30
HORAS | VEHÍCULOS |  |  |  | TOTAL V. Eq. | TOTAL V. Eq/H | HORAS | VEHÍCULOS |  |  |  | TOTAL V. Eq. | TOTAL V. Eq/H | HORAS | VEHÍCULOS |  |  |  | TOTAL V. Eq. | TOTAL V. Eq/H
| M | A | B | C |  |  |  | M | A | B | C |  |  |  | M | A | B | C
7:30 7:45 | 26 | 133 | 16 | 3 | 185.5 |  | 11:45 12:00 | 19 | 101 | 18 | 0 | 146.5 | 543.5 | 16:00 16:15 | 19 | 91 | 11 | 1 | 125 |  |  |  | 12:45 - 13:45 | 929.5
7:45 8:00 | 21 | 140 | 15 | 2 | 185.5 |  | 12:00 12:15 | 14 | 130 | 13 | 1 | 165.5 | 555.5 | 16:15 16:30 | 16 | 86 | 14 | 0 | 122 |  |  |  | 12:00 - 13:00 | 932.5
8:00 8:15 | 27 | 128 | 16 | 0 | 173.5 |  | 12:15 12:30 | 15 | 136 | 12 | 2 | 172.5 | 596 | 16:30 16:45 | 14 | 89 | 12 | 1 | 122.5 |  |  |  | 12:30 - 13:30 | 944.5
8:15 8:30 | 36 | 134 | 17 | 0 | 186 | 730.5 | 12:30 12:45 | 14 | 119 | 14 | 1 | 156.5 | 641 | 16:45 17:00 | 17 | 107 | 9 | 1 | 136 | 505.5 | 9:00 - 10:00 | 1077.5 | 12:15 - 13:15 | 950 | 16:00 - 17:00 | 0
8:30 8:45 | 36 | 109 | 17 | 1 | 163.5 | 708.5 | 12:45 13:00 | 17 | 123 | 15 | 2 | 166.5 | 661 | 17:00 17:15 | 19 | 119 | 16 | 2 | 165.5 | 546 | 8:45 - 9:45 | 1084 | 11:30 - 12:30 | 986 | 16:15 - 17:15 | 0
8:45 9:00 | 26 | 112 | 17 | 4 | 169 | 692 | 13:00 13:15 | 19 | 132 | 14 | 0 | 169.5 | 665 | 17:15 17:30 | 20 | 126 | 14 | 2 | 169 | 593 | 8:30 - 9:30 | 1088 | 11:15 - 12:15 | 1007 | 16:30 - 17:30 | 0
9:00 9:15 | 28 | 130 | 12 | 0 | 168 | 686.5 | 13:15 13:30 | 20 | 125 | 16 | 1 | 169.5 | 662 | 17:30 17:45 | 18 | 129 | 17 | 1 | 174.5 | 645 | 8:15 - 9:15 | 1121.5 | 11:45 - 12:45 | 1015.5 | 16:45 - 17:45 | 0
9:15 9:30 | 22 | 90 | 11 | 1 | 125.5 | 626 | 13:30 13:45 | 21 | 118 | 14 | 1 | 159 | 664.5 | 17:45 18:00 | 24 | 133 | 14 | 2 | 178 | 687 | 8:00 - 9:00 | 1162.5 | 11:00 - 12:00 | 1028.5 | 17:00 - 18:00 | 0
9:30 9:45 | 19 | 111 | 15 | 1 | 153 | 615.5 | 13:45 14:00 | 23 | 126 | 12 | 1 | 164 | 662 | 18:00 18:15 | 15 | 134 | 13 | 1 | 170 | 691.5 | 7:45 - 8:45 | 1171 | 13:00 - 14:00 | 1031 | 17:15 - 18:15 | 0
9:45 10:00 | 25 | 109 | 18 | 1 | 160 | 606.5 | 14:00 14:15 | 26 | 127 | 12 | 0 | 164 | 656.5 | 18:15 18:30 | 18 | 135 | 9 | 0 | 162 | 684.5 | 7:30 - 8:30 | 1205.5 | 13:15 - 14:15 | 1036.5 | 17:30 - 18:30 | 0
11:00 11:15 | 27 | 107 | 14 | 2 | 153.5 |  | 14:15 14:30 | 24 | 111 | 9 | 1 | 143.5 | 630.5 | 18:30 18:45 | 11 | 123 | 10 | 0 | 148.5 | 658.5 |  |  | 13:30 - 14:30 | 1058.5 | 17:45 - 18:45 | 0
11:15 11:30 | 21 | 97 | 11 | 1 | 132 |  | 14:30 14:45 | 32 | 121 | 13 | 1 | 165.5 | 637 | 18:45 19:00 | 10 | 119 | 9 | 0 | 142 | 622.5 |  |  | 13:45 - 14:45 | 1091.5 | 18:00 - 19:00 | 0
11:30 11:45 | 16 | 83 | 9 | 1 | 111.5 |  | 14:45 15:00 | 31 | 130 | 15 | 2 | 180.5 | 653.5 | [9 empty] | 14:00 - 15:00 | 1132
MAÑANA |  | VOLUMEN MÁX = |  |  |  | 730.5 | MEDIO DÍA |  | VOLUMEN MÁX = |  |  |  | 665 | TARDE |  | VOLUMEN MÁX = |  |  |  | 691.5
|  | HORA MAX VOL |  |  | 7:30 - 8:30 |  |  |  | HORA MAX VOL |  |  | 12:45 - 13:45 |  |  |  | HORA MAX VOL |  |  | 17:15 - 18:15 |  |  |  | HORA MAX VOL
OBSERVACIONES:
11:00 11:15
11:15 11:30
11:30 11:45
11:45 12:00
12:00 12:15
12:15 12:30
12:30 12:45
12:45 13:00
13:00 13:15
13:15 13:30
13:30 13:45
13:45 14:00
14:00 14:15
14:15 14:30
14:30 14:45
14:45 15:00

## G-Totales
SDB
Formato Nº 7: VOLUMEN DE ARRIBOS TOTAL DE LA INTERSECCIÓN
CONTRATO No. : |  |  |  | DE OBRA
DIRECCIÓN : |  |  | CALLE 72 X CARRERA 58 |  |  |  |  | CRUCE No. : |  |  | 7258 |  |  |  | FECHA : |  |  | 2017-10-30
HORAS | VEHÍCULOS |  |  |  | TOTAL V. Eq. | TOTAL V. Eq/H | HORAS | VEHÍCULOS |  |  |  | TOTAL V. Eq. | TOTAL V. Eq/H | HORAS | VEHÍCULOS |  |  |  | TOTAL V. Eq. | TOTAL V. Eq/H
| M | A | B | C |  |  |  | M | A | B | C |  |  |  | M | A | B | C
7:30 7:45 | 76 | 539 | 83 | 8 | 763 |  | 11:45 12:00 | 91 | 419 | 60 | 8 | 604.5 | 2528.5 | 16:00 16:15 | 109 | 443 | 56 | 6 | 624.5 |  |  |  | 12:00 - 13:00 | 1745.5
7:45 8:00 | 84 | 557 | 89 | 6 | 792 |  | 12:00 12:15 | 96 | 521 | 56 | 8 | 701 | 2553 | 16:15 16:30 | 93 | 406 | 59 | 5 | 583 |  |  |  | 12:30 - 13:30 | 1755
8:00 8:15 | 94 | 586 | 90 | 4 | 823 |  | 12:15 12:30 | 89 | 515 | 67 | 8 | 713.5 | 2622.5 | 16:30 16:45 | 103 | 435 | 69 | 5 | 637 |  |  |  | 12:15 - 13:15 | 1763.5
8:15 8:30 | 105 | 532 | 78 | 6 | 755.5 | 3133.5 | 12:30 12:45 | 76 | 482 | 63 | 10 | 671 | 2690 | 16:45 17:00 | 105 | 452 | 45 | 4 | 604.5 | 2449 | 8:30 - 9:30 | 2015.5 | 12:45 - 13:45 | 1769 | 16:00 - 17:00 | 0
8:30 8:45 | 102 | 474 | 80 | 6 | 700 | 3070.5 | 12:45 13:00 | 65 | 442 | 59 | 6 | 607.5 | 2693 | 17:00 17:15 | 102 | 461 | 58 | 7 | 645.5 | 2470 | 9:00 - 10:00 | 2044.5 | 11:30 - 12:30 | 1803.5 | 16:15 - 17:15 | 0
8:45 9:00 | 91 | 504 | 82 | 11 | 741 | 3019.5 | 13:00 13:15 | 76 | 473 | 55 | 7 | 638.5 | 2630.5 | 17:15 17:30 | 114 | 477 | 66 | 12 | 696 | 2583 | 8:45 - 9:45 | 2047 | 11:15 - 12:15 | 1810.5 | 16:30 - 17:30 | 0
9:00 9:15 | 94 | 489 | 56 | 13 | 680.5 | 2877 | 13:15 13:30 | 82 | 455 | 60 | 5 | 628.5 | 2545.5 | 17:30 17:45 | 96 | 489 | 69 | 5 | 687.5 | 2633.5 | 8:15 - 9:15 | 2067.5 | 11:45 - 12:45 | 1832 | 16:45 - 17:45 | 0
9:15 9:30 | 76 | 424 | 61 | 10 | 609 | 2730.5 | 13:30 13:45 | 72 | 430 | 62 | 8 | 610 | 2484.5 | 17:45 18:00 | 96 | 410 | 63 | 5 | 596.5 | 2625.5 | 8:00 - 9:00 | 2079.5 | 11:00 - 12:00 | 1838.5 | 17:00 - 18:00 | 0
9:30 9:45 | 81 | 444 | 71 | 6 | 641.5 | 2672 | 13:45 14:00 | 82 | 488 | 62 | 6 | 668 | 2545 | 18:00 18:15 | 97 | 537 | 55 | 9 | 718 | 2698 | 7:45 - 8:45 | 2112.5 | 13:15 - 14:15 | 1862.5 | 17:15 - 18:15 | 0
9:45 10:00 | 98 | 466 | 73 | 7 | 678.5 | 2609.5 | 14:00 14:15 | 93 | 523 | 65 | 10 | 724.5 | 2631 | 18:15 18:30 | 86 | 540 | 49 | 0 | 681 | 2683 | 7:30 - 8:30 | 2147.5 | 13:00 - 14:00 | 1876.5 | 17:30 - 18:30 | 0
11:00 11:15 | 107 | 462 | 68 | 10 | 676.5 |  | 14:15 14:30 | 94 | 480 | 56 | 7 | 656.5 | 2659 | 18:30 18:45 | 83 | 486 | 55 | 2 | 642.5 | 2638 |  |  | 13:30 - 14:30 | 1888.5 | 17:45 - 18:45 | 0
11:15 11:30 | 107 | 448 | 60 | 9 | 644 |  | 14:30 14:45 | 123 | 487 | 70 | 8 | 708.5 | 2757.5 | 18:45 19:00 | 79 | 482 | 56 | 2 | 638.5 | 2680 |  |  | 13:45 - 14:45 | 1896 | 18:00 - 19:00 | 0
11:30 11:45 | 106 | 420 | 54 | 9 | 603.5 |  | 14:45 15:00 | 103 | 499 | 66 | 9 | 705 | 2794.5 | [9 empty] | 14:00 - 15:00 | 1946
MAÑANA |  | VOLUMEN MÁX = |  |  |  | 3133.5 | MEDIO DÍA |  | VOLUMEN MÁX = |  |  |  | 2794.5 | TARDE |  | VOLUMEN MÁX = |  |  |  | 2698
|  | HORA MAX VOL |  |  | 7:30 - 8:30 |  |  |  | HORA MAX VOL |  |  | 14:00 - 15:00 |  |  |  | HORA MAX VOL |  |  | 17:15 - 18:15 |  |  |  | HORA MAX VOL
OBSERVACIONES:
11:00 11:15
11:15 11:30
11:30 11:45
11:45 12:00
12:00 12:15
12:15 12:30
12:30 12:45
12:45 13:00
13:00 13:15
13:15 13:30
13:30 13:45
13:45 14:00
14:00 14:15
14:15 14:30
14:30 14:45
14:45 15:00

## DIRECCIONALIDAD
SDB
Formato Nº 5: Volumen vehicular direccional
CONTRATO No.: |  | DE OBRA
DIRECCIÓN : |  | CALLE 72 X CARRERA 58 |  |  |  |  | CRUCE No. : | 7258
AFORADOR: |  | JHONNYS NAVARRO |  |  |  |  | FECHA : | 2017-10-30
GRUPO No. | No. CARRILES | PERIODO | MOVIMIENTO | MOTOS | AUTOS | BUS | CAMIÓN | TOTAL EQUIVAL. | % DIRECC.
|  |  |  | M | A | B | C
1 (N-S) | 2 |  | IZQUIERDA | 0 | 0 | 0 | 0 | 0 | 0,00
|  | MAÑANA: | DIRECTOS | 45 | 174 | 31 | 7 | 276 | 87.3418
|  | 07:30 - 08:00 | DERECHA | 10 | 35 | 0 | 0 | 40 | 12.6582
|  |  | IZQUIERDA | 0 | 0 | 0 | 0 | 0 | 0,00
|  | MEDIO DÍA: | DIRECTOS | 42 | 112 | 24 | 4 | 191 | 83.4061
|  | 11:00 - 11:30 | DERECHA | 13 | 29 | 0 | 1 | 38 | 16.5939
|  |  | IZQUIERDA | 0 | 0 | 0 | 0 | 0 | 0,00
|  | TARDE: | DIRECTOS | 45 | 220 | 29 | 3 | 308 | 94.6237
|  | 17:00 - 17:30 | DERECHA | 5 | 15 | 0 | 0 | 17.5 | 5.3763
2 (S-N) | 2 |  | IZQUIERDA | 0 | 0 | 0 | 0 | 0 | 0,00
|  | MAÑANA: | DIRECTOS | 58 | 170 | 47 | 8 | 313 | 93.1548
|  | 08:00 - 08:30 | DERECHA | 6 | 18 | 1 | 0 | 23 | 6.8452
|  |  | IZQUIERDA | 0 | 0 | 0 | 0 | 0 | 0,00
|  | MEDIO DÍA: | DIRECTOS | 56 | 223 | 47 | 4 | 355 | 92.3277
|  | 11:30 - 12:00 | DERECHA | 13 | 14 | 2 | 2 | 29.5 | 7.6723
|  |  | IZQUIERDA | 0 | 0 | 0 | 0 | 0 | 0,00
|  | TARDE: | DIRECTOS | 36 | 244 | 33 | 1 | 330.5 | 92.4476
|  | 17:30 - 18:00 | DERECHA | 8 | 19 | 2 | 0 | 27 | 7.5524
3 (OCC-OR) | 2 |  | IZQUIERDA | 0 | 0 | 0 | 0 | 0 | 0,00
|  | MAÑANA: | DIRECTOS | 32 | 200 | 20 | 2 | 261 | 80.1843
|  | 08:30 - 09:00 | DERECHA | 5 | 50 | 6 | 0 | 64.5 | 19.8157
|  |  | IZQUIERDA | 0 | 0 | 0 | 0 | 0 | 0,00
|  | MEDIO DÍA: | DIRECTOS | 36 | 221 | 23 | 2 | 290 | 84.3023
|  | 12:00 - 12:30 | DERECHA | 3 | 46 | 2 | 1 | 54 | 15.6977
|  |  | IZQUIERDA | 0 | 0 | 0 | 0 | 0 | 0,00
|  | TARDE: | DIRECTOS | 44 | 158 | 26 | 1 | 234.5 | 90.3661
|  | 18:00 - 18:30 | DERECHA | 2 | 16 | 4 | 0 | 25 | 9.6339
4 (OR-OCC) | 2 |  | IZQUIERDA | 0 | 0 | 0 | 0 | 0 | 0,00
|  | MAÑANA: | DIRECTOS | 43 | 196 | 28 | 2 | 278.5 | 81.3139
|  | 09:00 - 09:30 | DERECHA | 9 | 57 | 0 | 1 | 64 | 18.6861
|  |  | IZQUIERDA | 0 | 0 | 0 | 0 | 0 | 0,00
|  | MEDIO DÍA: | DIRECTOS | 52 | 187 | 28 | 3 | 276.5 | 79.9133
|  | 12:30 - 13:00 | DERECHA | 11 | 64 | 0 | 0 | 69.5 | 20.0867
|  |  | IZQUIERDA | 0 | 0 | 0 | 0 | 0 | 0,00
|  | TARDE: | DIRECTOS | 15 | 193 | 19 | 0 | 238.5 | 82.0998
|  | 18:30 - 19:00 | DERECHA | 6 | 49 | 0 | 0 | 52 | 17.9002
OBSERVACIONES:

## DIAGRAMA DE VOL
CONTRATO DE CONCESION DE AMOBLAMIENTO URBANO
SISTEMA DE SEMAFIRIZACION
VOLUMENES VEHICULARES DE INTERSECCION SEMAFORIZADA
CIUDAD |  | BARRANQUILLA | [8 empty] | INTERSECCIÓN |  |  | CALLE 72 X CARRERA 58 | [6 empty] | Nº EXTERNO |  |  | 7258 | [7 empty] | FECHA |  | 2017-10-30
|  |  | MAÑANA | [14 empty] | MEDIO DIA | [13 empty] | TARDE
TIEMPO | 7:45 | 8:00 | 8:15 | 8:30 | 8:45 | 9:00 | 9:15 | 9:30 | 9:45 | 10:00 |  | 11:15 | 11:30 | 11:45 | 12:00 | 12:15 | 12:30 | 12:45 | 13:00 | 13:15 | 13:30 | 13:45 | 14:00 | 14:15 | 14:30 | 14:45 | 15:00 | 16:15 | 16:30 | 16:45 | 17:00 | 17:15 | 17:30 | 17:45 | 18:00 | 18:15 | 18:30 | 18:45 | 19:00 | 7:45 | 8:00 | 8:15 | 8:30 | 8:45 | 9:00 | 9:15 | 9:30 | 9:45 | 10:00 | 11:15 | 11:30 | 11:45 | 12:00 | 12:15 | 12:30 | 12:45 | 13:00 | 13:15 | 13:30 | 13:45 | 14:00 | 14:15 | 14:30 | 14:45 | 15:00 | 16:15 | 16:30 | 16:45 | 17:00 | 17:15 | 17:30 | 17:45 | 18:00 | 18:15 | 18:30 | 18:45 | 19:00
[19 empty] | GRUPO |  | 1 | [21 empty] | 780 | 776 | 766.5 | 730 | 724.5 | 724 | 718 |  |  |  | 702 | 684 | 666 | 679.5 | 670 | 678 | 669.5 | 638 | 636.5 | 663 | 678 | 698.5 | 699 |  |  |  | 623 | 608.5 | 620 | 635.5 | 670 | 706.5 | 720.5 | 740 | 748
VOL-15MIN | 188 | 198 | 208 | 186 | 184 | 188.5 | 171.5 | 180.5 | 183.5 | 182.5 |  | 174.5 | 180.5 | 177 | 170 | 156.5 | 162.5 | 190.5 | 160.5 | 164.5 | 154 | 159 | 159 | 191 | 169 | 179.5 | 159.5 | 170 | 157 | 155.5 | 140.5 | 155.5 | 168.5 | 171 | 175 | 192 | 182.5 | 190.5 | 183
VOL-HORA |  |  |  | 780 | 776 | 766.5 | 730 | 724.5 | 724 | 718 |  |  |  |  | 702 | 684 | 666 | 679.5 | 670 | 678 | 669.5 | 638 | 636.5 | 663 | 678 | 698.5 | 699 |  |  |  | 623 | 608.5 | 620 | 635.5 | 670 | 706.5 | 720.5 | 740 | 748
MOV DIRC |  | IZQ | 0% |  | DIR | 87.34% |  | DER | 12.66% |  |  |  |  | IZQ | 0% |  |  |  | DIR | 83.41% |  |  |  | DER | 16.59% |  |  |  | IZQ | 0% |  |  |  | DIR | 94.62% |  |  | DER | 5.376%
VOL MAX | 780 | IZQ | 0 |  | DIR | 681.2658 |  | DER | 98.7342 |  |  | 702 |  | IZQ | 0 |  |  |  | DIR | 585.5109 |  |  |  | DER | 116.4891 |  |  | 748 | IZQ | 0 |  |  |  | DIR | 707.7849 |  |  | DER | 40.2151
[19 empty] | GRUPO |  | 2
VOL-15MIN | 268 | 263 | 244 | 184.5 | 170.5 | 178 | 177.5 | 158.5 | 171 | 174.5 |  | 179 | 162 | 160 | 161 | 208.5 | 222.5 | 182 | 164 | 175 | 186 | 179.5 | 180 | 176.5 | 168.5 | 196.5 | 188 | 160 | 154 | 200.5 | 183.5 | 165 | 207.5 | 193.5 | 195 | 189.5 | 185 | 180 | 177.5 |  |  |  | 959.5 | 862 | 777 | 710.5 | 684.5 | 685 | 681.5 |  |  |  | 662 | 691.5 | 752 | 774 | 777 | 743.5 | 707 | 704.5 | 720.5 | 722 | 704.5 | 721.5 | 729.5 |  |  |  | 698 | 703 | 756.5 | 749.5 | 761 | 785.5 | 763 | 749.5 | 732
VOL-HORA |  |  |  | 959.5 | 862 | 777 | 710.5 | 684.5 | 685 | 681.5 |  |  |  |  | 662 | 691.5 | 752 | 774 | 777 | 743.5 | 707 | 704.5 | 720.5 | 722 | 704.5 | 721.5 | 729.5 |  |  |  | 698 | 703 | 756.5 | 749.5 | 761 | 785.5 | 763 | 749.5 | 732 |  |  |  | 730.5 | 708.5 | 692 | 686.5 | 626 | 615.5 | 606.5 |  |  |  | 543.5 | 555.5 | 596 | 641 | 661 | 665 | 662 | 664.5 | 662 | 656.5 | 630.5 | 637 | 653.5 |  |  |  | 505.5 | 546 | 593 | 645 | 687 | 691.5 | 684.5 | 658.5 | 622.5
MOV DIRC |  | IZQ | 0% |  | DIR | 93.15% |  | DER | 6.845% |  |  |  |  | IZQ | 0% |  |  |  | DIR | 92.33% |  |  |  | DER | 7.672% |  |  |  | IZQ | 0% |  |  |  | DIR | 92.45% |  |  | DER | 7.552% |  |  |  | 663.5 | 724 | 784 | 750 | 695.5 | 647.5 | 603.5 |  |  |  | 621 | 622 | 608.5 | 595.5 | 585 | 544 | 507 | 477.5 | 526 | 589.5 | 646 | 700.5 | 712.5 |  |  |  | 622.5 | 612.5 | 613.5 | 603.5 | 507.5 | 514.5 | 515 | 490 | 577.5
VOL MAX | 959.5 | IZQ | 0 |  | DIR | 893.8199 |  | DER | 65.6801 |  |  | 777 |  | IZQ | 0 |  |  |  | DIR | 717.3862 |  |  |  | DER | 59.6138 |  |  | 785.5 | IZQ | 0 |  |  |  | DIR | 726.1755 |  |  | DER | 59.3245
[19 empty] | GRUPO |  | 3 | [21 empty] | 3133.5 | 3070.5 | 3019.5 | 2877 | 2730.5 | 2672 | 2609.5 |  |  |  | 2528.5 | 2553 | 2622.5 | 2690 | 2693 | 2630.5 | 2545.5 | 2484.5 | 2545 | 2631 | 2659 | 2757.5 | 2794.5 |  |  |  | 2449 | 2470 | 2583 | 2633.5 | 2625.5 | 2698 | 2683 | 2638 | 2680
VOL-15MIN | 121.5 | 145.5 | 197.5 | 199 | 182 | 205.5 | 163.5 | 144.5 | 134 | 161.5 |  | 169.5 | 169.5 | 155 | 127 | 170.5 | 156 | 142 | 116.5 | 129.5 | 119 | 112.5 | 165 | 193 | 175.5 | 167 | 177 | 169.5 | 150 | 158.5 | 144.5 | 159.5 | 151 | 148.5 | 48.5 | 166.5 | 151.5 | 123.5 | 136
VOL-HORA |  |  |  | 663.5 | 724 | 784 | 750 | 695.5 | 647.5 | 603.5 |  |  |  |  | 621 | 622 | 608.5 | 595.5 | 585 | 544 | 507 | 477.5 | 526 | 589.5 | 646 | 700.5 | 712.5 |  |  |  | 622.5 | 612.5 | 613.5 | 603.5 | 507.5 | 514.5 | 515 | 490 | 577.5
MOV DIRC |  | IZQ | 0% |  | DIR | 80.18% |  | DER | 19.82% |  |  |  |  | IZQ | 0% |  |  |  | DIR | 84.3% |  |  |  | DER | 15.7% |  |  |  | IZQ | 0% |  |  |  | DIR | 90.37% |  |  | DER | 9.634%
VOL MAX | 784 | IZQ | 0 |  | DIR | 628.6452 |  | DER | 155.3548 |  |  | 712.5 |  | IZQ | 0 |  |  |  | DIR | 600.6541 |  |  |  | DER | 111.8459 |  |  | 622.5 | IZQ | 0 |  |  |  | DIR | 562.5289 |  |  | DER | 59.9711
[19 empty] | GRUPO |  | 4
VOL-15MIN | 185.5 | 185.5 | 173.5 | 186 | 163.5 | 169 | 168 | 125.5 | 153 | 160 |  | 153.5 | 132 | 111.5 | 146.5 | 165.5 | 172.5 | 156.5 | 166.5 | 169.5 | 169.5 | 159 | 164 | 164 | 143.5 | 165.5 | 180.5 | 125 | 122 | 122.5 | 136 | 165.5 | 169 | 174.5 | 178 | 170 | 162 | 148.5 | 142
VOL-HORA |  |  |  | 730.5 | 708.5 | 692 | 686.5 | 626 | 615.5 | 606.5 |  |  |  |  | 543.5 | 555.5 | 596 | 641 | 661 | 665 | 662 | 664.5 | 662 | 656.5 | 630.5 | 637 | 653.5 |  |  |  | 505.5 | 546 | 593 | 645 | 687 | 691.5 | 684.5 | 658.5 | 622.5
MOV DIRC |  | IZQ | 0% |  | DIR | 81.31% |  | DER | 18.69% |  |  |  |  | IZQ | 0% |  |  |  | DIR | 79.91% |  |  |  | DER | 20.09% |  |  |  | IZQ | 0% |  |  |  | DIR | 82.1% |  |  | DER | 17.9%
VOL MAX | 730.5 | IZQ | 0 |  | DIR | 593.9978 |  | DER | 136.5022 |  |  | 665 |  | IZQ | 0 |  |  |  | DIR | 531.4234 |  |  |  | DER | 133.5766 |  |  | 691.5 | IZQ | 0 |  |  |  | DIR | 567.7203 |  |  | DER | 123.7797
[19 empty] | GRUPO |  | TOTAL
VOL-15MIN | 763 | 792 | 823 | 755.5 | 700 | 741 | 680.5 | 609 | 641.5 | 678.5 |  | 676.5 | 644 | 603.5 | 604.5 | 701 | 713.5 | 671 | 607.5 | 638.5 | 628.5 | 610 | 668 | 724.5 | 656.5 | 708.5 | 705 | 624.5 | 583 | 637 | 604.5 | 645.5 | 696 | 687.5 | 596.5 | 718 | 681 | 642.5 | 638.5
VOL-HORA |  |  |  | 3133.5 | 3070.5 | 3019.5 | 2877 | 2730.5 | 2672 | 2609.5 |  |  |  |  | 2528.5 | 2553 | 2622.5 | 2690 | 2693 | 2630.5 | 2545.5 | 2484.5 | 2545 | 2631 | 2659 | 2757.5 | 2794.5 |  |  |  | 2449 | 2470 | 2583 | 2633.5 | 2625.5 | 2698 | 2683 | 2638 | 2680
s
Constru eñales
S.A.