## G-2
SDB
Formato Nº 4: VOLUMEN DE ARRIBOS
CONTRATO No. : |  |  |  | DE OBRA
DIRECCIÓN : |  |  | CL 79 - CR 73 |  |  |  |  | CRUCE No. : |  |  | 7973 |  |  |  | GRUPO No. : |  |  | 2 (S-N)
AFORADOR : |  |  | IVAN FONSECA |  |  |  |  | No. CARRILES : |  |  | 2 |  |  |  | FECHA : |  |  | 2017-10-18
HORAS | VEHÍCULOS |  |  |  | TOTAL V. Eq. | TOTAL V. Eq/H | HORAS | VEHÍCULOS |  |  |  | TOTAL V. Eq. | TOTAL V. Eq/H | HORAS | VEHÍCULOS |  |  |  | TOTAL V. Eq. | TOTAL V. Eq/H
| M | A | B | C |  |  |  | M | A | B | C |  |  |  | M | A | B | C
7:30 7:45 | 39 | 219 | 10 | 0 | 258.5 |  | 11:45 12:00 | 33 | 135 | 8 | 4 | 177.5 | 686 | 16:00 16:15 | 34 | 126 | 9 | 4 | 171
7:45 8:00 | 47 | 236 | 13 | 0 | 285.5 |  | 12:00 12:15 | 30 | 124 | 7 | 2 | 158 | 679.5 | 16:15 16:30 | 31 | 119 | 8 | 5 | 163
8:00 8:15 | 27 | 244 | 8 | 0 | 273.5 |  | 12:15 12:30 | 36 | 159 | 4 | 3 | 192.5 | 693 | 16:30 16:45 | 26 | 122 | 6 | 8 | 167
8:15 8:30 | 23 | 190 | 9 | 3 | 227 | 1044.5 | 12:30 12:45 | 27 | 124 | 9 | 3 | 163 | 691 | 16:45 17:00 | 29 | 127 | 9 | 7 | 177 | 678 |  | 212.5
8:30 8:45 | 28 | 168 | 8 | 4 | 208 | 994 | 12:45 13:00 | 22 | 125 | 8 | 2 | 157 | 670.5 | 17:00 17:15 | 30 | 129 | 7 | 8 | 178 | 685 |  | 226
8:45 9:00 | 23 | 186 | 13 | 4 | 233.5 | 942 | 13:00 13:15 | 25 | 123 | 7 | 5 | 162 | 674.5 | 17:15 17:30 | 24 | 154 | 10 | 4 | 196 | 718 |  | 233.5
9:00 9:15 | 24 | 167 | 8 | 3 | 202.5 | 871 | 13:15 13:30 | 23 | 132 | 6 | 4 | 165.5 | 647.5 | 17:30 17:45 | 41 | 176 | 8 | 8 | 232.5 | 783.5 |  | 234
9:15 9:30 | 16 | 134 | 11 | 4 | 174 | 818 | 13:30 13:45 | 21 | 221 | 7 | 2 | 250.5 | 735 | 17:45 18:00 | 34 | 159 | 7 | 4 | 200 | 806.5 |  | 248
9:30 9:45 | 21 | 131 | 9 | 2 | 164.5 | 774.5 | 13:45 14:00 | 29 | 241 | 8 | 4 | 281.5 | 859.5 | 18:00 18:15 | 31 | 164 | 9 | 1 | 200 | 828.5 |  | 248
9:45 10:00 | 27 | 114 | 10 | 1 | 150 | 691 | 14:00 14:15 | 24 | 226 | 5 | 2 | 253 | 950.5 | 18:15 18:30 | 19 | 173 | 10 | 2 | 207.5 | 840 |  | 262
11:00 11:15 | 41 | 117 | 11 | 2 | 164.5 |  | 14:15 14:30 | 21 | 224 | 9 | 2 | 257.5 | 1042.5 | 18:30 18:45 | 20 | 158 | 11 | 1 | 192.5 | 800 |  | 275
11:15 11:30 | 54 | 124 | 9 | 4 | 179 |  | 14:30 14:45 | 27 | 179 | 3 | 9 | 221 | 1013 | 18:45 19:00 | 22 | 163 | 8 | 3 | 197.5 | 797.5 |  | 276
11:30 11:45 | 43 | 110 | 8 | 7 | 165 |  | 14:45 15:00 | 28 | 160 | 8 | 5 | 202.5 | 934
MAÑANA |  | VOLUMEN MÁX = |  |  |  | 1044.5 | MEDIO DÍA |  | VOLUMEN MÁX = |  |  |  | 1042.5 | TARDE |  | VOLUMEN MÁX = |  |  |  | 840
|  | HORA MAX VOL |  |  | 7:30 - 8:30 |  |  |  | HORA MAX VOL |  |  | 13:30 - 14:30 |  |  |  | HORA MAX VOL |  |  | 17:30 - 18:30
OBSERVACIONES:
11:00 11:15
11:15 11:30
11:30 11:45
11:45 12:00
12:00 12:15
12:15 12:30
12:30 12:45
12:45 13:00
13:00 13:15
13:15 13:30
13:30 13:45
13:45 14:00
14:00 14:15
14:15 14:30
14:30 14:45
14:45 15:00

## G-3
SDB
Formato Nº 4: VOLUMEN DE ARRIBOS
CONTRATO No. : |  |  |  | DE OBRA
DIRECCIÓN : |  |  | CL 79 - CR 73 |  |  |  |  | CRUCE No. : |  |  | 7973 |  |  |  | GRUPO No. : |  |  | 3 (OCC-OR)
AFORADOR : |  |  | JULIO VASQUEZ |  |  |  |  | No. CARRILES : |  |  | 1 |  |  |  | FECHA : |  |  | 2017-10-18
HORAS | VEHÍCULOS |  |  |  | TOTAL V. Eq. | TOTAL V. Eq/H | HORAS | VEHÍCULOS |  |  |  | TOTAL V. Eq. | TOTAL V. Eq/H | HORAS | VEHÍCULOS |  |  |  | TOTAL V. Eq. | TOTAL V. Eq/H
| M | A | B | C |  |  |  | M | A | B | C |  |  |  | M | A | B | C
7:30 7:45 | 4 | 33 | 1 | 1 | 39.5 |  | 11:45 12:00 | 2 | 6 | 0 | 0 | 7 | 32 | 16:00 16:15 | 3 | 11 | 0 | 1 | 15 |  |  |  | 11:15 - 12:15 | 803.5
7:45 8:00 | 5 | 27 | 0 | 1 | 32 |  | 12:00 12:15 | 2 | 14 | 0 | 0 | 15 | 41.5 | 16:15 16:30 | 2 | 8 | 0 | 0 | 9 |  |  |  | 13:45 - 14:45 | 804.5
8:00 8:15 | 1 | 22 | 0 | 0 | 22.5 |  | 12:15 12:30 | 3 | 11 | 0 | 0 | 12.5 | 45 | 16:30 16:45 | 2 | 15 | 0 | 0 | 16 |  |  |  | 11:00 - 12:00 | 810
8:15 8:30 | 2 | 15 | 0 | 1 | 18.5 | 112.5 | 12:30 12:45 | 0 | 6 | 0 | 2 | 11 | 45.5 | 16:45 17:00 | 1 | 9 | 0 | 0 | 9.5 | 49.5 | 8:00 - 9:00 | 917 | 12:30 - 13:30 | 810.5 | 16:00 - 17:00 | 0
8:30 8:45 | 1 | 16 | 0 | 2 | 21.5 | 94.5 | 12:45 13:00 | 2 | 12 | 0 | 1 | 15.5 | 54 | 17:00 17:15 | 2 | 17 | 0 | 0 | 18 | 52.5 | 8:30 - 9:30 | 927.5 | 12:00 - 13:00 | 813 | 16:15 - 17:15 | 0
8:45 9:00 | 0 | 12 | 0 | 1 | 14.5 | 77 | 13:00 13:15 | 2 | 10 | 0 | 0 | 11 | 50 | 17:15 17:30 | 3 | 25 | 0 | 1 | 29 | 72.5 | 7:45 - 8:45 | 941.5 | 12:15 - 13:15 | 813.5 | 16:30 - 17:30 | 0
9:00 9:15 | 0 | 20 | 0 | 1 | 22.5 | 77 | 13:15 13:30 | 1 | 15 | 0 | 0 | 15.5 | 53 | 17:30 17:45 | 4 | 30 | 0 | 0 | 32 | 88.5 | 7:30 - 8:30 | 942 | 14:00 - 15:00 | 814 | 16:45 - 17:45 | 0
9:15 9:30 | 2 | 14 | 0 | 1 | 17.5 | 76 | 13:30 13:45 | 2 | 34 | 0 | 0 | 35 | 77 | 17:45 18:00 | 0 | 15 | 0 | 0 | 15 | 94 | 8:15 - 9:15 | 946 | 11:45 - 12:45 | 816.5 | 17:00 - 18:00 | 0
9:30 9:45 | 0 | 30 | 0 | 0 | 30 | 84.5 | 13:45 14:00 | 1 | 36 | 0 | 0 | 36.5 | 98 | 18:00 18:15 | 2 | 10 | 0 | 0 | 11 | 87 | 8:45 - 9:45 | 963 | 11:30 - 12:30 | 817.5 | 17:15 - 18:15 | 0
9:45 10:00 | 0 | 15 | 0 | 2 | 20 | 90 | 14:00 14:15 | 2 | 46 | 0 | 0 | 47 | 134 | 18:15 18:30 | 0 | 4 | 0 | 0 | 4 | 62 | 9:00 - 10:00 | 967 | 13:15 - 14:15 | 826 | 17:30 - 18:30 | 0
11:00 11:15 | 3 | 4 | 0 | 0 | 5.5 |  | 14:15 14:30 | 4 | 46 | 0 | 0 | 48 | 166.5 | 18:30 18:45 | 2 | 5 | 0 | 0 | 6 | 36 |  |  | 13:30 - 14:30 | 830 | 17:45 - 18:45 | 0
11:15 11:30 | 4 | 7 | 0 | 0 | 9 |  | 14:30 14:45 | 2 | 27 | 0 | 0 | 28 | 159.5 | 18:45 19:00 | 1 | 6 | 0 | 0 | 6.5 | 27.5 |  |  | 12:45 - 13:45 | 839.5 | 18:00 - 19:00 | 0
11:30 11:45 | 3 | 9 | 0 | 0 | 10.5 |  | 14:45 15:00 | 2 | 23 | 1 | 1 | 28.5 | 151.5 | [9 empty] | 13:00 - 14:00 | 845.5
MAÑANA |  | VOLUMEN MÁX = |  |  |  | 112.5 | MEDIO DÍA |  | VOLUMEN MÁX = |  |  |  | 166.5 | TARDE |  | VOLUMEN MÁX = |  |  |  | 94
|  | HORA MAX VOL |  |  | 7:30 - 8:30 |  |  |  | HORA MAX VOL |  |  | 13:30 - 14:30 |  |  |  | HORA MAX VOL |  |  | 17:00 - 18:00 |  |  |  | HORA MAX VOL
OBSERVACIONES:
11:00 11:15
11:15 11:30
11:30 11:45
11:45 12:00
12:00 12:15
12:15 12:30
12:30 12:45
12:45 13:00
13:00 13:15
13:15 13:30
13:30 13:45
13:45 14:00
14:00 14:15
14:15 14:30
14:30 14:45
14:45 15:00

## G-4
SDB
Formato Nº 4: VOLUMEN DE ARRIBOS
CONTRATO No. : |  |  |  | DE OBRA
DIRECCIÓN : |  |  | CL 79 - CR 73 |  |  |  |  | CRUCE No. : |  |  | 7973 |  |  |  | GRUPO No. : |  |  | 4(OR-OCC)
AFORADOR : |  |  | JHONY NAVARRO |  |  |  |  | No. CARRILES : |  |  | 1 |  |  |  | FECHA : |  |  | 2017-10-18
HORAS | VEHÍCULOS |  |  |  | TOTAL V. Eq. | TOTAL V. Eq/H | HORAS | VEHÍCULOS |  |  |  | TOTAL V. Eq. | TOTAL V. Eq/H | HORAS | VEHÍCULOS |  |  |  | TOTAL V. Eq. | TOTAL V. Eq/H
| M | A | B | C |  |  |  | M | A | B | C |  |  |  | M | A | B | C
7:30 7:45 | 0 | 1 | 0 | 0 | 1 |  | 11:45 12:00 | 0 | 3 | 0 | 0 | 3 | 7 | 16:00 16:15 | 0 | 1 | 0 | 0 | 1 |  |  |  | 12:45 - 13:45 | 929.5
7:45 8:00 | 0 | 0 | 0 | 0 | 0 |  | 12:00 12:15 | 2 | 2 | 0 | 0 | 3 | 10 | 16:15 16:30 | 1 | 1 | 0 | 0 | 1.5 |  |  |  | 12:00 - 13:00 | 932.5
8:00 8:15 | 1 | 0 | 0 | 0 | 0.5 |  | 12:15 12:30 | 0 | 2 | 0 | 0 | 2 | 10 | 16:30 16:45 | 1 | 0 | 0 | 0 | 0.5 |  |  |  | 12:30 - 13:30 | 944.5
8:15 8:30 | 0 | 3 | 0 | 0 | 3 | 4.5 | 12:30 12:45 | 0 | 3 | 0 | 0 | 3 | 11 | 16:45 17:00 | 3 | 6 | 0 | 0 | 7.5 | 10.5 | 9:00 - 10:00 | 1077.5 | 12:15 - 13:15 | 950 | 16:00 - 17:00 | 0
8:30 8:45 | 0 | 0 | 0 | 0 | 0 | 3.5 | 12:45 13:00 | 0 | 1 | 0 | 0 | 1 | 9 | 17:00 17:15 | 7 | 6 | 0 | 0 | 9.5 | 19 | 8:45 - 9:45 | 1084 | 11:30 - 12:30 | 986 | 16:15 - 17:15 | 0
8:45 9:00 | 0 | 0 | 0 | 0 | 0 | 3.5 | 13:00 13:15 | 0 | 1 | 0 | 0 | 1 | 7 | 17:15 17:30 | 3 | 5 | 0 | 0 | 6.5 | 24 | 8:30 - 9:30 | 1088 | 11:15 - 12:15 | 1007 | 16:30 - 17:30 | 0
9:00 9:15 | 0 | 2 | 0 | 0 | 2 | 5 | 13:15 13:30 | 0 | 2 | 0 | 0 | 2 | 7 | 17:30 17:45 | 5 | 6 | 0 | 0 | 8.5 | 32 | 8:15 - 9:15 | 1121.5 | 11:45 - 12:45 | 1015.5 | 16:45 - 17:45 | 0
9:15 9:30 | 0 | 0 | 0 | 0 | 0 | 2 | 13:30 13:45 | 1 | 0 | 0 | 0 | 0.5 | 4.5 | 17:45 18:00 | 2 | 3 | 0 | 0 | 4 | 28.5 | 8:00 - 9:00 | 1162.5 | 11:00 - 12:00 | 1028.5 | 17:00 - 18:00 | 0
9:30 9:45 | 0 | 1 | 0 | 0 | 1 | 3 | 13:45 14:00 | 0 | 2 | 0 | 0 | 2 | 5.5 | 18:00 18:15 | 1 | 0 | 0 | 0 | 0.5 | 19.5 | 7:45 - 8:45 | 1171 | 13:00 - 14:00 | 1031 | 17:15 - 18:15 | 0
9:45 10:00 | 1 | 2 | 0 | 0 | 2.5 | 5.5 | 14:00 14:15 | 0 | 4 | 0 | 1 | 6.5 | 11 | 18:15 18:30 | 0 | 1 | 0 | 0 | 1 | 14 | 7:30 - 8:30 | 1205.5 | 13:15 - 14:15 | 1036.5 | 17:30 - 18:30 | 0
11:00 11:15 | 0 | 0 | 0 | 0 | 0 |  | 14:15 14:30 | 0 | 1 | 0 | 0 | 1 | 10 | 18:30 18:45 | 1 | 1 | 0 | 0 | 1.5 | 7 |  |  | 13:30 - 14:30 | 1058.5 | 17:45 - 18:45 | 0
11:15 11:30 | 2 | 1 | 0 | 0 | 2 |  | 14:30 14:45 | 0 | 5 | 0 | 0 | 5 | 14.5 | 18:45 19:00 | 0 | 2 | 0 | 0 | 2 | 5 |  |  | 13:45 - 14:45 | 1091.5 | 18:00 - 19:00 | 0
11:30 11:45 | 2 | 1 | 0 | 0 | 2 |  | 14:45 15:00 | 0 | 0 | 0 | 0 | 0 | 12.5 | [9 empty] | 14:00 - 15:00 | 1132
MAÑANA |  | VOLUMEN MÁX = |  |  |  | 5.5 | MEDIO DÍA |  | VOLUMEN MÁX = |  |  |  | 14.5 | TARDE |  | VOLUMEN MÁX = |  |  |  | 32
|  | HORA MAX VOL |  |  | 9:00 - 10:00 |  |  |  | HORA MAX VOL |  |  | 13:45 - 14:45 |  |  |  | HORA MAX VOL |  |  | 16:45 - 17:45 |  |  |  | HORA MAX VOL
OBSERVACIONES:
11:00 11:15
11:15 11:30
11:30 11:45
11:45 12:00
12:00 12:15
12:15 12:30
12:30 12:45
12:45 13:00
13:00 13:15
13:15 13:30
13:30 13:45
13:45 14:00
14:00 14:15
14:15 14:30
14:30 14:45
14:45 15:00

## G-Totales
SDB
Formato Nº 7: VOLUMEN DE ARRIBOS TOTAL DE LA INTERSECCIÓN
CONTRATO No. : |  |  |  | DE OBRA
DIRECCIÓN : |  |  | CL 79 - CR 73 |  |  |  |  | CRUCE No. : |  |  | 7973 |  |  |  | FECHA : |  |  | 2017-10-18
HORAS | VEHÍCULOS |  |  |  | TOTAL V. Eq. | TOTAL V. Eq/H | HORAS | VEHÍCULOS |  |  |  | TOTAL V. Eq. | TOTAL V. Eq/H | HORAS | VEHÍCULOS |  |  |  | TOTAL V. Eq. | TOTAL V. Eq/H
| M | A | B | C |  |  |  | M | A | B | C |  |  |  | M | A | B | C
7:30 7:45 | 43 | 253 | 11 | 1 | 299 |  | 11:45 12:00 | 35 | 144 | 8 | 4 | 187.5 | 725 | 16:00 16:15 | 37 | 138 | 9 | 5 | 187 |  |  |  | 12:00 - 13:00 | 1745.5
7:45 8:00 | 52 | 263 | 13 | 1 | 317.5 |  | 12:00 12:15 | 34 | 140 | 7 | 2 | 176 | 731 | 16:15 16:30 | 34 | 128 | 8 | 5 | 173.5 |  |  |  | 12:30 - 13:30 | 1755
8:00 8:15 | 29 | 266 | 8 | 0 | 296.5 |  | 12:15 12:30 | 39 | 172 | 4 | 3 | 207 | 748 | 16:30 16:45 | 29 | 137 | 6 | 8 | 183.5 |  |  |  | 12:15 - 13:15 | 1763.5
8:15 8:30 | 25 | 208 | 9 | 4 | 248.5 | 1161.5 | 12:30 12:45 | 27 | 133 | 9 | 5 | 177 | 747.5 | 16:45 17:00 | 33 | 142 | 9 | 7 | 194 | 738 | 8:30 - 9:30 | 2015.5 | 12:45 - 13:45 | 1769 | 16:00 - 17:00 | 0
8:30 8:45 | 29 | 184 | 8 | 6 | 229.5 | 1092 | 12:45 13:00 | 24 | 138 | 8 | 3 | 173.5 | 733.5 | 17:00 17:15 | 39 | 152 | 7 | 8 | 205.5 | 756.5 | 9:00 - 10:00 | 2044.5 | 11:30 - 12:30 | 1803.5 | 16:15 - 17:15 | 0
8:45 9:00 | 23 | 198 | 13 | 5 | 248 | 1022.5 | 13:00 13:15 | 27 | 134 | 7 | 5 | 174 | 731.5 | 17:15 17:30 | 30 | 184 | 10 | 5 | 231.5 | 814.5 | 8:45 - 9:45 | 2047 | 11:15 - 12:15 | 1810.5 | 16:30 - 17:30 | 0
9:00 9:15 | 24 | 189 | 8 | 4 | 227 | 953 | 13:15 13:30 | 24 | 149 | 6 | 4 | 183 | 707.5 | 17:30 17:45 | 50 | 212 | 8 | 8 | 273 | 904 | 8:15 - 9:15 | 2067.5 | 11:45 - 12:45 | 1832 | 16:45 - 17:45 | 0
9:15 9:30 | 18 | 148 | 11 | 5 | 191.5 | 896 | 13:30 13:45 | 24 | 255 | 7 | 2 | 286 | 816.5 | 17:45 18:00 | 36 | 177 | 7 | 4 | 219 | 929 | 8:00 - 9:00 | 2079.5 | 11:00 - 12:00 | 1838.5 | 17:00 - 18:00 | 0
9:30 9:45 | 21 | 162 | 9 | 2 | 195.5 | 862 | 13:45 14:00 | 30 | 279 | 8 | 4 | 320 | 963 | 18:00 18:15 | 34 | 174 | 9 | 1 | 211.5 | 935 | 7:45 - 8:45 | 2112.5 | 13:15 - 14:15 | 1862.5 | 17:15 - 18:15 | 0
9:45 10:00 | 28 | 131 | 10 | 3 | 172.5 | 786.5 | 14:00 14:15 | 26 | 276 | 5 | 3 | 306.5 | 1095.5 | 18:15 18:30 | 19 | 178 | 10 | 2 | 212.5 | 916 | 7:30 - 8:30 | 2147.5 | 13:00 - 14:00 | 1876.5 | 17:30 - 18:30 | 0
11:00 11:15 | 44 | 121 | 11 | 2 | 170 |  | 14:15 14:30 | 25 | 271 | 9 | 2 | 306.5 | 1219 | 18:30 18:45 | 23 | 164 | 11 | 1 | 200 | 843 |  |  | 13:30 - 14:30 | 1888.5 | 17:45 - 18:45 | 0
11:15 11:30 | 60 | 132 | 9 | 4 | 190 |  | 14:30 14:45 | 29 | 211 | 3 | 9 | 254 | 1187 | 18:45 19:00 | 23 | 171 | 8 | 3 | 206 | 830 |  |  | 13:45 - 14:45 | 1896 | 18:00 - 19:00 | 0
11:30 11:45 | 48 | 120 | 8 | 7 | 177.5 |  | 14:45 15:00 | 30 | 183 | 9 | 6 | 231 | 1098 | [9 empty] | 14:00 - 15:00 | 1946
MAÑANA |  | VOLUMEN MÁX = |  |  |  | 1161.5 | MEDIO DÍA |  | VOLUMEN MÁX = |  |  |  | 1219 | TARDE |  | VOLUMEN MÁX = |  |  |  | 935
|  | HORA MAX VOL |  |  | 7:30 - 8:30 |  |  |  | HORA MAX VOL |  |  | 13:30 - 14:30 |  |  |  | HORA MAX VOL |  |  | 17:15 - 18:15 |  |  |  | HORA MAX VOL
OBSERVACIONES:
11:00 11:15
11:15 11:30
11:30 11:45
11:45 12:00
12:00 12:15
12:15 12:30
12:30 12:45
12:45 13:00
13:00 13:15
13:15 13:30
13:30 13:45
13:45 14:00
14:00 14:15
14:15 14:30
14:30 14:45
14:45 15:00

## DIRECCIONALIDAD
SDB
Formato Nº 5: Volumen vehicular direccional
CONTRATO No.: |  | DE OBRA
DIRECCIÓN : |  | CL 79 - CR 73 |  |  |  |  | CRUCE No. : | 7973
AFORADOR: |  | IVAN FONSECA |  |  |  |  | FECHA : | 2017-10-18
GRUPO No. | No. CARRILES | PERIODO | MOVIMIENTO | MOTOS | AUTOS | BUS | CAMIÓN | TOTAL EQUIVAL. | % DIRECC.
|  |  |  | M | A | B | C
1 (N-S) |  |  | IZQUIERDA | 0 | 0 | 0 | 0 | 0 | 0,00
|  | MAÑANA: | DIRECTOS | 0 | 0 | 0 | 0 | 0 | 0,00
|  | 07:30 - 08:00 | DERECHA | 0 | 0 | 0 | 0 | 0 | 0,00
|  |  | IZQUIERDA | 0 | 0 | 0 | 0 | 0 | 0,00
|  | MEDIO DÍA: | DIRECTOS | 0 | 0 | 0 | 0 | 0 | 0,00
|  | 11:00 - 11:30 | DERECHA | 0 | 0 | 0 | 0 | 0 | 0,00
|  |  | IZQUIERDA | 0 | 0 | 0 | 0 | 0 | 0,00
|  | TARDE: | DIRECTOS | 0 | 0 | 0 | 0 | 0 | 0,00
|  | 17:00 - 17:30 | DERECHA | 0 | 0 | 0 | 0 | 0 | 0,00
2 (S-N) | 2 |  | IZQUIERDA | 2 | 9 | 0 | 1 | 12.5 | 4.9603
|  | MAÑANA: | DIRECTOS | 57 | 152 | 17 | 9 | 237 | 94.0476
|  | 08:00 - 08:30 | DERECHA | 1 | 2 | 0 | 0 | 2.5 | 0.99206
|  |  | IZQUIERDA | 2 | 22 | 0 | 0 | 23 | 5.4181
|  | MEDIO DÍA: | DIRECTOS | 52 | 317 | 11 | 14 | 400 | 94.2285
|  | 11:30 - 12:00 | DERECHA | 1 | 1 | 0 | 0 | 1.5 | 0.35336
|  |  | IZQUIERDA | 1 | 34 | 0 | 0 | 34.5 | 8.9378
|  | TARDE: | DIRECTOS | 48 | 280 | 9 | 11 | 349.5 | 90.544
|  | 17:30 - 18:00 | DERECHA | 2 | 1 | 0 | 0 | 2 | 0.51813
3 (OCC-OR) | 1 |  | IZQUIERDA | 4 | 9 | 0 | 0 | 11 | 91.6667
|  | MAÑANA: | DIRECTOS | 0 | 1 | 0 | 0 | 1 | 8.3333
|  | 08:30 - 09:00 | DERECHA | 0 | 0 | 0 | 0 | 0 | 0,00
|  |  | IZQUIERDA | 4 | 47 | 1 | 1 | 53.5 | 94.6903
|  | MEDIO DÍA: | DIRECTOS | 0 | 3 | 0 | 0 | 3 | 5.3097
|  | 12:00 - 12:30 | DERECHA | 0 | 0 | 0 | 0 | 0 | 0,00
|  |  | IZQUIERDA | 3 | 23 | 2 | 1 | 31 | 88.5714
|  | TARDE: | DIRECTOS | 0 | 4 | 0 | 0 | 4 | 11.4286
|  | 18:00 - 18:30 | DERECHA | 0 | 0 | 0 | 0 | 0 | 0,00
4 (OR-OCC) | 1 |  | IZQUIERDA | 0 | 0 | 0 | 0 | 0 | 0,00
|  | MAÑANA: | DIRECTOS | 1 | 5 | 0 | 0 | 5.5 | 100
|  | 09:00 - 09:30 | DERECHA | 0 | 0 | 0 | 0 | 0 | 0,00
|  |  | IZQUIERDA | 0 | 0 | 0 | 0 | 0 | 0,00
|  | MEDIO DÍA: | DIRECTOS | 0 | 4 | 0 | 0 | 4 | 80
|  | 12:30 - 13:00 | DERECHA | 0 | 1 | 0 | 0 | 1 | 20
|  |  | IZQUIERDA | 0 | 0 | 0 | 0 | 0 | 0,00
|  | TARDE: | DIRECTOS | 4 | 3 | 0 | 1 | 7.5 | 83.3333
|  | 18:30 - 19:00 | DERECHA | 1 | 1 | 0 | 0 | 1.5 | 16.6667
OBSERVACIONES:

## DIAGRAMA DE VOL
CONTRATO DE CONCESION DE AMOBLAMIENTO URBANO
SISTEMA DE SEMAFIRIZACION
VOLUMENES VEHICULARES DE INTERSECCION SEMAFORIZADA
CIUDAD |  | BARRANQUILLA | [8 empty] | INTERSECCIÓN |  |  | CL 79 - CR 73 | [6 empty] | Nº EXTERNO |  |  | 7973 | [7 empty] | FECHA |  | 2017-10-18
|  |  | MÑANA | [14 empty] | MEDIO DIA | [13 empty] | TARDE
TIEMPO | 7:45 | 8:00 | 8:15 | 8:30 | 8:45 | 9:00 | 9:15 | 9:30 | 9:45 | 10:00 |  | 11:15 | 11:30 | 11:45 | 12:00 | 12:15 | 12:30 | 12:45 | 13:00 | 13:15 | 13:30 | 13:45 | 14:00 | 14:15 | 14:30 | 14:45 | 15:00 | 16:15 | 16:30 | 16:45 | 17:00 | 17:15 | 17:30 | 17:45 | 18:00 | 18:15 | 18:30 | 18:45 | 19:00 | 7:45 | 8:00 | 8:15 | 8:30 | 8:45 | 9:00 | 9:15 | 9:30 | 9:45 | 10:00 | 11:15 | 11:30 | 11:45 | 12:00 | 12:15 | 12:30 | 12:45 | 13:00 | 13:15 | 13:30 | 13:45 | 14:00 | 14:15 | 14:30 | 14:45 | 15:00 | 16:15 | 16:30 | 16:45 | 17:00 | 17:15 | 17:30 | 17:45 | 18:00 | 18:15 | 18:30 | 18:45 | 19:00
[19 empty] | GRUPO |  | 1 | [21 empty] | 0 | 0 | 0 | 0 | 0 | 0 | 0 |  |  |  | 0 | 0 | 0 | 0 | 0 | 0 | 0 | 0 | 0 | 0 | 0 | 0 | 0 |  |  |  | 0 | 0 | 0 | 0 | 0 | 0 | 0 | 0 | 0
VOL-15MIN
VOL-HORA |  |  |  | 0 | 0 | 0 | 0 | 0 | 0 | 0 |  |  |  |  | 0 | 0 | 0 | 0 | 0 | 0 | 0 | 0 | 0 | 0 | 0 | 0 | 0 |  |  |  | 0 | 0 | 0 | 0 | 0 | 0 | 0 | 0 | 0
MOV DIRC |  | IZQ | 0% |  | DIR | 0% |  | DER | 0% |  |  |  |  | IZQ | 0% |  |  |  | DIR | 0% |  |  |  | DER | 0% |  |  |  | IZQ | 0% |  |  |  | DIR | 0% |  |  | DER | 0%
[19 empty] | GRUPO |  | 2
VOL-15MIN | 258.5 | 285.5 | 273.5 | 227 | 208 | 233.5 | 202.5 | 174 | 164.5 | 150 |  | 164.5 | 179 | 165 | 177.5 | 158 | 192.5 | 163 | 157 | 162 | 165.5 | 250.5 | 281.5 | 253 | 257.5 | 221 | 202.5 | 171 | 163 | 167 | 177 | 178 | 196 | 232.5 | 200 | 200 | 207.5 | 192.5 | 197.5 |  |  |  | 1044.5 | 994 | 942 | 871 | 818 | 774.5 | 691 |  |  |  | 686 | 679.5 | 693 | 691 | 670.5 | 674.5 | 647.5 | 735 | 859.5 | 950.5 | 1042.5 | 1013 | 934 |  |  |  | 678 | 685 | 718 | 783.5 | 806.5 | 828.5 | 840 | 800 | 797.5
VOL-HORA |  |  |  | 1044.5 | 994 | 942 | 871 | 818 | 774.5 | 691 |  |  |  |  | 686 | 679.5 | 693 | 691 | 670.5 | 674.5 | 647.5 | 735 | 859.5 | 950.5 | 1042.5 | 1013 | 934 |  |  |  | 678 | 685 | 718 | 783.5 | 806.5 | 828.5 | 840 | 800 | 797.5 |  |  |  | 4.5 | 3.5 | 3.5 | 5 | 2 | 3 | 5.5 |  |  |  | 7 | 10 | 10 | 11 | 9 | 7 | 7 | 4.5 | 5.5 | 11 | 10 | 14.5 | 12.5 |  |  |  | 10.5 | 19 | 24 | 32 | 28.5 | 19.5 | 14 | 7 | 5
MOV DIRC |  | IZQ | 4.96% |  | DIR | 94.05% |  | DER | 0.9921% |  |  |  |  | IZQ | 5.418% |  |  |  | DIR | 94.23% |  |  |  | DER | 0.3534% |  |  |  | IZQ | 8.938% |  |  |  | DIR | 90.54% |  |  | DER | 0.5181% |  |  |  | 112.5 | 94.5 | 77 | 77 | 76 | 84.5 | 90 |  |  |  | 32 | 41.5 | 45 | 45.5 | 54 | 50 | 53 | 77 | 98 | 134 | 166.5 | 159.5 | 151.5 |  |  |  | 49.5 | 52.5 | 72.5 | 88.5 | 94 | 87 | 62 | 36 | 27.5
[19 empty] | GRUPO |  | 3 | [21 empty] | 1161.5 | 1092 | 1022.5 | 953 | 896 | 862 | 786.5 |  |  |  | 725 | 731 | 748 | 747.5 | 733.5 | 731.5 | 707.5 | 816.5 | 963 | 1095.5 | 1219 | 1187 | 1098 |  |  |  | 738 | 756.5 | 814.5 | 904 | 929 | 935 | 916 | 843 | 830
VOL-15MIN | 39.5 | 32 | 22.5 | 18.5 | 21.5 | 14.5 | 22.5 | 17.5 | 30 | 20 |  | 5.5 | 9 | 10.5 | 7 | 15 | 12.5 | 11 | 15.5 | 11 | 15.5 | 35 | 36.5 | 47 | 48 | 28 | 28.5 | 15 | 9 | 16 | 9.5 | 18 | 29 | 32 | 15 | 11 | 4 | 6 | 6.5
VOL-HORA |  |  |  | 112.5 | 94.5 | 77 | 77 | 76 | 84.5 | 90 |  |  |  |  | 32 | 41.5 | 45 | 45.5 | 54 | 50 | 53 | 77 | 98 | 134 | 166.5 | 159.5 | 151.5 |  |  |  | 49.5 | 52.5 | 72.5 | 88.5 | 94 | 87 | 62 | 36 | 27.5
MOV DIRC |  | IZQ | 91.67% |  | DIR | 8.333% |  | DER | 0% |  |  |  |  | IZQ | 94.69% |  |  |  | DIR | 5.31% |  |  |  | DER | 0% |  |  |  | IZQ | 88.57% |  |  |  | DIR | 11.43% |  |  | DER | 0%
[19 empty] | GRUPO |  | 4
VOL-15MIN | 1 | 0 | 0.5 | 3 | 0 | 0 | 2 | 0 | 1 | 2.5 |  | 0 | 2 | 2 | 3 | 3 | 2 | 3 | 1 | 1 | 2 | 0.5 | 2 | 6.5 | 1 | 5 | 0 | 1 | 1.5 | 0.5 | 7.5 | 9.5 | 6.5 | 8.5 | 4 | 0.5 | 1 | 1.5 | 2
VOL-HORA |  |  |  | 4.5 | 3.5 | 3.5 | 5 | 2 | 3 | 5.5 |  |  |  |  | 7 | 10 | 10 | 11 | 9 | 7 | 7 | 4.5 | 5.5 | 11 | 10 | 14.5 | 12.5 |  |  |  | 10.5 | 19 | 24 | 32 | 28.5 | 19.5 | 14 | 7 | 5
MOV DIRC |  | IZQ | 0% |  | DIR | 100% |  | DER | 0% |  |  |  |  | IZQ | 0% |  |  |  | DIR | 80% |  |  |  | DER | 20% |  |  |  | IZQ | 0% |  |  |  | DIR | 83.33% |  |  | DER | 16.67%
[19 empty] | GRUPO |  | TOTAL
VOL-15MIN | 299 | 317.5 | 296.5 | 248.5 | 229.5 | 248 | 227 | 191.5 | 195.5 | 172.5 |  | 170 | 190 | 177.5 | 187.5 | 176 | 207 | 177 | 173.5 | 174 | 183 | 286 | 320 | 306.5 | 306.5 | 254 | 231 | 187 | 173.5 | 183.5 | 194 | 205.5 | 231.5 | 273 | 219 | 211.5 | 212.5 | 200 | 206
VOL-HORA |  |  |  | 1161.5 | 1092 | 1022.5 | 953 | 896 | 862 | 786.5 |  |  |  |  | 725 | 731 | 748 | 747.5 | 733.5 | 731.5 | 707.5 | 816.5 | 963 | 1095.5 | 1219 | 1187 | 1098 |  |  |  | 738 | 756.5 | 814.5 | 904 | 929 | 935 | 916 | 843 | 830
s
Constru eñales
S.A.