## G-1
SDB
Formato Nº 4: VOLUMEN DE ARRIBOS
CONTRATO No. : |  |  |  | DE OBRA
DIRECCIÓN : |  |  | CLL 47- CR 22 |  |  |  |  | CRUCE No. : |  |  | 4722 |  |  |  | GRUPO No. : |  |  | 1 (N-S)
AFORADOR : |  |  | JULIO VASQUEZ |  |  |  |  | No. CARRILES : |  |  | 1 |  |  |  | FECHA : |  |  | 2017-11-21
HORAS | VEHÍCULOS |  |  |  | TOTAL V. Eq. | TOTAL V. Eq/H | HORAS | VEHÍCULOS |  |  |  | TOTAL V. Eq. | TOTAL V. Eq/H | HORAS | VEHÍCULOS |  |  |  | TOTAL V. Eq. | TOTAL V. Eq/H
| M | A | B | C |  |  |  | M | A | B | C |  |  |  | M | A | B | C
7:30 7:45 | 69 | 57 | 21 | 7 | 151 |  | 11:45 12:00 | 53 | 133 | 15 | 7 | 207 | 944 | 16:00 16:15 | 94 | 144 | 23 | 7 | 254.5
7:45 8:00 | 62 | 61 | 19 | 5 | 142.5 |  | 12:00 12:15 | 111 | 159 | 19 | 17 | 295 | 1026.5 | 16:15 16:30 | 80 | 58 | 21 | 9 | 162.5
8:00 8:15 | 90 | 87 | 25 | 7 | 199.5 |  | 12:15 12:30 | 74 | 165 | 17 | 14 | 271 | 1057 | 16:30 16:45 | 105 | 196 | 28 | 8 | 324.5
8:15 8:30 | 80 | 113 | 27 | 10 | 232 | 725 | 12:30 12:45 | 88 | 166 | 28 | 13 | 298.5 | 1071.5 | 16:45 17:00 | 102 | 147 | 26 | 6 | 265 | 1006.5
8:30 8:45 | 67 | 90 | 22 | 12 | 197.5 | 771.5 | 12:45 13:00 | 79 | 146 | 24 | 9 | 256 | 1120.5 | 17:00 17:15 | 141 | 176 | 33 | 9 | 335 | 1087
8:45 9:00 | 91 | 119 | 27 | 11 | 246 | 875 | 13:00 13:15 | 74 | 149 | 23 | 8 | 252 | 1077.5 | 17:15 17:30 | 153 | 201 | 40 | 13 | 390 | 1314.5
9:00 9:15 | 71 | 113 | 28 | 11 | 232 | 907.5 | 13:15 13:30 | 76 | 150 | 20 | 7 | 245.5 | 1052 | 17:30 17:45 | 171 | 247 | 43 | 11 | 446 | 1436
9:15 9:30 | 60 | 99 | 19 | 8 | 187 | 862.5 | 13:30 13:45 | 77 | 133 | 26 | 9 | 246 | 999.5 | 17:45 18:00 | 154 | 225 | 40 | 14 | 417 | 1588
9:30 9:45 | 57 | 101 | 21 | 6 | 186.5 | 851.5 | 13:45 14:00 | 53 | 111 | 22 | 13 | 214 | 957.5 | 18:00 18:15 | 187 | 231 | 37 | 5 | 411 | 1664
9:45 10:00 | 68 | 134 | 25 | 9 | 240.5 | 846 | 14:00 14:15 | 57 | 99 | 20 | 7 | 185 | 890.5 | 18:15 18:30 | 211 | 197 | 41 | 2 | 389.5 | 1663.5
11:00 11:15 | 81 | 99 | 24 | 10 | 212.5 |  | 14:15 14:30 | 63 | 100 | 17 | 5 | 178 | 823 | 18:30 18:45 | 201 | 195 | 38 | 7 | 389 | 1606.5
11:15 11:30 | 75 | 141 | 21 | 8 | 240.5 |  | 14:30 14:45 | 55 | 98 | 15 | 9 | 178 | 755 | 18:45 19:00 | 198 | 190 | 35 | 5 | 371.5 | 1561
11:30 11:45 | 83 | 181 | 22 | 7 | 284 |  | 14:45 15:00 | 59 | 105 | 14 | 7 | 180 | 721
MAÑANA |  | VOLUMEN MÁX = |  |  |  | 907.5 | MEDIO DÍA |  | VOLUMEN MÁX = |  |  |  | 1120.5 | TARDE |  | VOLUMEN MÁX = |  |  |  | 1664
|  | HORA MAX VOL |  |  | 8:15 - 9:15 |  |  |  | HORA MAX VOL |  |  | 12:00 - 13:00 |  |  |  | HORA MAX VOL |  |  | 17:15 - 18:15
OBSERVACIONES:
11:00 11:15
11:15 11:30
11:30 11:45
11:45 12:00
12:00 12:15
12:15 12:30
12:30 12:45
12:45 13:00
13:00 13:15
13:15 13:30
13:30 13:45
13:45 14:00
14:00 14:15
14:15 14:30
14:30 14:45
14:45 15:00

## G-2
SDB
Formato Nº 4: VOLUMEN DE ARRIBOS
CONTRATO No. : |  |  |  | DE OBRA
DIRECCIÓN : |  |  | CLL 47- CR 22 |  |  |  |  | CRUCE No. : |  |  | 4722 |  |  |  | GRUPO No. : |  |  | 2 (S-N)
AFORADOR : |  |  | IVAN FONSECA |  |  |  |  | No. CARRILES : |  |  | 2 |  |  |  | FECHA : |  |  | 2017-11-21
HORAS | VEHÍCULOS |  |  |  | TOTAL V. Eq. | TOTAL V. Eq/H | HORAS | VEHÍCULOS |  |  |  | TOTAL V. Eq. | TOTAL V. Eq/H | HORAS | VEHÍCULOS |  |  |  | TOTAL V. Eq. | TOTAL V. Eq/H
| M | A | B | C |  |  |  | M | A | B | C |  |  |  | M | A | B | C
7:30 7:45 | 123 | 147 | 46 | 21 | 353 |  | 11:45 12:00 | 77 | 117 | 26 | 11 | 235 | 1016 | 16:00 16:15 | 94 | 164 | 27 | 10 | 290
7:45 8:00 | 141 | 154 | 53 | 14 | 365.5 |  | 12:00 12:15 | 76 | 121 | 27 | 8 | 233 | 981.5 | 16:15 16:30 | 86 | 150 | 24 | 7 | 258.5
8:00 8:15 | 124 | 149 | 58 | 17 | 369.5 |  | 12:15 12:30 | 93 | 119 | 26 | 9 | 240 | 974 | 16:30 16:45 | 94 | 119 | 26 | 9 | 240.5
8:15 8:30 | 116 | 130 | 46 | 19 | 327.5 | 1415.5 | 12:30 12:45 | 54 | 121 | 22 | 10 | 217 | 925 | 16:45 17:00 | 61 | 112 | 25 | 8 | 212.5 | 1001.5 |  | 212.5
8:30 8:45 | 119 | 134 | 49 | 18 | 336.5 | 1399 | 12:45 13:00 | 52 | 126 | 21 | 11 | 221.5 | 911.5 | 17:00 17:15 | 87 | 130 | 18 | 9 | 232 | 943.5 |  | 226
8:45 9:00 | 98 | 130 | 27 | 17 | 275.5 | 1309 | 13:00 13:15 | 50 | 124 | 22 | 10 | 218 | 896.5 | 17:15 17:30 | 81 | 124 | 24 | 10 | 237.5 | 922.5 |  | 233.5
9:00 9:15 | 104 | 159 | 24 | 10 | 284 | 1223.5 | 13:15 13:30 | 49 | 126 | 19 | 9 | 211 | 867.5 | 17:30 17:45 | 83 | 109 | 21 | 11 | 220 | 902 |  | 234
9:15 9:30 | 98 | 134 | 27 | 12 | 267 | 1163 | 13:30 13:45 | 46 | 141 | 27 | 5 | 230.5 | 881 | 17:45 18:00 | 74 | 127 | 21 | 8 | 226 | 915.5 |  | 248
9:30 9:45 | 116 | 114 | 25 | 8 | 242 | 1068.5 | 13:45 14:00 | 34 | 130 | 24 | 4 | 205 | 864.5 | 18:00 18:15 | 58 | 100 | 21 | 7 | 188.5 | 872 |  | 248
9:45 10:00 | 94 | 129 | 26 | 13 | 260.5 | 1053.5 | 14:00 14:15 | 19 | 109 | 28 | 8 | 194.5 | 841 | 18:15 18:30 | 54 | 109 | 18 | 4 | 182 | 816.5 |  | 262
11:00 11:15 | 81 | 144 | 24 | 14 | 267.5 |  | 14:15 14:30 | 45 | 67 | 21 | 17 | 174 | 804 | 18:30 18:45 | 53 | 110 | 20 | 6 | 191.5 | 788 |  | 275
11:15 11:30 | 74 | 139 | 22 | 11 | 247.5 |  | 14:30 14:45 | 88 | 181 | 29 | 16 | 323 | 896.5 | 18:45 19:00 | 50 | 115 | 18 | 5 | 188.5 | 750.5 |  | 276
11:30 11:45 | 67 | 136 | 27 | 17 | 266 |  | 14:45 15:00 | 63 | 119 | 27 | 7 | 222 | 913.5
|  | VOLUMEN MÁX = |  |  |  | 1415.5 | MEDIO DÍA |  | VOLUMEN MÁX = |  |  |  | 1016 | TARDE |  | VOLUMEN MÁX = |  |  |  | 1001.5
|  | HORA MAX VOL |  |  | 7:30 - 8:30 |  |  |  | HORA MAX VOL |  |  | 11:00 - 12:00 |  |  |  | HORA MAX VOL |  |  | 16:00 - 17:00
OBSERVACIONES:
11:00 11:15
11:15 11:30
11:30 11:45
11:45 12:00
12:00 12:15
12:15 12:30
12:30 12:45
12:45 13:00
13:00 13:15
13:15 13:30
13:30 13:45
13:45 14:00
14:00 14:15
14:15 14:30
14:30 14:45
14:45 15:00

## G-3
SDB
Formato Nº 4: VOLUMEN DE ARRIBOS
CONTRATO No. : |  |  |  | DE OBRA
DIRECCIÓN : |  |  | CLL 47- CR 22 |  |  |  |  | CRUCE No. : |  |  | 4722 |  |  |  | GRUPO No. : |  |  | 3 (OCC-OR)
AFORADOR : |  |  | GEOVANNIS GONZALEZ |  |  |  |  | No. CARRILES : |  |  | 1 |  |  |  | FECHA : |  |  | 2017-11-21
HORAS | VEHÍCULOS |  |  |  | TOTAL V. Eq. | TOTAL V. Eq/H | HORAS | VEHÍCULOS |  |  |  | TOTAL V. Eq. | TOTAL V. Eq/H | HORAS | VEHÍCULOS |  |  |  | TOTAL V. Eq. | TOTAL V. Eq/H
| M | A | B | C |  |  |  | M | A | B | C |  |  |  | M | A | B | C
7:30 7:45 | 37 | 31 | 0 | 2 | 54.5 |  | 11:45 12:00 | 39 | 43 | 0 | 1 | 65 | 282.5 | 16:00 16:15 | 39 | 35 | 0 | 1 | 57 |  |  |  | 11:15 - 12:15 | 803.5
7:45 8:00 | 48 | 48 | 0 | 3 | 79.5 |  | 12:00 12:15 | 49 | 48 | 0 | 0 | 72.5 | 292 | 16:15 16:30 | 42 | 40 | 0 | 3 | 68.5 |  |  |  | 13:45 - 14:45 | 804.5
8:00 8:15 | 40 | 42 | 0 | 1 | 64.5 |  | 12:15 12:30 | 52 | 79 | 0 | 1 | 107.5 | 326 | 16:30 16:45 | 49 | 48 | 0 | 0 | 72.5 |  |  |  | 11:00 - 12:00 | 810
8:15 8:30 | 45 | 55 | 0 | 1 | 80 | 278.5 | 12:30 12:45 | 47 | 68 | 1 | 4 | 103.5 | 348.5 | 16:45 17:00 | 53 | 47 | 0 | 4 | 83.5 | 281.5 | 8:00 - 9:00 | 917 | 12:30 - 13:30 | 810.5 | 16:00 - 17:00 | 0
8:30 8:45 | 37 | 40 | 0 | 3 | 66 | 290 | 12:45 13:00 | 40 | 61 | 0 | 3 | 88.5 | 372 | 17:00 17:15 | 49 | 44 | 1 | 1 | 73 | 297.5 | 8:30 - 9:30 | 927.5 | 12:00 - 13:00 | 813 | 16:15 - 17:15 | 0
8:45 9:00 | 45 | 36 | 1 | 1 | 63 | 273.5 | 13:00 13:15 | 38 | 65 | 1 | 3 | 93.5 | 393 | 17:15 17:30 | 66 | 44 | 0 | 4 | 87 | 316 | 7:45 - 8:45 | 941.5 | 12:15 - 13:15 | 813.5 | 16:30 - 17:30 | 0
9:00 9:15 | 39 | 44 | 0 | 6 | 78.5 | 287.5 | 13:15 13:30 | 40 | 45 | 0 | 1 | 67.5 | 353 | 17:30 17:45 | 74 | 73 | 0 | 5 | 122.5 | 366 | 7:30 - 8:30 | 942 | 14:00 - 15:00 | 814 | 16:45 - 17:45 | 0
9:15 9:30 | 36 | 42 | 0 | 2 | 65 | 272.5 | 13:30 13:45 | 30 | 52 | 2 | 3 | 78.5 | 328 | 17:45 18:00 | 85 | 63 | 0 | 1 | 108 | 390.5 | 8:15 - 9:15 | 946 | 11:45 - 12:45 | 816.5 | 17:00 - 18:00 | 0
9:30 9:45 | 36 | 45 | 0 | 2 | 68 | 274.5 | 13:45 14:00 | 21 | 37 | 0 | 1 | 50 | 289.5 | 18:00 18:15 | 107 | 57 | 2 | 4 | 124.5 | 442 | 8:45 - 9:45 | 963 | 11:30 - 12:30 | 817.5 | 17:15 - 18:15 | 0
9:45 10:00 | 18 | 30 | 0 | 0 | 39 | 250.5 | 14:00 14:15 | 27 | 48 | 0 | 6 | 76.5 | 272.5 | 18:15 18:30 | 95 | 90 | 0 | 1 | 140 | 495 | 9:00 - 10:00 | 967 | 13:15 - 14:15 | 826 | 17:30 - 18:30 | 0
11:00 11:15 | 41 | 35 | 0 | 3 | 63 |  | 14:15 14:30 | 39 | 47 | 0 | 1 | 69 | 274 | 18:30 18:45 | 92 | 88 | 0 | 2 | 139 | 511.5 |  |  | 13:30 - 14:30 | 830 | 17:45 - 18:45 | 0
11:15 11:30 | 47 | 40 | 0 | 4 | 73.5 |  | 14:30 14:45 | 32 | 21 | 0 | 3 | 44.5 | 240 | 18:45 19:00 | 90 | 79 | 0 | 1 | 126.5 | 530 |  |  | 12:45 - 13:45 | 839.5 | 18:00 - 19:00 | 0
11:30 11:45 | 37 | 48 | 1 | 5 | 81 |  | 14:45 15:00 | 34 | 36 | 0 | 3 | 60.5 | 250.5 | [9 empty] | 13:00 - 14:00 | 845.5
MAÑANA |  | VOLUMEN MÁX = |  |  |  | 290 | MEDIO DÍA |  | VOLUMEN MÁX = |  |  |  | 393 | TARDE |  | VOLUMEN MÁX = |  |  |  | 530
|  | HORA MAX VOL |  |  | 7:45 - 8:45 |  |  |  | HORA MAX VOL |  |  | 12:15 - 13:15 |  |  |  | HORA MAX VOL |  |  | 17:30 - 18:30 |  |  |  | HORA MAX VOL
OBSERVACIONES:
11:00 11:15
11:15 11:30
11:30 11:45
11:45 12:00
12:00 12:15
12:15 12:30
12:30 12:45
12:45 13:00
13:00 13:15
13:15 13:30
13:30 13:45
13:45 14:00
14:00 14:15
14:15 14:30
14:30 14:45
14:45 15:00

## G-4
SDB
Formato Nº 4: VOLUMEN DE ARRIBOS
CONTRATO No. : |  |  |  | DE OBRA
DIRECCIÓN : |  |  | CLL 47- CR 22 |  |  |  |  | CRUCE No. : |  |  | 4722 |  |  |  | GRUPO No. : |  |  | 4(OR-OCC)
AFORADOR : |  |  | JHONNY NAVARRO |  |  |  |  | No. CARRILES : |  |  | 1 |  |  |  | FECHA : |  |  | 2017-11-21
HORAS | VEHÍCULOS |  |  |  | TOTAL V. Eq. | TOTAL V. Eq/H | HORAS | VEHÍCULOS |  |  |  | TOTAL V. Eq. | TOTAL V. Eq/H | HORAS | VEHÍCULOS |  |  |  | TOTAL V. Eq. | TOTAL V. Eq/H
| M | A | B | C |  |  |  | M | A | B | C |  |  |  | M | A | B | C
7:30 7:45 | 159 | 120 | 0 | 6 | 214.5 |  | 11:45 12:00 | 65 | 112 | 0 | 6 | 159.5 | 582 | 16:00 16:15 | 76 | 99 | 0 | 4 | 147 |  |  |  | 12:45 - 13:45 | 929.5
7:45 8:00 | 138 | 131 | 0 | 8 | 220 |  | 12:00 12:15 | 50 | 130 | 0 | 11 | 182.5 | 619.5 | 16:15 16:30 | 82 | 94 | 0 | 6 | 150 |  |  |  | 12:00 - 13:00 | 932.5
8:00 8:15 | 127 | 136 | 0 | 8 | 219.5 |  | 12:15 12:30 | 73 | 134 | 0 | 14 | 205.5 | 664.5 | 16:30 16:45 | 65 | 111 | 1 | 4 | 155.5 |  |  |  | 12:30 - 13:30 | 944.5
8:15 8:30 | 93 | 95 | 1 | 6 | 158.5 | 812.5 | 12:30 12:45 | 62 | 120 | 0 | 11 | 178.5 | 726 | 16:45 17:00 | 82 | 125 | 0 | 6 | 181 | 633.5 | 9:00 - 10:00 | 1077.5 | 12:15 - 13:15 | 950 | 16:00 - 17:00 | 0
8:30 8:45 | 107 | 139 | 3 | 11 | 226 | 824 | 12:45 13:00 | 55 | 111 | 0 | 9 | 161 | 727.5 | 17:00 17:15 | 110 | 116 | 0 | 3 | 178.5 | 665 | 8:45 - 9:45 | 1084 | 11:30 - 12:30 | 986 | 16:15 - 17:15 | 0
8:45 9:00 | 69 | 117 | 0 | 7 | 169 | 773 | 13:00 13:15 | 45 | 124 | 0 | 9 | 169 | 714 | 17:15 17:30 | 101 | 121 | 0 | 4 | 181.5 | 696.5 | 8:30 - 9:30 | 1088 | 11:15 - 12:15 | 1007 | 16:30 - 17:30 | 0
9:00 9:15 | 74 | 107 | 1 | 5 | 158.5 | 712 | 13:15 13:30 | 48 | 126 | 0 | 10 | 175 | 683.5 | 17:30 17:45 | 92 | 135 | 1 | 1 | 185.5 | 726.5 | 8:15 - 9:15 | 1121.5 | 11:45 - 12:45 | 1015.5 | 16:45 - 17:45 | 0
9:15 9:30 | 79 | 120 | 0 | 4 | 169.5 | 723 | 13:30 13:45 | 53 | 112 | 0 | 7 | 156 | 661 | 17:45 18:00 | 90 | 143 | 1 | 1 | 192.5 | 738 | 8:00 - 9:00 | 1162.5 | 11:00 - 12:00 | 1028.5 | 17:00 - 18:00 | 0
9:30 9:45 | 63 | 101 | 1 | 4 | 144.5 | 641.5 | 13:45 14:00 | 49 | 118 | 0 | 8 | 162.5 | 662.5 | 18:00 18:15 | 95 | 140 | 1 | 0 | 189.5 | 749 | 7:45 - 8:45 | 1171 | 13:00 - 14:00 | 1031 | 17:15 - 18:15 | 0
9:45 10:00 | 83 | 100 | 0 | 5 | 154 | 626.5 | 14:00 14:15 | 95 | 109 | 2 | 11 | 188 | 681.5 | 18:15 18:30 | 87 | 131 | 0 | 1 | 177 | 744.5 | 7:30 - 8:30 | 1205.5 | 13:15 - 14:15 | 1036.5 | 17:30 - 18:30 | 0
11:00 11:15 | 63 | 101 | 0 | 5 | 145 |  | 14:15 14:30 | 72 | 96 | 4 | 9 | 162.5 | 669 | 18:30 18:45 | 86 | 142 | 1 | 0 | 187 | 746 |  |  | 13:30 - 14:30 | 1058.5 | 17:45 - 18:45 | 0
11:15 11:30 | 66 | 110 | 0 | 7 | 160.5 |  | 14:30 14:45 | 89 | 127 | 2 | 12 | 205.5 | 718.5 | 18:45 19:00 | 75 | 128 | 0 | 1 | 168 | 721.5 |  |  | 13:45 - 14:45 | 1091.5 | 18:00 - 19:00 | 0
11:30 11:45 | 52 | 76 | 0 | 6 | 117 |  | 14:45 15:00 | 93 | 120 | 0 | 10 | 191.5 | 747.5 | [9 empty] | 14:00 - 15:00 | 1132
MAÑANA |  | VOLUMEN MÁX = |  |  |  | 824 | MEDIO DÍA |  | VOLUMEN MÁX = |  |  |  | 747.5 | TARDE |  | VOLUMEN MÁX = |  |  |  | 749
|  | HORA MAX VOL |  |  | 7:30 - 8:30 |  |  |  | HORA MAX VOL |  |  | 13:45 - 14:45 |  |  |  | HORA MAX VOL |  |  | 17:15 - 18:15 |  |  |  | HORA MAX VOL
OBSERVACIONES:
11:00 11:15
11:15 11:30
11:30 11:45
11:45 12:00
12:00 12:15
12:15 12:30
12:30 12:45
12:45 13:00
13:00 13:15
13:15 13:30
13:30 13:45
13:45 14:00
14:00 14:15
14:15 14:30
14:30 14:45
14:45 15:00

## G-Totales
SDB
Formato Nº 7: VOLUMEN DE ARRIBOS TOTAL DE LA INTERSECCIÓN
CONTRATO No. : |  |  |  | DE OBRA
DIRECCIÓN : |  |  | CLL 47- CR 22 |  |  |  |  | CRUCE No. : |  |  | 4722 |  |  |  | FECHA : |  |  | 2017-11-21
HORAS | VEHÍCULOS |  |  |  | TOTAL V. Eq. | TOTAL V. Eq/H | HORAS | VEHÍCULOS |  |  |  | TOTAL V. Eq. | TOTAL V. Eq/H | HORAS | VEHÍCULOS |  |  |  | TOTAL V. Eq. | TOTAL V. Eq/H
| M | A | B | C |  |  |  | M | A | B | C |  |  |  | M | A | B | C
7:30 7:45 | 388 | 355 | 67 | 36 | 773 |  | 11:45 12:00 | 234 | 405 | 41 | 25 | 666.5 | 2824.5 | 16:00 16:15 | 303 | 442 | 50 | 22 | 748.5 |  |  |  | 12:00 - 13:00 | 1745.5
7:45 8:00 | 389 | 394 | 72 | 30 | 807.5 |  | 12:00 12:15 | 286 | 458 | 46 | 36 | 783 | 2919.5 | 16:15 16:30 | 290 | 342 | 45 | 25 | 639.5 |  |  |  | 12:30 - 13:30 | 1755
8:00 8:15 | 381 | 414 | 83 | 33 | 853 |  | 12:15 12:30 | 292 | 497 | 43 | 38 | 824 | 3021.5 | 16:30 16:45 | 313 | 474 | 55 | 21 | 793 |  |  |  | 12:15 - 13:15 | 1763.5
8:15 8:30 | 334 | 393 | 74 | 36 | 798 | 3231.5 | 12:30 12:45 | 251 | 475 | 51 | 38 | 797.5 | 3071 | 16:45 17:00 | 298 | 431 | 51 | 24 | 742 | 2923 | 8:30 - 9:30 | 2015.5 | 12:45 - 13:45 | 1769 | 16:00 - 17:00 | 0
8:30 8:45 | 330 | 403 | 74 | 44 | 826 | 3284.5 | 12:45 13:00 | 226 | 444 | 45 | 32 | 727 | 3131.5 | 17:00 17:15 | 387 | 466 | 52 | 22 | 818.5 | 2993 | 9:00 - 10:00 | 2044.5 | 11:30 - 12:30 | 1803.5 | 16:15 - 17:15 | 0
8:45 9:00 | 303 | 402 | 55 | 36 | 753.5 | 3230.5 | 13:00 13:15 | 207 | 462 | 46 | 30 | 732.5 | 3081 | 17:15 17:30 | 401 | 490 | 64 | 31 | 896 | 3249.5 | 8:45 - 9:45 | 2047 | 11:15 - 12:15 | 1810.5 | 16:30 - 17:30 | 0
9:00 9:15 | 288 | 423 | 53 | 32 | 753 | 3130.5 | 13:15 13:30 | 213 | 447 | 39 | 27 | 699 | 2956 | 17:30 17:45 | 420 | 564 | 65 | 28 | 974 | 3430.5 | 8:15 - 9:15 | 2067.5 | 11:45 - 12:45 | 1832 | 16:45 - 17:45 | 0
9:15 9:30 | 273 | 395 | 46 | 26 | 688.5 | 3021 | 13:30 13:45 | 206 | 438 | 55 | 24 | 711 | 2869.5 | 17:45 18:00 | 403 | 558 | 62 | 24 | 943.5 | 3632 | 8:00 - 9:00 | 2079.5 | 11:00 - 12:00 | 1838.5 | 17:00 - 18:00 | 0
9:30 9:45 | 272 | 361 | 47 | 20 | 641 | 2836 | 13:45 14:00 | 157 | 396 | 46 | 26 | 631.5 | 2774 | 18:00 18:15 | 447 | 528 | 61 | 16 | 913.5 | 3727 | 7:45 - 8:45 | 2112.5 | 13:15 - 14:15 | 1862.5 | 17:15 - 18:15 | 0
9:45 10:00 | 263 | 393 | 51 | 27 | 694 | 2776.5 | 14:00 14:15 | 198 | 365 | 50 | 32 | 644 | 2685.5 | 18:15 18:30 | 447 | 527 | 59 | 8 | 888.5 | 3719.5 | 7:30 - 8:30 | 2147.5 | 13:00 - 14:00 | 1876.5 | 17:30 - 18:30 | 0
11:00 11:15 | 266 | 379 | 48 | 32 | 688 |  | 14:15 14:30 | 219 | 310 | 42 | 32 | 583.5 | 2570 | 18:30 18:45 | 432 | 535 | 59 | 15 | 906.5 | 3652 |  |  | 13:30 - 14:30 | 1888.5 | 17:45 - 18:45 | 0
11:15 11:30 | 262 | 430 | 43 | 30 | 722 |  | 14:30 14:45 | 264 | 427 | 46 | 40 | 751 | 2610 | 18:45 19:00 | 413 | 512 | 53 | 12 | 854.5 | 3563 |  |  | 13:45 - 14:45 | 1896 | 18:00 - 19:00 | 0
11:30 11:45 | 239 | 441 | 50 | 35 | 748 |  | 14:45 15:00 | 249 | 380 | 41 | 27 | 654 | 2632.5 | [9 empty] | 14:00 - 15:00 | 1946
MAÑANA |  | VOLUMEN MÁX = |  |  |  | 3284.5 | MEDIO DÍA |  | VOLUMEN MÁX = |  |  |  | 3131.5 | TARDE |  | VOLUMEN MÁX = |  |  |  | 3727
|  | HORA MAX VOL |  |  | 7:45 - 8:45 |  |  |  | HORA MAX VOL |  |  | 12:00 - 13:00 |  |  |  | HORA MAX VOL |  |  | 17:15 - 18:15 |  |  |  | HORA MAX VOL
OBSERVACIONES:
11:00 11:15
11:15 11:30
11:30 11:45
11:45 12:00
12:00 12:15
12:15 12:30
12:30 12:45
12:45 13:00
13:00 13:15
13:15 13:30
13:30 13:45
13:45 14:00
14:00 14:15
14:15 14:30
14:30 14:45
14:45 15:00

## DIRECCIONALIDAD
SDB
Formato Nº 5: Volumen vehicular direccional
CONTRATO No.: |  | DE OBRA
DIRECCIÓN : |  | CLL 47- CR 22 |  |  |  |  | CRUCE No. : | 4722
AFORADOR: |  | JHONNYS NAVARRO |  |  |  |  | FECHA : | 2017-11-21
GRUPO No. | No. CARRILES | PERIODO | MOVIMIENTO | MOTOS | AUTOS | BUS | CAMIÓN | TOTAL EQUIVAL. | % DIRECC.
|  |  |  | M | A | B | C
1 (N-S) | 1 |  | IZQUIERDA | 0 | 0 | 0 | 0 | 0 | 0,00
|  | MAÑANA: | DIRECTOS | 104 | 213 | 34 | 15 | 370.5 | 90.5868
|  | 07:30 - 08:00 | DERECHA | 18 | 27 | 0 | 1 | 38.5 | 9.4132
|  |  | IZQUIERDA | 0 | 0 | 0 | 0 | 0 | 0,00
|  | MEDIO DÍA: | DIRECTOS | 84 | 183 | 29 | 14 | 318 | 88.8268
|  | 11:00 - 11:30 | DERECHA | 30 | 20 | 0 | 2 | 40 | 11.1732
|  |  | IZQUIERDA | 0 | 0 | 0 | 0 | 0 | 0,00
|  | TARDE: | DIRECTOS | 377 | 417 | 78 | 7 | 779 | 97.3142
|  | 17:00 - 17:30 | DERECHA | 21 | 11 | 0 | 0 | 21.5 | 2.6858
2 (S-N) | 2 |  | IZQUIERDA | 0 | 0 | 0 | 0 | 0 | 0,00
|  | MAÑANA: | DIRECTOS | 152 | 258 | 54 | 21 | 494.5 | 89.1794
|  | 08:00 - 08:30 | DERECHA | 33 | 36 | 0 | 3 | 60 | 10.8206
|  |  | IZQUIERDA | 0 | 0 | 0 | 0 | 0 | 0,00
|  | MEDIO DÍA: | DIRECTOS | 99 | 259 | 56 | 19 | 468 | 85.8716
|  | 11:30 - 12:00 | DERECHA | 52 | 41 | 0 | 4 | 77 | 14.1284
|  |  | IZQUIERDA | 0 | 0 | 0 | 0 | 0 | 0,00
|  | TARDE: | DIRECTOS | 94 | 188 | 39 | 10 | 338 | 91.1051
|  | 17:30 - 18:00 | DERECHA | 19 | 21 | 0 | 1 | 33 | 8.8949
3 (OCC-OR) | 1 |  | IZQUIERDA | 0 | 1 | 0 | 0 | 1 | 0.85837
|  | MAÑANA: | DIRECTOS | 65 | 75 | 0 | 2 | 112.5 | 96.5665
|  | 08:30 - 09:00 | DERECHA | 0 | 3 | 0 | 0 | 3 | 2.5751
|  |  | IZQUIERDA | 0 | 0 | 0 | 0 | 0 | 0,00
|  | MEDIO DÍA: | DIRECTOS | 66 | 56 | 0 | 6 | 104 | 99.0476
|  | 12:00 - 12:30 | DERECHA | 0 | 1 | 0 | 0 | 1 | 0.95238
|  |  | IZQUIERDA | 0 | 0 | 0 | 0 | 0 | 0,00
|  | TARDE: | DIRECTOS | 201 | 143 | 2 | 4 | 257.5 | 97.3535
|  | 18:00 - 18:30 | DERECHA | 1 | 4 | 0 | 1 | 7 | 2.6465
4 (OR-OCC) | 1 |  | IZQUIERDA | 0 | 0 | 0 | 0 | 0 | 0,00
|  | MAÑANA: | DIRECTOS | 138 | 196 | 1 | 13 | 299.5 | 98.5197
|  | 09:00 - 09:30 | DERECHA | 1 | 4 | 0 | 0 | 4.5 | 1.4803
|  |  | IZQUIERDA | 0 | 0 | 0 | 0 | 0 | 0,00
|  | MEDIO DÍA: | DIRECTOS | 176 | 245 | 2 | 14 | 372 | 98.6737
|  | 12:30 - 13:00 | DERECHA | 6 | 2 | 0 | 0 | 5 | 1.3263
|  |  | IZQUIERDA | 0 | 0 | 0 | 0 | 0 | 0,00
|  | TARDE: | DIRECTOS | 178 | 269 | 1 | 1 | 362.5 | 98.9086
|  | 18:30 - 19:00 | DERECHA | 4 | 2 | 0 | 0 | 4 | 1.0914
OBSERVACIONES:

## DIAGRAMA DE VOL
CONTRATO DE CONCESION DE AMOBLAMIENTO URBANO
SISTEMA DE SEMAFIRIZACION
VOLUMENES VEHICULARES DE INTERSECCION SEMAFORIZADA
CIUDAD |  | BARRANQUILLA | [8 empty] | INTERSECCIÓN |  |  | CLL 47- CR 22 | [6 empty] | Nº EXTERNO |  |  | 4722 | [7 empty] | FECHA |  | 2017-11-21
|  |  | MAÑANA | [14 empty] | MEDIO DIA | [13 empty] | TARDE
TIEMPO | 7:45 | 8:00 | 8:15 | 8:30 | 8:45 | 9:00 | 9:15 | 9:30 | 9:45 | 10:00 |  | 11:15 | 11:30 | 11:45 | 12:00 | 12:15 | 12:30 | 12:45 | 13:00 | 13:15 | 13:30 | 13:45 | 14:00 | 14:15 | 14:30 | 14:45 | 15:00 | 16:15 | 16:30 | 16:45 | 17:00 | 17:15 | 17:30 | 17:45 | 18:00 | 18:15 | 18:30 | 18:45 | 19:00 | 7:45 | 8:00 | 8:15 | 8:30 | 8:45 | 9:00 | 9:15 | 9:30 | 9:45 | 10:00 | 11:15 | 11:30 | 11:45 | 12:00 | 12:15 | 12:30 | 12:45 | 13:00 | 13:15 | 13:30 | 13:45 | 14:00 | 14:15 | 14:30 | 14:45 | 15:00 | 16:15 | 16:30 | 16:45 | 17:00 | 17:15 | 17:30 | 17:45 | 18:00 | 18:15 | 18:30 | 18:45 | 19:00
[19 empty] | GRUPO |  | 1 | [21 empty] | 725 | 771.5 | 875 | 907.5 | 862.5 | 851.5 | 846 |  |  |  | 944 | 1026.5 | 1057 | 1071.5 | 1120.5 | 1077.5 | 1052 | 999.5 | 957.5 | 890.5 | 823 | 755 | 721 |  |  |  | 1006.5 | 1087 | 1314.5 | 1436 | 1588 | 1664 | 1663.5 | 1606.5 | 1561
VOL-15MIN | 151 | 142.5 | 199.5 | 232 | 197.5 | 246 | 232 | 187 | 186.5 | 240.5 |  | 212.5 | 240.5 | 284 | 207 | 295 | 271 | 298.5 | 256 | 252 | 245.5 | 246 | 214 | 185 | 178 | 178 | 180 | 254.5 | 162.5 | 324.5 | 265 | 335 | 390 | 446 | 417 | 411 | 389.5 | 389 | 371.5
VOL-HORA |  |  |  | 725 | 771.5 | 875 | 907.5 | 862.5 | 851.5 | 846 |  |  |  |  | 944 | 1026.5 | 1057 | 1071.5 | 1120.5 | 1077.5 | 1052 | 999.5 | 957.5 | 890.5 | 823 | 755 | 721 |  |  |  | 1006.5 | 1087 | 1314.5 | 1436 | 1588 | 1664 | 1663.5 | 1606.5 | 1561
MOV DIRC |  | IZQ | 0% |  | DIR | 90.59% |  | DER | 9.413% |  |  |  |  | IZQ | 0% |  |  |  | DIR | 88.83% |  |  |  | DER | 11.17% |  |  |  | IZQ | 0% |  |  |  | DIR | 97.31% |  |  | DER | 2.686%
VOL MAX | 907.5 | IZQ | 0 |  | DIR | 822.0752 |  | DER | 85.4248 |  |  | 1120.5 |  | IZQ | 0 |  |  |  | DIR | 995.3045 |  |  |  | DER | 125.1955 |  |  | 1664 | IZQ | 0 |  |  |  | DIR | 1619.3079 |  |  | DER | 44.6921
[19 empty] | GRUPO |  | 2
VOL-15MIN | 353 | 365.5 | 369.5 | 327.5 | 336.5 | 275.5 | 284 | 267 | 242 | 260.5 |  | 267.5 | 247.5 | 266 | 235 | 233 | 240 | 217 | 221.5 | 218 | 211 | 230.5 | 205 | 194.5 | 174 | 323 | 222 | 290 | 258.5 | 240.5 | 212.5 | 232 | 237.5 | 220 | 226 | 188.5 | 182 | 191.5 | 188.5 |  |  |  | 1415.5 | 1399 | 1309 | 1223.5 | 1163 | 1068.5 | 1053.5 |  |  |  | 1016 | 981.5 | 974 | 925 | 911.5 | 896.5 | 867.5 | 881 | 864.5 | 841 | 804 | 896.5 | 913.5 |  |  |  | 1001.5 | 943.5 | 922.5 | 902 | 915.5 | 872 | 816.5 | 788 | 750.5
VOL-HORA |  |  |  | 1415.5 | 1399 | 1309 | 1223.5 | 1163 | 1068.5 | 1053.5 |  |  |  |  | 1016 | 981.5 | 974 | 925 | 911.5 | 896.5 | 867.5 | 881 | 864.5 | 841 | 804 | 896.5 | 913.5 |  |  |  | 1001.5 | 943.5 | 922.5 | 902 | 915.5 | 872 | 816.5 | 788 | 750.5 |  |  |  | 812.5 | 824 | 773 | 712 | 723 | 641.5 | 626.5 |  |  |  | 582 | 619.5 | 664.5 | 726 | 727.5 | 714 | 683.5 | 661 | 662.5 | 681.5 | 669 | 718.5 | 747.5 |  |  |  | 633.5 | 665 | 696.5 | 726.5 | 738 | 749 | 744.5 | 746 | 721.5
MOV DIRC |  | IZQ | 0% |  | DIR | 89.18% |  | DER | 10.82% |  |  |  |  | IZQ | 0% |  |  |  | DIR | 85.87% |  |  |  | DER | 14.13% |  |  |  | IZQ | 0% |  |  |  | DIR | 91.11% |  |  | DER | 8.895% |  |  |  | 278.5 | 290 | 273.5 | 287.5 | 272.5 | 274.5 | 250.5 |  |  |  | 282.5 | 292 | 326 | 348.5 | 372 | 393 | 353 | 328 | 289.5 | 272.5 | 274 | 240 | 250.5 |  |  |  | 281.5 | 297.5 | 316 | 366 | 390.5 | 442 | 495 | 511.5 | 530
VOL MAX | 1415.5 | IZQ | 0 |  | DIR | 1262.335 |  | DER | 153.165 |  |  | 1016 |  | IZQ | 0 |  |  |  | DIR | 872.455 |  |  |  | DER | 143.545 |  |  | 1001.5 | IZQ | 0 |  |  |  | DIR | 912.4178 |  |  | DER | 89.0822
[19 empty] | GRUPO |  | 3 | [21 empty] | 3231.5 | 3284.5 | 3230.5 | 3130.5 | 3021 | 2836 | 2776.5 |  |  |  | 2824.5 | 2919.5 | 3021.5 | 3071 | 3131.5 | 3081 | 2956 | 2869.5 | 2774 | 2685.5 | 2570 | 2610 | 2632.5 |  |  |  | 2923 | 2993 | 3249.5 | 3430.5 | 3632 | 3727 | 3719.5 | 3652 | 3563
VOL-15MIN | 54.5 | 79.5 | 64.5 | 80 | 66 | 63 | 78.5 | 65 | 68 | 39 |  | 63 | 73.5 | 81 | 65 | 72.5 | 107.5 | 103.5 | 88.5 | 93.5 | 67.5 | 78.5 | 50 | 76.5 | 69 | 44.5 | 60.5 | 57 | 68.5 | 72.5 | 83.5 | 73 | 87 | 122.5 | 108 | 124.5 | 140 | 139 | 126.5
VOL-HORA |  |  |  | 278.5 | 290 | 273.5 | 287.5 | 272.5 | 274.5 | 250.5 |  |  |  |  | 282.5 | 292 | 326 | 348.5 | 372 | 393 | 353 | 328 | 289.5 | 272.5 | 274 | 240 | 250.5 |  |  |  | 281.5 | 297.5 | 316 | 366 | 390.5 | 442 | 495 | 511.5 | 530
MOV DIRC |  | IZQ | 0.8584% |  | DIR | 96.57% |  | DER | 2.575% |  |  |  |  | IZQ | 0% |  |  |  | DIR | 99.05% |  |  |  | DER | 0.9524% |  |  |  | IZQ | 0% |  |  |  | DIR | 97.35% |  |  | DER | 2.647%
VOL MAX | 290 | IZQ | 2.4893 |  | DIR | 280.0429 |  | DER | 7.4678 |  |  | 393 |  | IZQ | 0 |  |  |  | DIR | 389.2571 |  |  |  | DER | 3.7429 |  |  | 530 | IZQ | 0 |  |  |  | DIR | 515.9735 |  |  | DER | 14.0265
[19 empty] | GRUPO |  | 4
VOL-15MIN | 214.5 | 220 | 219.5 | 158.5 | 226 | 169 | 158.5 | 169.5 | 144.5 | 154 |  | 145 | 160.5 | 117 | 159.5 | 182.5 | 205.5 | 178.5 | 161 | 169 | 175 | 156 | 162.5 | 188 | 162.5 | 205.5 | 191.5 | 147 | 150 | 155.5 | 181 | 178.5 | 181.5 | 185.5 | 192.5 | 189.5 | 177 | 187 | 168
VOL-HORA |  |  |  | 812.5 | 824 | 773 | 712 | 723 | 641.5 | 626.5 |  |  |  |  | 582 | 619.5 | 664.5 | 726 | 727.5 | 714 | 683.5 | 661 | 662.5 | 681.5 | 669 | 718.5 | 747.5 |  |  |  | 633.5 | 665 | 696.5 | 726.5 | 738 | 749 | 744.5 | 746 | 721.5
MOV DIRC |  | IZQ | 0% |  | DIR | 98.52% |  | DER | 1.48% |  |  |  |  | IZQ | 0% |  |  |  | DIR | 98.67% |  |  |  | DER | 1.326% |  |  |  | IZQ | 0% |  |  |  | DIR | 98.91% |  |  | DER | 1.091%
VOL MAX | 824 | IZQ | 0 |  | DIR | 811.8026 |  | DER | 12.1974 |  |  | 747.5 |  | IZQ | 0 |  |  |  | DIR | 737.5862 |  |  |  | DER | 9.9138 |  |  | 749 | IZQ | 0 |  |  |  | DIR | 740.8254 |  |  | DER | 8.1746
[19 empty] | GRUPO |  | TOTAL
VOL-15MIN | 773 | 807.5 | 853 | 798 | 826 | 753.5 | 753 | 688.5 | 641 | 694 |  | 688 | 722 | 748 | 666.5 | 783 | 824 | 797.5 | 727 | 732.5 | 699 | 711 | 631.5 | 644 | 583.5 | 751 | 654 | 748.5 | 639.5 | 793 | 742 | 818.5 | 896 | 974 | 943.5 | 913.5 | 888.5 | 906.5 | 854.5
VOL-HORA |  |  |  | 3231.5 | 3284.5 | 3230.5 | 3130.5 | 3021 | 2836 | 2776.5 |  |  |  |  | 2824.5 | 2919.5 | 3021.5 | 3071 | 3131.5 | 3081 | 2956 | 2869.5 | 2774 | 2685.5 | 2570 | 2610 | 2632.5 |  |  |  | 2923 | 2993 | 3249.5 | 3430.5 | 3632 | 3727 | 3719.5 | 3652 | 3563
s
Constru eñales
S.A.