## G-1
Formato Nº 4: VOLUMEN DE ARRIBOS
CONTRATO No. : |  |  |  | DE OBRA
DIRECCIÓN : |  |  | CL 106 - CR 53 |  |  |  |  | CRUCE No. : |  |  | 10653 |  |  |  | GRUPO No. : |  |  | 1 (N-S)
AFORADOR : |  |  | JHONY NAVARRO |  |  |  |  | No. CARRILES : |  |  | 2 |  |  |  | FECHA : |  |  | 2017-09-08
HORAS | VEHÍCULOS |  |  |  | TOTAL V. Eq. | TOTAL V. Eq/H | HORAS | VEHÍCULOS |  |  |  | TOTAL V. Eq. | TOTAL V. Eq/H | HORAS | VEHÍCULOS |  |  |  | TOTAL V. Eq. | TOTAL V. Eq/H
| M | A | B | C |  |  |  | M | A | B | C |  |  |  | M | A | B | C
6:00 6:15 | 3 | 2 | 0 | 0 | 3.5 |  | 11:00 11:15 | 5 | 30 | 0 | 0 | 32.5 | 63.5 | 16:00 16:15 | 1 | 43 | 0 | 1 | 46 | 46
6:15 6:30 | 1 | 3 | 0 | 0 | 3.5 |  | 11:15 11:30 | 8 | 27 | 0 | 0 | 31 | 63.5 | 16:15 16:30 | 3 | 45 | 0 | 0 | 46.5 | 92.5
6:30 6:45 | 2 | 2 | 0 | 0 | 3 |  | 11:30 11:45 | 3 | 42 | 0 | 1 | 46 | 109.5 | 16:30 16:45 | 5 | 48 | 0 | 0 | 50.5 | 143
6:45 7:00 | 0 | 3 | 0 | 1 | 5.5 | 15.5 | 11:45 12:00 | 1 | 43 | 0 | 6 | 58.5 | 168 | 16:45 17:00 | 7 | 53 | 0 | 0 | 56.5 | 199.5
7:00 7:15 | 4 | 2 | 0 | 0 | 4 | 16 | 12:00 12:15 | 2 | 43 | 0 | 1 | 46.5 | 182 | 17:00 17:15 | 6 | 44 | 0 | 1 | 49.5 | 203
7:15 7:30 | 1 | 9 | 0 | 0 | 9.5 | 22 | 12:15 12:30 | 3 | 42 | 0 | 0 | 43.5 | 194.5 | 17:15 17:30 | 9 | 52 | 0 | 2 | 61.5 | 218
7:30 7:45 | 1 | 5 | 0 | 1 | 8 | 27 | 12:30 12:45 | 1 | 67 | 0 | 0 | 67.5 | 216 | 17:30 17:45 | 8 | 40 | 0 | 0 | 44 | 211.5
7:45 8:00 | 1 | 10 | 0 | 1 | 13 | 34.5 | 12:45 13:00 | 2 | 60 | 0 | 1 | 63.5 | 221 | 17:45 18:00 | 13 | 43 | 0 | 0 | 49.5 | 204.5
8:00 8:15 | 1 | 10 | 0 | 2 | 15.5 | 46 | 13:00 13:15 | 2 | 58 | 0 | 0 | 59 | 233.5 | 18:00 18:15 |  |  |  |  | 0 | 155
8:15 8:30 | 3 | 14 | 0 | 0 | 15.5 | 52 | 13:15 13:30 | 1 | 55 | 0 | 0 | 55.5 | 245.5 | 18:15 18:30 |  |  |  |  | 0 | 93.5
8:30 8:45 | 2 | 11 | 0 | 0 | 12 | 56 | 13:30 13:45 | 1 | 35 | 0 | 1 | 38 | 216 | 18:30 18:45 |  |  |  |  | 0 | 49.5
8:45 9:00 | 0 | 7 | 0 | 1 | 9.5 | 52.5 | 13:45 14:00 | 3 | 30 | 0 | 0 | 31.5 | 184 | 18:45 19:00 |  |  |  |  | 0 | 0
9:00 9:15 | 1 | 21 | 0 | 0 | 21.5 | 58.5 | 14:00 14:15 | 2 | 38 | 0 | 1 | 41.5 | 166.5 | 19:00 19:15 |  |  |  |  | 0 | 0
9:15 9:30 | 1 | 23 | 0 | 1 | 26 | 69 | 14:15 14:30 | 1 | 40 | 0 | 0 | 40.5 | 151.5 | 19:15 19:30 |  |  |  |  | 0 | 0
9:30 9:45 | 1 | 30 | 0 | 0 | 30.5 | 87.5 | 14:30 14:45 | 4 | 41 | 0 | 0 | 43 | 156.5 | 19:30 19:45 |  |  |  |  | 0 | 0
9:45 10:00 | 1 | 29 | 0 | 2 | 34.5 | 112.5 | 14:45 15:00 | 3 | 37 | 0 | 1 | 41 | 166 | 19:45 20:00 |  |  |  |  | 0 | 0
10:00 10:15 | 2 | 35 | 0 | 1 | 38.5 | 129.5
10:15 10:30 | 0 | 31 | 0 | 0 | 31 | 134.5
10:30 10:45
10:45 11:00
MAÑANA |  | VOLUMEN MÁX = |  |  |  | 134.5 | MEDIO DÍA |  | VOLUMEN MÁX = |  |  |  | 245.5 | TARDE |  | VOLUMEN MÁX = |  |  |  | 218
|  | HORA MAX VOL |  |  | 9:30 - 10:30 |  |  |  | HORA MAX VOL |  |  | 12:30 - 13:30 |  |  |  | HORA MAX VOL |  |  | 16:30 - 17:30
OBSERVACIONES:
11:00 11:15
11:15 11:30
11:30 11:45
11:45 12:00
12:00 12:15
12:15 12:30
12:30 12:45
12:45 13:00
13:00 13:15
13:15 13:30
13:30 13:45
13:45 14:00
14:00 14:15
14:15 14:30
14:30 14:45
14:45 15:00
15:00 15:15
15:15 15:30

## G-2
Formato Nº 4: VOLUMEN DE ARRIBOS
CONTRATO No. : |  |  |  | DE OBRA
DIRECCIÓN : |  |  | CL 106 - CR 53 |  |  |  |  | CRUCE No. : |  |  | 10653 |  |  |  | GRUPO No. : |  |  | 2 (S-N)
AFORADOR : |  |  | IVAN NAVARRO |  |  |  |  | No. CARRILES : |  |  | 2 |  |  |  | FECHA : |  |  | 2017-09-08
HORAS | VEHÍCULOS |  |  |  | TOTAL V. Eq. | TOTAL V. Eq/H | HORAS | VEHÍCULOS |  |  |  | TOTAL V. Eq. | TOTAL V. Eq/H | HORAS | VEHÍCULOS |  |  |  | TOTAL V. Eq. | TOTAL V. Eq/H
| M | A | B | C |  |  |  | M | A | B | C |  |  |  | M | A | B | C
6:00 6:15 | 7 | 14 | 6 | 1 | 32 |  | 11:00 11:15 | 8 | 64 | 4 | 1 | 78.5 | 150.5 | 16:00 16:15 | 11 | 59 | 4 | 1 | 75 | 75
6:15 6:30 | 6 | 17 | 7 | 0 | 34 |  | 11:15 11:30 | 5 | 56 | 2 | 2 | 67.5 | 146 | 16:15 16:30 | 8 | 47 | 3 | 0 | 57 | 132
6:30 6:45 | 10 | 38 | 5 | 0 | 53 |  | 11:30 11:45 | 3 | 44 | 10 | 4 | 75.5 | 221.5 | 16:30 16:45 | 11 | 60 | 4 | 1 | 76 | 208
6:45 7:00 | 17 | 76 | 8 | 0 | 100.5 | 219.5 | 11:45 12:00 | 8 | 48 | 8 | 3 | 75.5 | 297 | 16:45 17:00 | 14 | 75 | 4 | 0 | 90 | 298
7:00 7:15 | 12 | 58 | 7 | 0 | 78 | 265.5 | 12:00 12:15 | 6 | 71 | 5 | 4 | 94 | 312.5 | 17:00 17:15 | 23 | 67 | 4 | 0 | 86.5 | 309.5
7:15 7:30 | 19 | 84 | 5 | 0 | 103.5 | 335 | 12:15 12:30 | 7 | 70 | 8 | 0 | 89.5 | 334.5 | 17:15 17:30 | 6 | 83 | 3 | 0 | 92 | 344.5
7:30 7:45 | 11 | 67 | 8 | 3 | 96 | 378 | 12:30 12:45 | 4 | 64 | 5 | 2 | 81 | 340 | 17:30 17:45 | 7 | 73 | 0 | 0 | 76.5 | 345
7:45 8:00 | 11 | 53 | 5 | 0 | 68.5 | 346 | 12:45 13:00 | 2 | 59 | 4 | 2 | 73 | 337.5 | 17:45 18:00 | 5 | 54 | 4 | 0 | 64.5 | 319.5
8:00 8:15 | 10 | 53 | 9 | 2 | 81 | 349 | 13:00 13:15 | 2 | 54 | 5 | 4 | 75 | 318.5 | 18:00 18:15 |  |  |  |  | 0 | 233
8:15 8:30 | 10 | 44 | 15 | 3 | 86.5 | 332 | 13:15 13:30 | 4 | 48 | 6 | 1 | 64.5 | 293.5 | 18:15 18:30 |  |  |  |  | 0 | 141
8:30 8:45 | 6 | 45 | 8 | 1 | 66.5 | 302.5 | 13:30 13:45 | 9 | 74 | 9 | 3 | 104 | 316.5 | 18:30 18:45 |  |  |  |  | 0 | 64.5
8:45 9:00 | 5 | 38 | 10 | 4 | 70.5 | 304.5 | 13:45 14:00 | 11 | 81 | 11 | 1 | 111 | 354.5 | 18:45 19:00 |  |  |  |  | 0 | 0
9:00 9:15 | 8 | 40 | 11 | 2 | 71 | 294.5 | 14:00 14:15 | 5 | 79 | 7 | 2 | 100.5 | 380 | 19:00 19:15 |  |  |  |  | 0 | 0
9:15 9:30 | 8 | 45 | 6 | 2 | 66 | 274 | 14:15 14:30 | 6 | 74 | 8 | 4 | 103 | 418.5 | 19:15 19:30 |  |  |  |  | 0 | 0
9:30 9:45 | 4 | 53 | 8 | 1 | 73.5 | 281 | 14:30 14:45 | 2 | 75 | 8 | 1 | 94.5 | 409 | 19:30 19:45 |  |  |  |  | 0 | 0
9:45 10:00 | 6 | 58 | 11 | 1 | 85.5 | 296 | 14:45 15:00 | 8 | 62 | 7 | 2 | 85 | 383 | 19:45 20:00 |  |  |  |  | 0 | 0
10:00 10:15 | 7 | 54 | 5 | 2 | 72.5 | 297.5 | 15:00 15:15 |  |  |  |  | 0 | 282.5
10:15 10:30 | 4 | 53 | 6 | 2 | 72 | 303.5 | 15:15 15:30 |  |  |  |  | 0 | 179.5
10:30 10:45 |  |  |  |  | 0 | 230 | 15:30 15:45 |  |  |  |  | 0 | 85
10:45 11:00 |  |  |  |  | 0 | 144.5 | 15:45 16:00 |  |  |  |  | 0 | 0
MAÑANA |  | VOLUMEN MÁX = |  |  |  | 378 | MEDIO DÍA |  | VOLUMEN MÁX = |  |  |  | 418.5 | TARDE |  | VOLUMEN MÁX = |  |  |  | 345
|  | HORA MAX VOL |  |  | 6:45 - 7:45 |  |  |  | HORA MAX VOL |  |  | 13:30 - 14:30 |  |  |  | HORA MAX VOL |  |  | 16:30 - 17:30
OBSERVACIONES:
11:00 11:15
11:15 11:30
11:30 11:45
11:45 12:00
12:00 12:15
12:15 12:30
12:30 12:45
12:45 13:00
13:00 13:15
13:15 13:30
13:30 13:45
13:45 14:00
14:00 14:15
14:15 14:30
14:30 14:45
14:45 15:00
15:00 15:15
15:15 15:30

## G-3
Formato Nº 4: VOLUMEN DE ARRIBOS
CONTRATO No. : |  |  |  | DE OBRA
DIRECCIÓN : |  |  | CL - 106 - CR 53 |  |  |  |  | CRUCE No. : |  |  | 10653 |  |  |  | GRUPO No. : |  |  | 3 (OCC-ORI)
AFORADOR : |  |  | GEOVANNIS GONZALEZ |  |  |  |  | No. CARRILES : |  |  | 2 |  |  |  | FECHA : |  |  | 2017-09-08
HORAS | VEHÍCULOS |  |  |  | TOTAL V. Eq. | TOTAL V. Eq/H | HORAS | VEHÍCULOS |  |  |  | TOTAL V. Eq. | TOTAL V. Eq/H | HORAS | VEHÍCULOS |  |  |  | TOTAL V. Eq. | TOTAL V. Eq/H
| M | A | B | C |  |  |  | M | A | B | C |  |  |  | M | A | B | C
6:00 6:15 | 30 | 98 | 2 | 6 | 132 |  | 11:00 11:15 | 23 | 189 | 1 | 9 | 225 | 383.5 | 16:00 16:15 | 19 | 180 | 3 | 4 | 205.5 | 205.5
6:15 6:30 | 36 | 191 | 4 | 6 | 232 |  | 11:15 11:30 | 21 | 164 | 2 | 12 | 208.5 | 433.5 | 16:15 16:30 | 17 | 167 | 1 | 0 | 177.5 | 383
6:30 6:45 | 49 | 331 | 2 | 5 | 372 |  | 11:30 11:45 | 21 | 218 | 1 | 10 | 255.5 | 689 | 16:30 16:45 | 25 | 241 | 5 | 4 | 273.5 | 656.5
6:45 7:00 | 76 | 415 | 6 | 8 | 485 | 1221 | 11:45 12:00 | 20 | 149 | 1 | 5 | 173.5 | 862.5 | 16:45 17:00 | 27 | 264 | 7 | 4 | 301.5 | 958
7:00 7:15 | 54 | 441 | 7 | 9 | 504.5 | 1593.5 | 12:00 12:15 | 22 | 190 | 0 | 8 | 221 | 858.5 | 17:00 17:15 | 22 | 200 | 3 | 1 | 219.5 | 972
7:15 7:30 | 31 | 401 | 5 | 6 | 441.5 | 1803 | 12:15 12:30 | 20 | 269 | 3 | 4 | 295 | 945 | 17:15 17:30 | 13 | 253 | 8 | 2 | 280.5 | 1075
7:30 7:45 | 52 | 328 | 6 | 7 | 383.5 | 1814.5 | 12:30 12:45 | 12 | 362 | 4 | 6 | 391 | 1080.5 | 17:30 17:45 | 24 | 234 | 3 | 1 | 254.5 | 1056
7:45 8:00 | 46 | 260 | 4 | 7 | 308.5 | 1638 | 12:45 13:00 | 13 | 304 | 2 | 4 | 324.5 | 1231.5 | 17:45 18:00 | 16 | 251 | 6 | 1 | 273.5 | 1028
8:00 8:15 | 39 | 212 | 5 | 5 | 254 | 1387.5 | 13:00 13:15 | 12 | 301 | 3 | 5 | 325.5 | 1336 | 18:00 18:15 |  |  |  |  | 0 | 808.5
8:15 8:30 | 31 | 188 | 4 | 7 | 229 | 1175 | 13:15 13:30 | 10 | 298 | 1 | 4 | 315 | 1356 | 18:15 18:30 |  |  |  |  | 0 | 528
8:30 8:45 | 44 | 189 | 3 | 9 | 239.5 | 1031 | 13:30 13:45 | 20 | 278 | 0 | 2 | 293 | 1258 | 18:30 18:45 |  |  |  |  | 0 | 273.5
8:45 9:00 | 38 | 168 | 5 | 3 | 204.5 | 927 | 13:45 14:00 | 23 | 182 | 0 | 1 | 196 | 1129.5 | 18:45 19:00 |  |  |  |  | 0 | 0
9:00 9:15 | 38 | 164 | 5 | 8 | 213 | 886 | 14:00 14:15 | 32 | 291 | 7 | 9 | 343.5 | 1147.5 | 19:00 19:15 |  |  |  |  | 0 | 0
9:15 9:30 | 25 | 164 | 2 | 8 | 200.5 | 857.5 | 14:15 14:30 | 24 | 288 | 3 | 5 | 318.5 | 1151 | 19:15 19:30 |  |  |  |  | 0 | 0
9:30 9:45 | 22 | 182 | 5 | 13 | 235.5 | 853.5 | 14:30 14:45 | 20 | 253 | 1 | 5 | 277.5 | 1135.5 | 19:30 19:45 |  |  |  |  | 0 | 0
9:45 10:00 | 27 | 148 | 1 | 11 | 191 | 840 | 14:45 15:00 | 11 | 219 | 7 | 12 | 268.5 | 1208 | 19:45 20:00 |  |  |  |  | 0 | 0
10:00 10:15 | 15 | 120 | 3 | 10 | 158.5 | 785.5 | 15:00 15:15 |  |  |  |  | 0 | 864.5
10:15 10:30 | 20 | 126 | 0 | 9 | 158.5 | 743.5 | 15:15 15:30 |  |  |  |  | 0 | 546
10:30 10:45 |  |  |  |  | 0 | 508 | 15:30 15:45 |  |  |  |  | 0 | 268.5
10:45 11:00 |  |  |  |  | 0 | 317 | 15:45 16:00 |  |  |  |  | 0 | 0
MAÑANA |  | VOLUMEN MÁX = |  |  |  | 1814.5 | MEDIO DÍA |  | VOLUMEN MÁX = |  |  |  | 1356 | TARDE |  | VOLUMEN MÁX = |  |  |  | 1075
|  | HORA MAX VOL |  |  | 6:45 - 7:45 |  |  |  | HORA MAX VOL |  |  | 12:30 - 13:30 |  |  |  | HORA MAX VOL
OBSERVACIONES:
11:00 11:15
11:15 11:30
11:30 11:45
11:45 12:00
12:00 12:15
12:15 12:30
12:30 12:45
12:45 13:00
13:00 13:15
13:15 13:30
13:30 13:45
13:45 14:00
14:00 14:15
14:15 14:30
14:30 14:45
14:45 15:00
15:00 15:15
15:15 15:30

## G-4
Formato Nº 4: VOLUMEN DE ARRIBOS
CONTRATO No. : |  |  |  | DE OBRA
DIRECCIÓN : |  |  | CL 106 - CR 53 |  |  |  |  | CRUCE No. : |  |  | 10653 |  |  |  | GRUPO No. : |  |  | 4 (ORI-OCC)
AFORADOR : |  |  | ADOLFREDO FLOREZ |  |  |  |  | No. CARRILES : |  |  | 3 |  |  |  | FECHA : |  |  | 2017-09-08
HORAS | VEHÍCULOS |  |  |  | TOTAL V. Eq. | TOTAL V. Eq/H | HORAS | VEHÍCULOS |  |  |  | TOTAL V. Eq. | TOTAL V. Eq/H | HORAS | VEHÍCULOS |  |  |  | TOTAL V. Eq. | TOTAL V. Eq/H
| M | A | B | C |  |  |  | M | A | B | C |  |  |  | M | A | B | C
6:00 6:15 | 10 | 330 | 6 | 0 | 347 |  | 11:00 11:15 | 22 | 177 | 7 | 9 | 224.5 | 504.5 | 16:00 16:15 | 43 | 321 | 8 | 10 | 383.5 | 383.5
6:15 6:30 | 13 | 446 | 8 | 1 | 471 |  | 11:15 11:30 | 30 | 186 | 6 | 11 | 240.5 | 465 | 16:15 16:30 | 49 | 346 | 10 | 15 | 428 | 811.5
6:30 6:45 | 25 | 542 | 10 | 3 | 582 |  | 11:30 11:45 | 24 | 254 | 6 | 11 | 305.5 | 770.5 | 16:30 16:45 | 62 | 328 | 15 | 4 | 399 | 1210.5
6:45 7:00 | 25 | 436 | 7 | 2 | 467.5 | 1867.5 | 11:45 12:00 | 27 | 253 | 11 | 13 | 321 | 1091.5 | 16:45 17:00 | 69 | 310 | 6 | 10 | 381.5 | 1592
7:00 7:15 | 27 | 457 | 10 | 2 | 495.5 | 2016 | 12:00 12:15 | 33 | 250 | 9 | 12 | 314.5 | 1181.5 | 17:00 17:15 | 89 | 322 | 8 | 10 | 407.5 | 1616
7:15 7:30 | 35 | 421 | 16 | 3 | 478 | 2023 | 12:15 12:30 | 31 | 302 | 8 | 7 | 351 | 1292 | 17:15 17:30 | 79 | 331 | 8 | 10 | 411.5 | 1599.5
7:30 7:45 | 25 | 292 | 19 | 7 | 360 | 1801 | 12:30 12:45 | 21 | 373 | 13 | 9 | 432 | 1418.5 | 17:30 17:45 | 82 | 347 | 9 | 2 | 411 | 1611.5
7:45 8:00 | 16 | 299 | 8 | 3 | 330.5 | 1664 | 12:45 13:00 | 26 | 361 | 11 | 6 | 411 | 1508.5 | 17:45 18:00 | 73 | 323 | 8 | 6 | 390.5 | 1620.5
8:00 8:15 | 33 | 306 | 8 | 9 | 361 | 1529.5 | 13:00 13:15 | 24 | 260 | 10 | 5 | 304.5 | 1498.5 | 18:00 18:15 |  |  |  |  | 0 | 1213
8:15 8:30 | 19 | 276 | 9 | 10 | 328.5 | 1380 | 13:15 13:30 | 26 | 258 | 9 | 8 | 309 | 1456.5 | 18:15 18:30 |  |  |  |  | 0 | 801.5
8:30 8:45 | 13 | 218 | 7 | 5 | 251 | 1271 | 13:30 13:45 | 20 | 277 | 7 | 4 | 311 | 1335.5 | 18:30 18:45 |  |  |  |  | 0 | 390.5
8:45 9:00 | 27 | 210 | 13 | 8 | 269.5 | 1210 | 13:45 14:00 | 16 | 325 | 10 | 7 | 370.5 | 1295 | 18:45 19:00 |  |  |  |  | 0 | 0
9:00 9:15 | 32 | 284 | 11 | 11 | 349.5 | 1198.5 | 14:00 14:15 | 22 | 310 | 11 | 5 | 355.5 | 1346 | 19:00 19:15 |  |  |  |  | 0 | 0
9:15 9:30 | 26 | 293 | 11 | 10 | 353 | 1223 | 14:15 14:30 | 10 | 322 | 9 | 4 | 355 | 1392 | 19:15 19:30 |  |  |  |  | 0 | 0
9:30 9:45 | 31 | 246 | 9 | 8 | 299.5 | 1271.5 | 14:30 14:45 | 41 | 375 | 10 | 10 | 440.5 | 1521.5 | 19:30 19:45 |  |  |  |  | 0 | 0
9:45 10:00 | 30 | 212 | 11 | 16 | 289 | 1291 | 14:45 15:00 | 48 | 310 | 11 | 15 | 393.5 | 1544.5 | 19:45 20:00 |  |  |  |  | 0 | 0
10:00 10:15 | 28 | 245 | 7 | 12 | 303 | 1244.5 | 15:00 15:15 |  |  |  |  | 0 | 1189
10:15 10:30 | 35 | 221 | 12 | 7 | 280 | 1171.5 | 15:15 15:30 |  |  |  |  | 0 | 834
10:30 10:45 |  |  |  |  | 0 | 872 | 15:30 15:45 |  |  |  |  | 0 | 393.5
10:45 11:00 |  |  |  |  | 0 | 583 | 15:45 16:00 |  |  |  |  | 0 | 0
MAÑANA |  | VOLUMEN MÁX = |  |  |  | 2023 | MEDIO DÍA |  | VOLUMEN MÁX = |  |  |  | 1544.5 | TARDE |  | VOLUMEN MÁX = |  |  |  | 1620.5
|  | HORA MAX VOL |  |  | 6:30 - 7:30 |  |  |  | HORA MAX VOL |  |  | 14:00 - 15:00 |  |  |  | HORA MAX VOL |  |  | 17:00 - 18:00
OBSERVACIONES:
11:00 11:15
11:15 11:30
11:30 11:45
11:45 12:00
12:00 12:15
12:15 12:30
12:30 12:45
12:45 13:00
13:00 13:15
13:15 13:30
13:30 13:45
13:45 14:00
14:00 14:15
14:15 14:30
14:30 14:45
14:45 15:00
15:00 15:15
15:15 15:30

## G-TOTAL
SDB
Formato Nº 4: VOLUMEN DE ARRIBOS
CONTRATO No. : |  |  |  | DE OBRA
DIRECCIÓN : |  |  | CL 106 - CR 53 |  |  |  |  | CRUCE No. : |  |  | 10653 |  |  |  | GRUPO No. : |  |  | TOTAL
AFORADOR : | [7 empty] | No. CARRILES : |  |  | 1 |  |  |  | FECHA : |  |  | 2017-09-08
HORAS | VEHÍCULOS |  |  |  | TOTAL V. Eq. | TOTAL V. Eq/H | HORAS | VEHÍCULOS |  |  |  | TOTAL V. Eq. | TOTAL V. Eq/H | HORAS | VEHÍCULOS |  |  |  | TOTAL V. Eq. | TOTAL V. Eq/H
| M | A | B | C |  |  |  | M | A | B | C |  |  |  | M | A | B | C
6:00 6:15 | 50 | 444 | 14 | 7 | 514.5 |  | 11:30 11:45 | 58 | 460 | 12 | 19 | 560.5 | 1102 | 17:00 17:15 | 74 | 603 | 15 | 16 | 710 | 710
6:15 6:30 | 56 | 657 | 19 | 7 | 740.5 |  | 11:45 12:00 | 64 | 433 | 10 | 25 | 547.5 | 1108 | 17:15 17:30 | 77 | 605 | 14 | 15 | 709 | 1419
6:30 6:45 | 86 | 913 | 17 | 8 | 1010 |  | 12:00 12:15 | 51 | 558 | 17 | 26 | 682.5 | 1790.5 | 17:30 17:45 | 103 | 677 | 24 | 9 | 799 | 2218
6:45 7:00 | 118 | 930 | 21 | 11 | 1058.5 | 3323.5 | 12:15 12:30 | 56 | 493 | 20 | 27 | 628.5 | 2419 | 17:45 18:00 | 117 | 702 | 17 | 14 | 829.5 | 3047.5
7:00 7:15 | 97 | 958 | 24 | 11 | 1082 | 3891 | 12:30 12:45 | 63 | 554 | 14 | 25 | 676 | 2534.5 | 18:00 18:15 | 140 | 633 | 15 | 12 | 763 | 3100.5
7:15 7:30 | 86 | 915 | 26 | 9 | 1032.5 | 4183 | 12:45 13:00 | 61 | 683 | 19 | 11 | 779 | 2766 | 18:15 18:30 | 107 | 719 | 19 | 14 | 845.5 | 3237
7:30 7:45 | 89 | 692 | 33 | 18 | 847.5 | 4020.5 | 13:00 13:15 | 38 | 866 | 22 | 17 | 971.5 | 3055 | 18:30 18:45 | 121 | 694 | 12 | 3 | 786 | 3224
7:45 8:00 | 74 | 622 | 17 | 11 | 720.5 | 3682.5 | 13:15 13:30 | 43 | 784 | 17 | 13 | 872 | 3298.5 | 18:45 19:00 | 107 | 671 | 18 | 7 | 778 | 3172.5
8:00 8:15 | 83 | 581 | 22 | 18 | 711.5 | 3312 | 13:30 13:45 | 40 | 673 | 18 | 14 | 764 | 3386.5 | 19:00 19:15 | 0 | 0 | 0 | 0 | 0 | 2409.5
8:15 8:30 | 63 | 522 | 28 | 20 | 659.5 | 2939 | 13:45 14:00 | 41 | 659 | 16 | 13 | 744 | 3351.5 | 19:15 19:30 | 0 | 0 | 0 | 0 | 0 | 1564
8:30 8:45 | 65 | 463 | 18 | 15 | 569 | 2660.5 | 14:00 14:15 | 50 | 664 | 16 | 10 | 746 | 3126 | 19:30 19:45 | 0 | 0 | 0 | 0 | 0 | 778
8:45 9:00 | 70 | 423 | 28 | 16 | 554 | 2494 | 14:15 14:30 | 53 | 618 | 21 | 9 | 709 | 2963 | 19:45 20:00 | 0 | 0 | 0 | 0 | 0 | 0
9:00 9:15 | 79 | 509 | 27 | 21 | 655 | 2437.5 | 14:30 14:45 | 61 | 718 | 25 | 17 | 841 | 3040 | 20:00 20:15 | 0 | 0 | 0 | 0 | 0 | 0
9:15 9:30 | 60 | 525 | 19 | 21 | 645.5 | 2423.5 | 14:45 15:00 | 41 | 724 | 20 | 13 | 817 | 3113 | 20:15 20:30 | 0 | 0 | 0 | 0 | 0 | 0
9:30 9:45 | 58 | 511 | 22 | 22 | 639 | 2493.5 | 15:00 15:15 | 67 | 744 | 19 | 16 | 855.5 | 3222.5 | 20:30 20:45 | 0 | 0 | 0 | 0 | 0 | 0
9:45 10:00 | 64 | 447 | 23 | 30 | 600 | 2539.5 | 15:15 15:30 | 70 | 628 | 25 | 30 | 788 | 3301.5 | 20:45 21:00 | 0 | 0 | 0 | 0 | 0 | 0
10:00 10:15 | 52 | 454 | 15 | 25 | 572.5 | 2457 | 15:30 15:45 | 0 | 0 | 0 | 0 | 0 | 2460.5 | 21:00 21:15 | 0 | 0 | 0 | 0 | 0 | 0
10:15 10:30 | 59 | 431 | 18 | 18 | 541.5 | 2353 | 15:45 16:00 | 0 | 0 | 0 | 0 | 0 | 1643.5 | 21:15 21:30 | 0 | 0 | 0 | 0 | 0 | 0
10:30 10:45 | 0 | 0 | 0 | 0 | 0 | 1714 | 16:00 16:15 | 0 | 0 | 0 | 0 | 0 | 788 | 21:30 21:45 | 0 | 0 | 0 | 0 | 0 | 0
10:45 11:00 | 0 | 0 | 0 | 0 | 0 | 1114 | 16:15 16:30 | 0 | 0 | 0 | 0 | 0 | 0 | 21:45 22:00 | 0 | 0 | 0 | 0 | 0 | 0
MAÑANA |  | VOLUMEN MÁX = |  |  |  | 4183 | MEDIO DÍA |  | VOLUMEN MÁX = |  |  |  | 3386.5 | TARDE |  | VOLUMEN MÁX = |  |  |  | 3237
|  | HORA MAX VOL |  |  | 6:30 - 7:30 |  |  |  | HORA MAX VOL |  |  | 12:45 - 13:45 |  |  |  | HORA MAX VOL |  |  | 17:30 - 18:30
OBSERVACIONES:
11:00 11:15
11:15 11:30
11:30 11:45
11:45 12:00
12:00 12:15
12:15 12:30
12:30 12:45
12:45 13:00
13:00 13:15
13:15 13:30
13:30 13:45
13:45 14:00
14:00 14:15
14:15 14:30
14:30 14:45
14:45 15:00
15:00 15:15
15:15 15:30

## DIRECCIONALIDAD
SDB
Formato Nº 5: Volumen vehicular direccional
CONTRATO No.: |  | DE OBRA
DIRECCIÓN : |  | CL 106 - CR 53 |  |  |  |  | CRUCE No. : | 10653
AFORADOR: |  | JHONY NAVARRO |  |  |  |  | FECHA : | 2017-09-08
GRUPO No. | No. CARRILES | PERIODO | MOVIMIENTO | MOTOS | AUTOS | BUS | CAMIÓN | TOTAL EQUIVAL. | % DIRECC.
|  |  |  | M | A | B | C
1 (N-S) | 2 |  | IZQUIERDA | 2 | 14 | 0 | 0 | 15 | 21.2766
|  | MAÑANA: | DIRECTOS | 0 | 41 | 0 | 1 | 43.5 | 61.7021
|  | 07:30 - 08:00 | DERECHA | 0 | 12 | 0 | 0 | 12 | 17.0213
|  |  | IZQUIERDA | 0 | 19 | 0 | 0 | 19 | 22.619
|  | MEDIO DÍA: | DIRECTOS | 5 | 34 | 0 | 0 | 36.5 | 43.4524
|  | 11:00 - 11:30 | DERECHA | 2 | 25 | 0 | 1 | 28.5 | 33.9286
|  |  | IZQUIERDA | 0 | 42 | 0 | 2 | 47 | 31.4381
|  | TARDE: | DIRECTOS | 4 | 38 | 0 | 3 | 47.5 | 31.7726
|  | 17:00 - 17:30 | DERECHA | 5 | 40 | 0 | 5 | 55 | 36.7893
2 (S-N) | 2 |  | IZQUIERDA | 1 | 3 | 0 | 0 | 3.5 | 2.4221
|  | MAÑANA: | DIRECTOS | 7 | 61 | 11 | 3 | 94 | 65.0519
|  | 08:00 - 08:30 | DERECHA | 3 | 43 | 0 | 1 | 47 | 32.526
|  |  | IZQUIERDA | 1 | 22 | 0 | 0 | 22.5 | 12.5348
|  | MEDIO DÍA: | DIRECTOS | 4 | 71 | 15 | 3 | 110.5 | 61.5599
|  | 11:30 - 12:00 | DERECHA | 5 | 44 | 0 | 0 | 46.5 | 25.9053
|  |  | IZQUIERDA | 2 | 23 | 0 | 0 | 24 | 25.2632
|  | TARDE: | DIRECTOS | 3 | 31 | 0 | 2 | 37.5 | 39.4737
|  | 17:30 - 18:00 | DERECHA | 2 | 25 | 0 | 3 | 33.5 | 35.2632
3 (OCC-OR) | 2 |  | IZQUIERDA | 0 | 0 | 0 | 0 | 0 | 0,00
|  | MAÑANA: | DIRECTOS | 32 | 214 | 3 | 15 | 273.5 | 86.2776
|  | 08:30 - 09:00 | DERECHA | 3 | 32 | 0 | 4 | 43.5 | 13.7224
|  |  | IZQUIERDA | 0 | 0 | 0 | 0 | 0 | 0,00
|  | MEDIO DÍA: | DIRECTOS | 30 | 421 | 8 | 14 | 487 | 89.1941
|  | 12:00 - 12:30 | DERECHA | 1 | 51 | 0 | 3 | 59 | 10.8059
|  |  | IZQUIERDA | 0 | 0 | 0 | 0 | 0 | 0,00
|  | TARDE: | DIRECTOS | 29 | 385 | 5 | 12 | 439.5 | 88.1645
|  | 18:00 - 18:30 | DERECHA | 2 | 46 | 6 | 0 | 59 | 11.8355
4 (OR-OCC) | 3 |  | IZQUIERDA | 0 | 0 | 0 | 0 | 0 | 0,00
|  | MAÑANA: | DIRECTOS | 57 | 371 | 19 | 17 | 480 | 82.3328
|  | 09:00 - 09:30 | DERECHA | 6 | 95 | 0 | 2 | 103 | 17.6672
|  |  | IZQUIERDA | 0 | 0 | 0 | 0 | 0 | 0,00
|  | MEDIO DÍA: | DIRECTOS | 71 | 556 | 21 | 23 | 691 | 82.8537
|  | 12:30 - 13:00 | DERECHA | 18 | 129 | 0 | 2 | 143 | 17.1463
|  |  | IZQUIERDA | 0 | 0 | 0 | 0 | 0 | 0,00
|  | TARDE: | DIRECTOS | 68 | 459 | 30 | 18 | 598 | 81.5825
|  | 18:30 - 19:00 | DERECHA | 17 | 119 | 0 | 3 | 135 | 18.4175
OBSERVACIONES: