## G-1
SDB
Formato Nº 4: VOLUMEN DE ARRIBOS
CONTRATO No. : |  |  |  | DE OBRA
DIRECCIÓN : |  |  | CALLE 68 X CARRERA 45 |  |  |  |  | CRUCE No. : | [6 empty] | GRUPO No. : |  |  | 1 (N-S)
AFORADOR : |  |  | JULIO VASQUEZ |  |  |  |  | No. CARRILES : |  |  | 1 |  |  |  | FECHA : |  |  | 2018-08-21
HORAS | VEHÍCULOS |  |  |  | TOTAL V. Eq. | TOTAL V. Eq/H | HORAS | VEHÍCULOS |  |  |  | TOTAL V. Eq. | TOTAL V. Eq/H | HORAS | VEHÍCULOS |  |  |  | TOTAL V. Eq. | TOTAL V. Eq/H
| M | A | B | C |  |  |  | M | A | B | C |  |  |  | M | A | B | C
7:30 7:45 | 97 | 81 | 0 | 5 | 142 |  | 11:45 12:00 | 96 | 137 | 1 | 2 | 192 | 801 | 16:00 16:15 | 92 | 113 | 0 | 1 | 161.5
7:45 8:00 | 111 | 97 | 0 | 3 | 160 |  | 12:00 12:15 | 114 | 149 | 3 | 2 | 217 | 819 | 16:15 16:30 | 102 | 122 | 0 | 3 | 180.5
8:00 8:15 | 124 | 99 | 0 | 3 | 168.5 |  | 12:15 12:30 | 117 | 161 | 3 | 6 | 240.5 | 857 | 16:30 16:45 | 103 | 142 | 3 | 3 | 207
8:15 8:30 | 99 | 103 | 0 | 1 | 155 | 625.5 | 12:30 12:45 | 70 | 145 | 5 | 1 | 192.5 | 842 | 16:45 17:00 | 109 | 160 | 1 | 5 | 229 | 778 |  |  |  |  | 241
8:30 8:45 | 69 | 115 | 0 | 1 | 152 | 635.5 | 12:45 13:00 | 88 | 149 | 2 | 5 | 209.5 | 859.5 | 17:00 17:15 | 132 | 161 | 0 | 1 | 229.5 | 846 |  |  |  |  | 250
8:45 9:00 | 70 | 106 | 0 | 3 | 148.5 | 624 | 13:00 13:15 | 85 | 130 | 0 | 2 | 177.5 | 820 | 17:15 17:30 | 168 | 157 | 0 | 4 | 251 | 916.5 |  |  |  |  | 262
9:00 9:15 | 78 | 121 | 0 | 0 | 160 | 615.5 | 13:15 13:30 | 80 | 125 | 2 | 4 | 179 | 758.5 | 17:30 17:45 | 181 | 164 | 3 | 2 | 265.5 | 975 |  |  |  |  | 270.5
9:15 9:30 | 72 | 104 | 0 | 0 | 140 | 600.5 | 13:30 13:45 | 54 | 121 | 0 | 3 | 155.5 | 721.5 | 17:45 18:00 | 150 | 139 | 6 | 1 | 228.5 | 974.5 |  |  |  |  | 289.5
9:30 9:45 | 64 | 117 | 0 | 1 | 151.5 | 600 | 13:45 14:00 | 52 | 111 | 0 | 2 | 142 | 654 | 18:00 18:15 | 236 | 132 | 0 | 0 | 250 | 995 |  |  |  |  | 291
9:45 10:00 | 66 | 111 | 0 | 6 | 159 | 610.5 | 14:00 14:15 | 49 | 113 | 0 | 1 | 140 | 616.5 | 18:15 18:30 | 277 | 153 | 1 | 1 | 296 | 1040 |  |  |  |  | 294
11:00 11:15 | 96 | 141 | 0 | 4 | 199 |  | 14:15 14:30 | 79 | 120 | 0 | 3 | 167 | 604.5 | 18:30 18:45 | 185 | 197 | 0 | 1 | 292 | 1066.5 |  |  |  |  | 299
11:15 11:30 | 87 | 144 | 0 | 6 | 202.5 |  | 14:30 14:45 | 49 | 116 | 0 | 0 | 140.5 | 589.5 | 18:45 19:00 | 102 | 139 | 0 | 3 | 197.5 | 1035.5 |  |  |  |  | 299.5
11:30 11:45 | 90 | 150 | 0 | 5 | 207.5 |  | 14:45 15:00 | 57 | 106 | 0 | 1 | 137 | 584.5 | [7 empty] | 1123 | 1489 | 0 | 38
MAÑANA |  | VOLUMEN MÁX = |  |  |  | 635.5 | MEDIO DÍA |  | VOLUMEN MÁX = |  |  |  | 859.5 | TARDE |  | VOLUMEN MÁX = |  |  |  | 1066.5 | 990 | 1683 | 16 | 32
|  | HORA MAX VOL |  |  | 7:45 - 8:45 |  |  |  | HORA MAX VOL |  |  | 12:00 - 13:00 |  |  |  | HORA MAX VOL |  |  | 17:45 - 18:45 |  | 1837 | 1779 | 14 | 25
OBSERVACIONES: | [20 empty] | 3950 | 4951 | 30 | 95
11:00 11:15
11:15 11:30
11:30 11:45
11:45 12:00
12:00 12:15
12:15 12:30
12:30 12:45
12:45 13:00
13:00 13:15
13:15 13:30
13:30 13:45
13:45 14:00
14:00 14:15
14:15 14:30
14:30 14:45
14:45 15:00

## G-2
SDB
Formato Nº 4: VOLUMEN DE ARRIBOS
CONTRATO No. : |  |  |  | DE OBRA
DIRECCIÓN : |  |  | CALLE 68 X CARRERA 45 |  |  |  |  | CRUCE No. : |  |  | 0 |  |  |  | GRUPO No. : |  |  | 2 (S-N)
AFORADOR : |  |  | GEOVANNIS GONZALEZ |  |  |  |  | No. CARRILES : |  |  | 1 |  |  |  | FECHA : |  |  | 2018-08-21
HORAS | VEHÍCULOS |  |  |  | TOTAL V. Eq. | TOTAL V. Eq/H | HORAS | VEHÍCULOS |  |  |  | TOTAL V. Eq. | TOTAL V. Eq/H | HORAS | VEHÍCULOS |  |  |  | TOTAL V. Eq. | TOTAL V. Eq/H
| M | A | B | C |  |  |  | M | A | B | C |  |  |  | M | A | B | C
7:30 7:45 | 150 | 74 | 4 | 1 | 159.5 |  | 11:45 12:00 | 37 | 52 | 2 | 0 | 74.5 | 316.5 | 16:00 16:15 | 60 | 62 | 5 | 2 | 107
7:45 8:00 | 186 | 61 | 3 | 0 | 160 |  | 12:00 12:15 | 27 | 48 | 6 | 0 | 73.5 | 310.5 | 16:15 16:30 | 42 | 50 | 4 | 2 | 84
8:00 8:15 | 110 | 65 | 5 | 2 | 135 |  | 12:15 12:30 | 35 | 54 | 5 | 0 | 81.5 | 324 | 16:30 16:45 | 42 | 50 | 2 | 1 | 77.5
8:15 8:30 | 68 | 75 | 4 | 0 | 117 | 571.5 | 12:30 12:45 | 27 | 46 | 4 | 3 | 75 | 304.5 | 16:45 17:00 | 42 | 42 | 7 | 0 | 77 | 345.5 |  | 212.5
8:30 8:45 | 64 | 64 | 5 | 2 | 111 | 523 | 12:45 13:00 | 31 | 40 | 4 | 1 | 66 | 296 | 17:00 17:15 | 48 | 43 | 7 | 1 | 83.5 | 322 |  | 226
8:45 9:00 | 63 | 64 | 5 | 3 | 113 | 476 | 13:00 13:15 | 30 | 38 | 3 | 2 | 64 | 286.5 | 17:15 17:30 | 54 | 52 | 3 | 0 | 85 | 323 |  | 233.5
9:00 9:15 | 62 | 69 | 4 | 2 | 113 | 454 | 13:15 13:30 | 29 | 39 | 4 | 1 | 64 | 269 | 17:30 17:45 | 33 | 53 | 6 | 0 | 81.5 | 327 |  | 234
9:15 9:30 | 61 | 53 | 2 | 2 | 92.5 | 429.5 | 13:30 13:45 | 37 | 47 | 2 | 0 | 69.5 | 263.5 | 17:45 18:00 | 57 | 63 | 2 | 2 | 100.5 | 350.5 |  | 248
9:30 9:45 | 53 | 67 | 4 | 5 | 114 | 432.5 | 13:45 14:00 | 49 | 56 | 3 | 1 | 89 | 286.5 | 18:00 18:15 | 47 | 49 | 4 | 0 | 80.5 | 347.5 |  | 248
9:45 10:00 | 50 | 52 | 4 | 3 | 92.5 | 412 | 14:00 14:15 | 63 | 61 | 3 | 1 | 101 | 323.5 | 18:15 18:30 | 41 | 46 | 4 | 0 | 74.5 | 337 |  | 262
11:00 11:15 | 37 | 50 | 3 | 2 | 79.5 |  | 14:15 14:30 | 49 | 70 | 2 | 1 | 101 | 360.5 | 18:30 18:45 | 30 | 40 | 3 | 0 | 61 | 316.5 |  | 275
11:15 11:30 | 32 | 45 | 1 | 2 | 68 |  | 14:30 14:45 | 46 | 67 | 3 | 0 | 96 | 387 | 18:45 19:00 | 34 | 33 | 1 | 0 | 52 | 268 |  | 276
11:30 11:45 | 46 | 54 | 5 | 3 | 94.5 |  | 14:45 15:00 | 57 | 63 | 2 | 5 | 108 | 406
MAÑANA |  | VOLUMEN MÁX = |  |  |  | 571.5 | MEDIO DÍA | [5 empty] | 406 | TARDE |  | VOLUMEN MÁX = |  |  |  | 350.5
|  | HORA MAX VOL |  |  | 7:30 - 8:30 |  |  |  | HORA MAX VOL |  |  | 14:00 - 15:00 |  |  |  | HORA MAX VOL |  |  | 17:00 - 18:00
OBSERVACIONES:
11:00 11:15
11:15 11:30
11:30 11:45
11:45 12:00
12:00 12:15
12:15 12:30
12:30 12:45
12:45 13:00
13:00 13:15
13:15 13:30
13:30 13:45
13:45 14:00
14:00 14:15
14:15 14:30
14:30 14:45
14:45 15:00

## G-4
SDB
Formato Nº 4: VOLUMEN DE ARRIBOS
CONTRATO No. : |  |  |  | DE OBRA
DIRECCIÓN : |  |  | CALLE 68 X CARRERA 45 |  |  |  |  | CRUCE No. : |  |  | 0 |  |  |  | GRUPO No. : |  |  | 4(OR-OCC)
AFORADOR : |  |  | ADOLFREDO FLOREZ |  |  |  |  | No. CARRILES : |  |  | 2 |  |  |  | FECHA : |  |  | 2018-08-21
HORAS | VEHÍCULOS |  |  |  | TOTAL V. Eq. | TOTAL V. Eq/H | HORAS | VEHÍCULOS |  |  |  | TOTAL V. Eq. | TOTAL V. Eq/H | HORAS | VEHÍCULOS |  |  |  | TOTAL V. Eq. | TOTAL V. Eq/H
| M | A | B | C |  |  |  | M | A | B | C |  |  |  | M | A | B | C
7:30 7:45 | 57 | 170 | 0 | 0 | 198.5 |  | 11:45 12:00 | 36 | 141 | 0 | 5 | 171.5 | 589.5 | 16:00 16:15 | 39 | 110 | 0 | 1 | 132
7:45 8:00 | 71 | 158 | 1 | 2 | 200.5 |  | 12:00 12:15 | 52 | 132 | 0 | 8 | 178 | 625.5 | 16:15 16:30 | 45 | 121 | 0 | 3 | 151
8:00 8:15 | 63 | 174 | 0 | 3 | 213 |  | 12:15 12:30 | 46 | 139 | 3 | 2 | 173 | 654.5 | 16:30 16:45 | 53 | 141 | 0 | 3 | 175
8:15 8:30 | 59 | 165 | 0 | 1 | 197 | 809 | 12:30 12:45 | 49 | 110 | 0 | 3 | 142 | 664.5 | 16:45 17:00 | 55 | 134 | 1 | 2 | 168.5 | 626.5
8:30 8:45 | 41 | 155 | 0 | 1 | 178 | 788.5 | 12:45 13:00 | 41 | 106 | 0 | 1 | 129 | 622 | 17:00 17:15 | 46 | 141 | 0 | 2 | 169 | 663.5
8:45 9:00 | 38 | 144 | 0 | 2 | 168 | 756 | 13:00 13:15 | 40 | 125 | 0 | 2 | 150 | 594 | 17:15 17:30 | 49 | 159 | 1 | 0 | 185.5 | 698
9:00 9:15 | 53 | 138 | 0 | 5 | 177 | 720 | 13:15 13:30 | 38 | 136 | 0 | 1 | 157.5 | 578.5 | 17:30 17:45 | 57 | 159 | 2 | 0 | 191.5 | 714.5
9:15 9:30 | 39 | 128 | 0 | 3 | 155 | 678 | 13:30 13:45 | 40 | 141 | 0 | 2 | 166 | 602.5 | 17:45 18:00 | 49 | 144 | 0 | 2 | 173.5 | 719.5
9:30 9:45 | 42 | 119 | 1 | 4 | 152 | 652 | 13:45 14:00 | 53 | 169 | 0 | 4 | 205.5 | 679 | 18:00 18:15 | 44 | 147 | 0 | 0 | 169 | 719.5
9:45 10:00 | 37 | 109 | 0 | 6 | 142.5 | 626.5 | 14:00 14:15 | 55 | 164 | 1 | 5 | 206 | 735 | 18:15 18:30 | 51 | 168 | 1 | 0 | 195.5 | 729.5
11:00 11:15 | 38 | 118 | 0 | 2 | 142 |  | 14:15 14:30 | 41 | 157 | 0 | 2 | 182.5 | 760 | 18:30 18:45 | 36 | 131 | 0 | 0 | 149 | 687
11:15 11:30 | 33 | 120 | 0 | 3 | 144 |  | 14:30 14:45 | 59 | 138 | 0 | 4 | 177.5 | 771.5 | 18:45 19:00 | 31 | 110 | 0 | 0 | 125.5 | 639
11:30 11:45 | 29 | 110 | 0 | 3 | 132 |  | 14:45 15:00 | 48 | 137 | 0 | 4 | 171 | 737
MAÑANA |  | VOLUMEN MÁX = |  |  |  | 809 | MEDIO DÍA |  | VOLUMEN MÁX = |  |  |  | 771.5 | TARDE |  | VOLUMEN MÁX = |  |  |  | 729.5
|  | HORA MAX VOL |  |  | 7:30 - 8:30 |  |  |  | HORA MAX VOL |  |  | 13:45 - 14:45 |  |  |  | HORA MAX VOL |  |  | 17:30 - 18:30
OBSERVACIONES:
11:00 11:15
11:15 11:30
11:30 11:45
11:45 12:00
12:00 12:15
12:15 12:30
12:30 12:45
12:45 13:00
13:00 13:15
13:15 13:30
13:30 13:45
13:45 14:00
14:00 14:15
14:15 14:30
14:30 14:45
14:45 15:00

## G-Totales
SDB
Formato Nº 7: VOLUMEN DE ARRIBOS TOTAL DE LA INTERSECCIÓN
CONTRATO No. : |  |  |  | DE OBRA
DIRECCIÓN : |  |  | CALLE 68 X CARRERA 45 |  |  |  |  | CRUCE No. : |  |  | 0 |  |  |  | FECHA : |  |  | 2018-08-21
HORAS | VEHÍCULOS |  |  |  | TOTAL V. Eq. | TOTAL V. Eq/H | HORAS | VEHÍCULOS |  |  |  | TOTAL V. Eq. | TOTAL V. Eq/H | HORAS | VEHÍCULOS |  |  |  | TOTAL V. Eq. | TOTAL V. Eq/H
| M | A | B | C |  |  |  | M | A | B | C |  |  |  | M | A | B | C
7:30 7:45 | 304 | 325 | 4 | 6 | 500 |  | 11:45 12:00 | 169 | 330 | 3 | 7 | 438 | 1707 | 16:00 16:15 | 191 | 285 | 5 | 4 | 400.5 |  |  |  | 12:00 - 13:00 | 1745.5
7:45 8:00 | 368 | 316 | 4 | 5 | 520.5 |  | 12:00 12:15 | 193 | 329 | 9 | 10 | 468.5 | 1755 | 16:15 16:30 | 189 | 293 | 4 | 8 | 415.5 |  |  |  | 12:30 - 13:30 | 1755
8:00 8:15 | 297 | 338 | 5 | 8 | 516.5 |  | 12:15 12:30 | 198 | 354 | 11 | 8 | 495 | 1835.5 | 16:30 16:45 | 198 | 333 | 5 | 7 | 459.5 |  |  |  | 12:15 - 13:15 | 1763.5
8:15 8:30 | 226 | 343 | 4 | 2 | 469 | 2006 | 12:30 12:45 | 146 | 301 | 9 | 7 | 409.5 | 1811 | 16:45 17:00 | 206 | 336 | 9 | 7 | 474.5 | 1750 | 8:30 - 9:30 | 2015.5 | 12:45 - 13:45 | 1769 | 16:00 - 17:00 | 0
8:30 8:45 | 174 | 334 | 5 | 4 | 441 | 1947 | 12:45 13:00 | 160 | 295 | 6 | 7 | 404.5 | 1777.5 | 17:00 17:15 | 226 | 345 | 7 | 4 | 482 | 1831.5 | 9:00 - 10:00 | 2044.5 | 11:30 - 12:30 | 1803.5 | 16:15 - 17:15 | 0
8:45 9:00 | 171 | 314 | 5 | 8 | 429.5 | 1856 | 13:00 13:15 | 155 | 293 | 3 | 6 | 391.5 | 1700.5 | 17:15 17:30 | 271 | 368 | 4 | 4 | 521.5 | 1937.5 | 8:45 - 9:45 | 2047 | 11:15 - 12:15 | 1810.5 | 16:30 - 17:30 | 0
9:00 9:15 | 193 | 328 | 4 | 7 | 450 | 1789.5 | 13:15 13:30 | 147 | 300 | 6 | 6 | 400.5 | 1606 | 17:30 17:45 | 271 | 376 | 11 | 2 | 538.5 | 2016.5 | 8:15 - 9:15 | 2067.5 | 11:45 - 12:45 | 1832 | 16:45 - 17:45 | 0
9:15 9:30 | 172 | 285 | 2 | 5 | 387.5 | 1708 | 13:30 13:45 | 131 | 309 | 2 | 5 | 391 | 1587.5 | 17:45 18:00 | 256 | 346 | 8 | 5 | 502.5 | 2044.5 | 8:00 - 9:00 | 2079.5 | 11:00 - 12:00 | 1838.5 | 17:00 - 18:00 | 0
9:30 9:45 | 159 | 303 | 5 | 10 | 417.5 | 1684.5 | 13:45 14:00 | 154 | 336 | 3 | 7 | 436.5 | 1619.5 | 18:00 18:15 | 327 | 328 | 4 | 0 | 499.5 | 2062 | 7:45 - 8:45 | 2112.5 | 13:15 - 14:15 | 1862.5 | 17:15 - 18:15 | 0
9:45 10:00 | 153 | 272 | 4 | 15 | 394 | 1649 | 14:00 14:15 | 167 | 338 | 4 | 7 | 447 | 1675 | 18:15 18:30 | 369 | 367 | 6 | 1 | 566 | 2106.5 | 7:30 - 8:30 | 2147.5 | 13:00 - 14:00 | 1876.5 | 17:30 - 18:30 | 0
11:00 11:15 | 171 | 309 | 3 | 8 | 420.5 |  | 14:15 14:30 | 169 | 347 | 2 | 6 | 450.5 | 1725 | 18:30 18:45 | 251 | 368 | 3 | 1 | 502 | 2070 |  |  | 13:30 - 14:30 | 1888.5 | 17:45 - 18:45 | 0
11:15 11:30 | 152 | 309 | 1 | 11 | 414.5 |  | 14:30 14:45 | 154 | 321 | 3 | 4 | 414 | 1748 | 18:45 19:00 | 167 | 282 | 1 | 3 | 375 | 1942.5 |  |  | 13:45 - 14:45 | 1896 | 18:00 - 19:00 | 0
11:30 11:45 | 165 | 314 | 5 | 11 | 434 |  | 14:45 15:00 | 162 | 306 | 2 | 10 | 416 | 1727.5 | [7 empty] | 2705 | 4090 | 51 | 100
MAÑANA |  | VOLUMEN MÁX = |  |  |  | 2006 | MEDIO DÍA |  | VOLUMEN MÁX = |  |  |  | 1835.5 | TARDE |  | VOLUMEN MÁX = |  |  |  | 2106.5 | 2105 | 4159 | 63 | 90
|  | HORA MAX VOL |  |  | 7:30 - 8:30 |  |  |  | HORA MAX VOL |  |  | 11:30 - 12:30 |  |  |  | HORA MAX VOL |  |  | 17:30 - 18:30 |  | 2922 | 4027 | 67 | 46
OBSERVACIONES: | [20 empty] | 7732 | 12276 | 181 | 236
11:00 11:15
11:15 11:30
11:30 11:45
11:45 12:00
12:00 12:15
12:15 12:30
12:30 12:45
12:45 13:00
13:00 13:15
13:15 13:30
13:30 13:45
13:45 14:00
14:00 14:15
14:15 14:30
14:30 14:45
14:45 15:00

## DIRECCIONALIDAD
SDB
Formato Nº 5: Volumen vehicular direccional
CONTRATO No.: |  | DE OBRA
DIRECCIÓN : |  | CALLE 68 X CARRERA 45 |  |  |  |  | CRUCE No. : | 0
AFORADOR: |  | JULIO VASQUEZ |  |  |  |  | FECHA : | 2018-08-21
GRUPO No. | No. CARRILES | PERIODO | MOVIMIENTO | MOTOS | AUTOS | BUS | CAMIÓN | TOTAL EQUIVAL. | % DIRECC.
|  |  |  | M | A | B | C
1 (N-S) | 1 |  | IZQUIERDA | 0 | 0 | 0 | 0 | 0 | 0,00
|  | MAÑANA: | DIRECTOS | 147 | 194 | 0 | 3 | 275 | 92.5926
|  | 07:30 - 08:00 | DERECHA | 6 | 19 | 0 | 0 | 22 | 7.4074
|  |  | IZQUIERDA | 0 | 0 | 0 | 0 | 0 | 0,00
|  | MEDIO DÍA: | DIRECTOS | 101 | 198 | 0 | 1 | 251 | 91.7733
|  | 11:00 - 11:30 | DERECHA | 5 | 20 | 0 | 0 | 22.5 | 8.2267
|  |  | IZQUIERDA | 0 | 0 | 0 | 0 | 0 | 0,00
|  | TARDE: | DIRECTOS | 280 | 316 | 0 | 4 | 466 | 95.1992
|  | 17:00 - 17:30 | DERECHA | 7 | 20 | 0 | 0 | 23.5 | 4.8008
2 (S-N) | 1 |  | IZQUIERDA | 4 | 3 | 0 | 0 | 5 | 3.2362
|  | MAÑANA: | DIRECTOS | 65 | 96 | 8 | 2 | 149.5 | 96.7638
|  | 08:00 - 08:30 | DERECHA | 0 | 0 | 0 | 0 | 0 | 0,00
|  |  | IZQUIERDA | 2 | 0 | 0 | 0 | 1 | 0.4902
|  | MEDIO DÍA: | DIRECTOS | 101 | 130 | 5 | 5 | 203 | 99.5098
|  | 11:30 - 12:00 | DERECHA | 0 | 0 | 0 | 0 | 0 | 0,00
|  |  | IZQUIERDA | 0 | 0 | 0 | 0 | 0 | 0,00
|  | TARDE: | DIRECTOS | 64 | 73 | 4 | 0 | 113 | 100
|  | 17:30 - 18:00 | DERECHA | 0 | 0 | 0 | 0 | 0 | 0,00
3 (OCC-OR) |  |  | IZQUIERDA | 0 | 0 | 0 | 0 | 0 | 0,00
|  | MAÑANA: | DIRECTOS | 0 | 0 | 0 | 0 | 0 | 0,00
|  | 08:30 - 09:00 | DERECHA | 0 | 0 | 0 | 0 | 0 | 0,00
|  |  | IZQUIERDA | 0 | 0 | 0 | 0 | 0 | 0,00
|  | MEDIO DÍA: | DIRECTOS | 0 | 0 | 0 | 0 | 0 | 0,00
|  | 12:00 - 12:30 | DERECHA | 0 | 0 | 0 | 0 | 0 | 0,00
|  |  | IZQUIERDA | 0 | 0 | 0 | 0 | 0 | 0,00
|  | TARDE: | DIRECTOS | 0 | 0 | 0 | 0 | 0 | 0,00
|  | 18:00 - 18:30 | DERECHA | 0 | 0 | 0 | 0 | 0 | 0,00
4 (OR-OCC) | 2 |  | IZQUIERDA | 7 | 18 | 0 | 0 | 21.5 | 7.0724
|  | MAÑANA: | DIRECTOS | 36 | 152 | 0 | 3 | 177.5 | 58.3882
|  | 09:00 - 09:30 | DERECHA | 33 | 86 | 0 | 1 | 105 | 34.5395
|  |  | IZQUIERDA | 3 | 17 | 0 | 0 | 18.5 | 5.3085
|  | MEDIO DÍA: | DIRECTOS | 60 | 167 | 0 | 3 | 204.5 | 58.6801
|  | 12:30 - 13:00 | DERECHA | 44 | 91 | 0 | 5 | 125.5 | 36.0115
|  |  | IZQUIERDA | 5 | 20 | 0 | 0 | 22.5 | 8.5066
|  | TARDE: | DIRECTOS | 42 | 110 | 0 | 0 | 131 | 49.5274
|  | 18:30 - 19:00 | DERECHA | 20 | 101 | 0 | 0 | 111 | 41.966
OBSERVACIONES:

## DIAGRAMA DE VOL
CONTRATO DE CONCESION DE AMOBLAMIENTO URBANO
SISTEMA DE SEMAFIRIZACION
VOLUMENES VEHICULARES DE INTERSECCION SEMAFORIZADA
CIUDAD |  | BARRANQUILLA | [8 empty] | INTERSECCIÓN |  |  | CALLE 68 X CARRERA 45 | [6 empty] | Nº EXTERNO |  |  | 6845 | [7 empty] | FECHA |  | 2018-08-21
|  |  | MAÑANA | [14 empty] | MEDIO DIA | [13 empty] | TARDE
TIEMPO | 7:45 | 8:00 | 8:15 | 8:30 | 8:45 | 9:00 | 9:15 | 9:30 | 9:45 | 10:00 |  | 11:15 | 11:30 | 11:45 | 12:00 | 12:15 | 12:30 | 12:45 | 13:00 | 13:15 | 13:30 | 13:45 | 14:00 | 14:15 | 14:30 | 14:45 | 15:00 | 16:15 | 16:30 | 16:45 | 17:00 | 17:15 | 17:30 | 17:45 | 18:00 | 18:15 | 18:30 | 18:45 | 19:00 | 7:45 | 8:00 | 8:15 | 8:30 | 8:45 | 9:00 | 9:15 | 9:30 | 9:45 | 10:00 | 11:15 | 11:30 | 11:45 | 12:00 | 12:15 | 12:30 | 12:45 | 13:00 | 13:15 | 13:30 | 13:45 | 14:00 | 14:15 | 14:30 | 14:45 | 15:00 | 16:15 | 16:30 | 16:45 | 17:00 | 17:15 | 17:30 | 17:45 | 18:00 | 18:15 | 18:30 | 18:45 | 19:00
[19 empty] | GRUPO |  | 1 | [21 empty] | 625.5 | 635.5 | 624 | 615.5 | 600.5 | 600 | 610.5 |  |  |  | 801 | 819 | 857 | 842 | 859.5 | 820 | 758.5 | 721.5 | 654 | 616.5 | 604.5 | 589.5 | 584.5 |  |  |  | 778 | 846 | 916.5 | 975 | 974.5 | 995 | 1040 | 1066.5 | 1035.5
VOL-15MIN | 142 | 160 | 168.5 | 155 | 152 | 148.5 | 160 | 140 | 151.5 | 159 |  | 199 | 202.5 | 207.5 | 192 | 217 | 240.5 | 192.5 | 209.5 | 177.5 | 179 | 155.5 | 142 | 140 | 167 | 140.5 | 137 | 161.5 | 180.5 | 207 | 229 | 229.5 | 251 | 265.5 | 228.5 | 250 | 296 | 292 | 197.5
VOL-HORA |  |  |  | 625.5 | 635.5 | 624 | 615.5 | 600.5 | 600 | 610.5 |  |  |  |  | 801 | 819 | 857 | 842 | 859.5 | 820 | 758.5 | 721.5 | 654 | 616.5 | 604.5 | 589.5 | 584.5 |  |  |  | 778 | 846 | 916.5 | 975 | 974.5 | 995 | 1040 | 1066.5 | 1035.5
MOV DIRC |  | IZQ | 0% |  | DIR | 92.59% |  | DER | 7.407% |  |  |  |  | IZQ | 0% |  |  |  | DIR | 91.77% |  |  |  | DER | 8.227% |  |  |  | IZQ | 0% |  |  |  | DIR | 95.2% |  |  | DER | 4.801%
VOL MAX | 635.5 | IZQ | 0 |  | DIR | 588.4259 |  | DER | 47.0741 |  |  | 859.5 |  | IZQ | 0 |  |  |  | DIR | 788.7916 |  |  |  | DER | 70.7084 |  |  | 1066.5 | IZQ | 0 |  |  |  | DIR | 1015.2993 |  |  | DER | 51.2007
[19 empty] | GRUPO |  | 2
VOL-15MIN | 159.5 | 160 | 135 | 117 | 111 | 113 | 113 | 92.5 | 114 | 92.5 |  | 79.5 | 68 | 94.5 | 74.5 | 73.5 | 81.5 | 75 | 66 | 64 | 64 | 69.5 | 89 | 101 | 101 | 96 | 108 | 107 | 84 | 77.5 | 77 | 83.5 | 85 | 81.5 | 100.5 | 80.5 | 74.5 | 61 | 52 |  |  |  | 571.5 | 523 | 476 | 454 | 429.5 | 432.5 | 412 |  |  |  | 316.5 | 310.5 | 324 | 304.5 | 296 | 286.5 | 269 | 263.5 | 286.5 | 323.5 | 360.5 | 387 | 406 |  |  |  | 345.5 | 322 | 323 | 327 | 350.5 | 347.5 | 337 | 316.5 | 268
VOL-HORA |  |  |  | 571.5 | 523 | 476 | 454 | 429.5 | 432.5 | 412 |  |  |  |  | 316.5 | 310.5 | 324 | 304.5 | 296 | 286.5 | 269 | 263.5 | 286.5 | 323.5 | 360.5 | 387 | 406 |  |  |  | 345.5 | 322 | 323 | 327 | 350.5 | 347.5 | 337 | 316.5 | 268 |  |  |  | 809 | 788.5 | 756 | 720 | 678 | 652 | 626.5 |  |  |  | 589.5 | 625.5 | 654.5 | 664.5 | 622 | 594 | 578.5 | 602.5 | 679 | 735 | 760 | 771.5 | 737 |  |  |  | 626.5 | 663.5 | 698 | 714.5 | 719.5 | 719.5 | 729.5 | 687 | 639
MOV DIRC |  | IZQ | 3.236% |  | DIR | 96.76% |  | DER | 0% |  |  |  |  | IZQ | 0.4902% |  |  |  | DIR | 99.51% |  |  |  | DER | 0% |  |  |  | IZQ | 0% |  |  |  | DIR | 100% |  |  | DER | 0% |  |  |  | 0 | 0 | 0 | 0 | 0 | 0 | 0 |  |  |  | 0 | 0 | 0 | 0 | 0 | 0 | 0 | 0 | 0 | 0 | 0 | 0 | 0 |  |  |  | 0 | 0 | 0 | 0 | 0 | 0 | 0 | 0 | 0
VOL MAX | 571.5 | IZQ | 18.4951 |  | DIR | 553.0049 |  | DER | 0 |  |  | 406 |  | IZQ | 1.9902 |  |  |  | DIR | 404.0098 |  |  |  | DER | 0 |  |  | 350.5 | IZQ | 0 |  |  |  | DIR | 350.5 |  |  | DER | 0
[19 empty] | GRUPO |  | 3 | [21 empty] | 2006 | 1947 | 1856 | 1789.5 | 1708 | 1684.5 | 1649 |  |  |  | 1707 | 1755 | 1835.5 | 1811 | 1777.5 | 1700.5 | 1606 | 1587.5 | 1619.5 | 1675 | 1725 | 1748 | 1727.5 |  |  |  | 1750 | 1831.5 | 1937.5 | 2016.5 | 2044.5 | 2062 | 2106.5 | 2070 | 1942.5
VOL-15MIN
VOL-HORA |  |  |  | 0 | 0 | 0 | 0 | 0 | 0 | 0 |  |  |  |  | 0 | 0 | 0 | 0 | 0 | 0 | 0 | 0 | 0 | 0 | 0 | 0 | 0 |  |  |  | 0 | 0 | 0 | 0 | 0 | 0 | 0 | 0 | 0
MOV DIRC |  | IZQ | 0% |  | DIR | 0% |  | DER | 0% |  |  |  |  | IZQ | 0% |  |  |  | DIR | 0% |  |  |  | DER | 0% |  |  |  | IZQ | 0% |  |  |  | DIR | 0% |  |  | DER | 0%
[19 empty] | GRUPO |  | 4
VOL-15MIN | 198.5 | 200.5 | 213 | 197 | 178 | 168 | 177 | 155 | 152 | 142.5 |  | 142 | 144 | 132 | 171.5 | 178 | 173 | 142 | 129 | 150 | 157.5 | 166 | 205.5 | 206 | 182.5 | 177.5 | 171 | 132 | 151 | 175 | 168.5 | 169 | 185.5 | 191.5 | 173.5 | 169 | 195.5 | 149 | 125.5
VOL-HORA |  |  |  | 809 | 788.5 | 756 | 720 | 678 | 652 | 626.5 |  |  |  |  | 589.5 | 625.5 | 654.5 | 664.5 | 622 | 594 | 578.5 | 602.5 | 679 | 735 | 760 | 771.5 | 737 |  |  |  | 626.5 | 663.5 | 698 | 714.5 | 719.5 | 719.5 | 729.5 | 687 | 639
MOV DIRC |  | IZQ | 7.072% |  | DIR | 58.39% |  | DER | 34.54% |  |  |  |  | IZQ | 5.308% |  |  |  | DIR | 58.68% |  |  |  | DER | 36.01% |  |  |  | IZQ | 8.507% |  |  |  | DIR | 49.53% |  |  | DER | 41.97%
VOL MAX | 809 | IZQ | 57.2155 |  | DIR | 472.3602 |  | DER | 279.4243 |  |  | 771.5 |  | IZQ | 40.9548 |  |  |  | DIR | 452.7166 |  |  |  | DER | 277.8286 |  |  | 729.5 | IZQ | 62.0558 |  |  |  | DIR | 361.3025 |  |  | DER | 306.1418
[19 empty] | GRUPO |  | TOTAL
VOL-15MIN | 500 | 520.5 | 516.5 | 469 | 441 | 429.5 | 450 | 387.5 | 417.5 | 394 |  | 420.5 | 414.5 | 434 | 438 | 468.5 | 495 | 409.5 | 404.5 | 391.5 | 400.5 | 391 | 436.5 | 447 | 450.5 | 414 | 416 | 400.5 | 415.5 | 459.5 | 474.5 | 482 | 521.5 | 538.5 | 502.5 | 499.5 | 566 | 502 | 375
VOL-HORA |  |  |  | 2006 | 1947 | 1856 | 1789.5 | 1708 | 1684.5 | 1649 |  |  |  |  | 1707 | 1755 | 1835.5 | 1811 | 1777.5 | 1700.5 | 1606 | 1587.5 | 1619.5 | 1675 | 1725 | 1748 | 1727.5 |  |  |  | 1750 | 1831.5 | 1937.5 | 2016.5 | 2044.5 | 2062 | 2106.5 | 2070 | 1942.5
s
Constru eñales
S.A.