## G-2
SDB
Formato Nº 4: VOLUMEN DE ARRIBOS
CONTRATO No. : |  |  |  | DE OBRA
DIRECCIÓN : |  |  | CALLE 87 X CARRERA 46 |  |  |  |  | CRUCE No. : |  |  | 2348 |  |  |  | GRUPO No. : |  |  | 2 (S-N)
AFORADOR : |  |  | IVAN FONSECA |  |  |  |  | No. CARRILES : |  |  | 2 |  |  |  | FECHA : |  |  | 2018-01-25
HORAS | VEHÍCULOS |  |  |  | TOTAL V. Eq. | TOTAL V. Eq/H | HORAS | VEHÍCULOS |  |  |  | TOTAL V. Eq. | TOTAL V. Eq/H | HORAS | VEHÍCULOS |  |  |  | TOTAL V. Eq. | TOTAL V. Eq/H
| M | A | B | C |  |  |  | M | A | B | C |  |  |  | M | A | B | C
7:30 7:45 | 25 | 122 | 12 | 3 | 166 |  | 11:45 12:00 | 14 | 96 | 7 | 1 | 119.5 | 464 | 16:00 16:15 | 21 | 124 | 7 | 0 | 148.5
7:45 8:00 | 28 | 126 | 10 | 1 | 162.5 |  | 12:00 12:15 | 27 | 130 | 11 | 1 | 168 | 507.5 | 16:15 16:30 | 22 | 133 | 9 | 0 | 162
8:00 8:15 | 21 | 125 | 11 | 2 | 162.5 |  | 12:15 12:30 | 19 | 141 | 6 | 3 | 170 | 583 | 16:30 16:45 | 24 | 140 | 17 | 5 | 198.5
8:15 8:30 | 23 | 124 | 9 | 4 | 163.5 | 654.5 | 12:30 12:45 | 17 | 114 | 10 | 1 | 145 | 602.5 | 16:45 17:00 | 21 | 154 | 11 | 2 | 191.5 | 700.5 |  |  |  |  | 212.5
8:30 8:45 | 22 | 120 | 10 | 2 | 156 | 644.5 | 12:45 13:00 | 10 | 109 | 7 | 2 | 133 | 616 | 17:00 17:15 | 19 | 138 | 9 | 2 | 170.5 | 722.5 |  |  |  |  | 226
8:45 9:00 | 33 | 122 | 8 | 1 | 157 | 639 | 13:00 13:15 | 11 | 110 | 5 | 2 | 130.5 | 578.5 | 17:15 17:30 | 18 | 143 | 14 | 1 | 182.5 | 743 |  |  |  |  | 233.5
9:00 9:15 | 26 | 119 | 12 | 3 | 163.5 | 640 | 13:15 13:30 | 9 | 120 | 4 | 1 | 135 | 543.5 | 17:30 17:45 | 23 | 159 | 8 | 0 | 186.5 | 731 |  |  |  |  | 234
9:15 9:30 | 29 | 127 | 12 | 2 | 170.5 | 647 | 13:30 13:45 | 19 | 163 | 8 | 2 | 193.5 | 592 | 17:45 18:00 | 21 | 127 | 4 | 1 | 148 | 687.5 |  |  |  |  | 248
9:30 9:45 | 22 | 116 | 11 | 1 | 151.5 | 642.5 | 13:45 14:00 | 24 | 174 | 9 | 1 | 206.5 | 665.5 | 18:00 18:15 | 24 | 154 | 10 | 0 | 186 | 703 |  |  |  |  | 248
9:45 10:00 | 23 | 89 | 7 | 3 | 122 | 607.5 | 14:00 14:15 | 18 | 158 | 7 | 4 | 191 | 726 | 18:15 18:30 | 29 | 172 | 12 | 0 | 210.5 | 731 |  |  |  |  | 262
11:00 11:15 | 17 | 89 | 11 | 2 | 124.5 |  | 14:15 14:30 | 14 | 104 | 6 | 0 | 123 | 714 | 18:30 18:45 | 26 | 159 | 11 | 0 | 194 | 738.5 | 100 | 612 | 37 | 1 | 275
11:15 11:30 | 14 | 71 | 7 | 1 | 94.5 |  | 14:30 14:45 | 23 | 117 | 8 | 3 | 152 | 672.5 | 18:45 19:00 | 21 | 144 | 7 | 0 | 168.5 | 759 |  |  |  |  | 276
11:30 11:45 | 24 | 90 | 8 | 3 | 125.5 |  | 14:45 15:00 | 19 | 114 | 7 | 0 | 137.5 | 603.5
MAÑANA |  | VOLUMEN MÁX = |  |  |  | 654.5 | MEDIO DÍA |  | VOLUMEN MÁX = |  |  |  | 726 | TARDE |  | VOLUMEN MÁX = |  |  |  | 759
|  | HORA MAX VOL |  |  | 7:30 - 8:30 |  |  |  | HORA MAX VOL |  |  | 16:15 - 17:15 |  |  |  | HORA MAX VOL |  |  | 18:00 - 19:00
OBSERVACIONES:
11:00 11:15
11:15 11:30
11:30 11:45
11:45 12:00
12:00 12:15
12:15 12:30
12:30 12:45
12:45 13:00
13:00 13:15
13:15 13:30
13:30 13:45
13:45 14:00
14:00 14:15
14:15 14:30
14:30 14:45
14:45 15:00

## G-3
SDB
Formato Nº 4: VOLUMEN DE ARRIBOS
CONTRATO No. : |  |  |  | DE OBRA
DIRECCIÓN : |  |  | CALLE 87 X CARRERA 46 |  |  |  |  | CRUCE No. : |  |  | 2348 |  |  |  | GRUPO No. : |  |  | 3 (OCC-OR)
AFORADOR : |  |  | ADOLFREDO FLOREZ |  |  |  |  | No. CARRILES : |  |  | 2 |  |  |  | FECHA : |  |  | 2018-01-25
HORAS | VEHÍCULOS |  |  |  | TOTAL V. Eq. | TOTAL V. Eq/H | HORAS | VEHÍCULOS |  |  |  | TOTAL V. Eq. | TOTAL V. Eq/H | HORAS | VEHÍCULOS |  |  |  | TOTAL V. Eq. | TOTAL V. Eq/H
| M | A | B | C |  |  |  | M | A | B | C |  |  |  | M | A | B | C
7:30 7:45 | 21 | 251 | 15 | 3 | 299 |  | 11:45 12:00 | 26 | 186 | 9 | 6 | 232 | 971 | 16:00 16:15 | 32 | 268 | 10 | 4 | 314
7:45 8:00 | 24 | 269 | 15 | 6 | 326 |  | 12:00 12:15 | 24 | 245 | 10 | 4 | 287 | 1024.5 | 16:15 16:30 | 35 | 275 | 12 | 2 | 321.5
8:00 8:15 | 22 | 280 | 21 | 4 | 343 |  | 12:15 12:30 | 25 | 226 | 7 | 6 | 267.5 | 1041.5 | 16:30 16:45 | 31 | 263 | 14 | 7 | 324
8:15 8:30 | 29 | 271 | 19 | 4 | 333.5 | 1301.5 | 12:30 12:45 | 34 | 210 | 16 | 4 | 269 | 1055.5 | 16:45 17:00 | 36 | 265 | 12 | 7 | 324.5 | 1284
8:30 8:45 | 32 | 288 | 24 | 7 | 369.5 | 1372 | 12:45 13:00 | 25 | 205 | 11 | 2 | 244.5 | 1068 | 17:00 17:15 | 24 | 245 | 13 | 5 | 295.5 | 1265.5
8:45 9:00 | 25 | 253 | 19 | 3 | 311 | 1357 | 13:00 13:15 | 22 | 220 | 9 | 3 | 256.5 | 1037.5 | 17:15 17:30 | 28 | 261 | 12 | 4 | 309 | 1253
9:00 9:15 | 24 | 235 | 13 | 3 | 280.5 | 1294.5 | 13:15 13:30 | 25 | 222 | 8 | 5 | 263 | 1033 | 17:30 17:45 | 30 | 250 | 14 | 2 | 298 | 1227
9:15 9:30 | 27 | 266 | 13 | 4 | 315.5 | 1276.5 | 13:30 13:45 | 27 | 225 | 13 | 2 | 269.5 | 1033.5 | 17:45 18:00 | 25 | 237 | 10 | 4 | 279.5 | 1182
9:30 9:45 | 20 | 230 | 13 | 7 | 283.5 | 1190.5 | 13:45 14:00 | 30 | 241 | 11 | 5 | 290.5 | 1079.5 | 18:00 18:15 | 26 | 244 | 12 | 2 | 286 | 1172.5
9:45 10:00 | 30 | 223 | 10 | 4 | 268 | 1147.5 | 14:00 14:15 | 32 | 259 | 8 | 4 | 301 | 1124 | 18:15 18:30 | 22 | 236 | 10 | 4 | 277 | 1140.5
11:00 11:15 | 23 | 185 | 11 | 6 | 233.5 |  | 14:15 14:30 | 35 | 253 | 9 | 4 | 298.5 | 1159.5 | 18:30 18:45 | 28 | 240 | 12 | 2 | 283 | 1125.5
11:15 11:30 | 29 | 196 | 10 | 8 | 250.5 |  | 14:30 14:45 | 33 | 268 | 10 | 6 | 319.5 | 1209.5 | 18:45 19:00 | 20 | 226 | 9 | 1 | 256.5 | 1102.5
11:30 11:45 | 30 | 204 | 13 | 4 | 255 |  | 14:45 15:00 | 37 | 236 | 9 | 4 | 282.5 | 1201.5
MAÑANA |  | VOLUMEN MÁX = |  |  |  | 1372 | MEDIO DÍA |  | VOLUMEN MÁX = |  |  |  | 1209.5 | TARDE |  | VOLUMEN MÁX = |  |  |  | 1284
|  | HORA MAX VOL |  |  | 7:45 - 8:45 |  |  |  | HORA MAX VOL |  |  | 13:45 - 14:45 |  |  |  | HORA MAX VOL |  |  | 16:30 - 17:30
OBSERVACIONES:
11:00 11:15
11:15 11:30
11:30 11:45
11:45 12:00
12:00 12:15
12:15 12:30
12:30 12:45
12:45 13:00
13:00 13:15
13:15 13:30
13:30 13:45
13:45 14:00
14:00 14:15
14:15 14:30
14:30 14:45
14:45 15:00

## G-4
SDB
Formato Nº 4: VOLUMEN DE ARRIBOS
CONTRATO No. : |  |  |  | DE OBRA
DIRECCIÓN : |  |  | CALLE 87 X CARRERA 46 |  |  |  |  | CRUCE No. : |  |  | 2348 |  |  |  | GRUPO No. : |  |  | 4(OR-OCC)
AFORADOR : |  |  | JULIO VASQUEZ |  |  |  |  | No. CARRILES : |  |  | 2 |  |  |  | FECHA : |  |  | 2018-01-25
HORAS | VEHÍCULOS |  |  |  | TOTAL V. Eq. | TOTAL V. Eq/H | HORAS | VEHÍCULOS |  |  |  | TOTAL V. Eq. | TOTAL V. Eq/H | HORAS | VEHÍCULOS |  |  |  | TOTAL V. Eq. | TOTAL V. Eq/H
| M | A | B | C |  |  |  | M | A | B | C |  |  |  | M | A | B | C
7:30 7:45 | 10 | 141 | 7 | 2 | 165 |  | 11:45 12:00 | 13 | 190 | 7 | 1 | 213 | 771.5 | 16:00 16:15 | 16 | 181 | 9 | 1 | 209.5
7:45 8:00 | 17 | 158 | 9 | 5 | 197 |  | 12:00 12:15 | 17 | 207 | 9 | 3 | 241 | 839.5 | 16:15 16:30 | 19 | 200 | 11 | 5 | 244
8:00 8:15 | 14 | 149 | 11 | 2 | 183 |  | 12:15 12:30 | 16 | 211 | 7 | 5 | 245.5 | 908 | 16:30 16:45 | 19 | 194 | 10 | 2 | 228.5
8:15 8:30 | 11 | 136 | 10 | 4 | 171.5 | 716.5 | 12:30 12:45 | 12 | 216 | 9 | 4 | 250 | 949.5 | 16:45 17:00 | 19 | 193 | 7 | 0 | 216.5 | 898.5
8:30 8:45 | 4 | 149 | 10 | 4 | 181 | 732.5 | 12:45 13:00 | 10 | 206 | 8 | 2 | 232 | 968.5 | 17:00 17:15 | 28 | 207 | 7 | 3 | 242.5 | 931.5
8:45 9:00 | 10 | 119 | 6 | 1 | 138.5 | 674 | 13:00 13:15 | 9 | 205 | 7 | 5 | 236 | 963.5 | 17:15 17:30 | 21 | 199 | 9 | 2 | 232.5 | 920
9:00 9:15 | 12 | 128 | 12 | 3 | 165.5 | 656.5 | 13:15 13:30 | 11 | 203 | 5 | 3 | 226 | 944 | 17:30 17:45 | 18 | 189 | 13 | 1 | 226.5 | 918
9:15 9:30 | 12 | 127 | 6 | 1 | 147.5 | 632.5 | 13:30 13:45 | 17 | 176 | 11 | 1 | 209 | 903 | 17:45 18:00 | 19 | 232 | 5 | 0 | 251.5 | 953
9:30 9:45 | 10 | 116 | 4 | 0 | 129 | 580.5 | 13:45 14:00 | 19 | 184 | 7 | 2 | 212.5 | 883.5 | 18:00 18:15 | 23 | 184 | 6 | 1 | 210 | 920.5
9:45 10:00 | 16 | 123 | 7 | 3 | 152.5 | 594.5 | 14:00 14:15 | 23 | 193 | 9 | 1 | 225 | 872.5 | 18:15 18:30 | 27 | 195 | 9 | 2 | 231.5 | 919.5
11:00 11:15 | 15 | 149 | 7 | 1 | 173 |  | 14:15 14:30 | 28 | 177 | 7 | 2 | 210 | 856.5 | 18:30 18:45 | 18 | 188 | 7 | 1 | 213.5 | 906.5
11:15 11:30 | 18 | 156 | 6 | 0 | 177 |  | 14:30 14:45 | 22 | 131 | 6 | 5 | 166.5 | 814 | 18:45 19:00 | 17 | 179 | 9 | 0 | 205.5 | 860.5 | 85 | 746 | 31 | 4
11:30 11:45 | 16 | 175 | 9 | 3 | 208.5 |  | 14:45 15:00 | 16 | 189 | 8 | 1 | 215.5 | 817
MAÑANA |  | VOLUMEN MÁX = |  |  |  | 732.5 | MEDIO DÍA |  | VOLUMEN MÁX = |  |  |  | 968.5 | TARDE |  | VOLUMEN MÁX = |  |  |  | 953
|  | HORA MAX VOL |  |  | 7:45 - 8:45 |  |  |  | HORA MAX VOL |  |  | 12:00 - 13:00 |  |  |  | HORA MAX VOL |  |  | 17:00 - 18:00
OBSERVACIONES:
11:00 11:15
11:15 11:30
11:30 11:45
11:45 12:00
12:00 12:15
12:15 12:30
12:30 12:45
12:45 13:00
13:00 13:15
13:15 13:30
13:30 13:45
13:45 14:00
14:00 14:15
14:15 14:30
14:30 14:45
14:45 15:00

## G-Totales
SDB
Formato Nº 7: VOLUMEN DE ARRIBOS TOTAL DE LA INTERSECCIÓN
CONTRATO No. : |  |  |  | DE OBRA
DIRECCIÓN : |  |  | CALLE 87 X CARRERA 46 |  |  |  |  | CRUCE No. : |  |  | 2348 |  |  |  | FECHA : |  |  | 2018-01-25
HORAS | VEHÍCULOS |  |  |  | TOTAL V. Eq. | TOTAL V. Eq/H | HORAS | VEHÍCULOS |  |  |  | TOTAL V. Eq. | TOTAL V. Eq/H | HORAS | VEHÍCULOS |  |  |  | TOTAL V. Eq. | TOTAL V. Eq/H
| M | A | B | C |  |  |  | M | A | B | C |  |  |  | M | A | B | C
7:30 7:45 | 56 | 514 | 34 | 8 | 630 |  | 11:45 12:00 | 53 | 472 | 23 | 8 | 564.5 | 2206.5 | 16:00 16:15 | 69 | 573 | 26 | 5 | 672 |  |  |  | 12:00 - 13:00 | 1745.5
7:45 8:00 | 69 | 553 | 34 | 12 | 685.5 |  | 12:00 12:15 | 68 | 582 | 30 | 8 | 696 | 2371.5 | 16:15 16:30 | 76 | 608 | 32 | 7 | 727.5 |  |  |  | 12:30 - 13:30 | 1755
8:00 8:15 | 57 | 554 | 43 | 8 | 688.5 |  | 12:15 12:30 | 60 | 578 | 20 | 14 | 683 | 2532.5 | 16:30 16:45 | 74 | 597 | 41 | 14 | 751 |  |  |  | 12:15 - 13:15 | 1763.5
8:15 8:30 | 63 | 531 | 38 | 12 | 668.5 | 2672.5 | 12:30 12:45 | 63 | 540 | 35 | 9 | 664 | 2607.5 | 16:45 17:00 | 76 | 612 | 30 | 9 | 732.5 | 2883 | 8:30 - 9:30 | 2015.5 | 12:45 - 13:45 | 1769 | 16:00 - 17:00 | 0
8:30 8:45 | 58 | 557 | 44 | 13 | 706.5 | 2749 | 12:45 13:00 | 45 | 520 | 26 | 6 | 609.5 | 2652.5 | 17:00 17:15 | 71 | 590 | 29 | 10 | 708.5 | 2919.5 | 9:00 - 10:00 | 2044.5 | 11:30 - 12:30 | 1803.5 | 16:15 - 17:15 | 0
8:45 9:00 | 68 | 494 | 33 | 5 | 606.5 | 2670 | 13:00 13:15 | 42 | 535 | 21 | 10 | 623 | 2579.5 | 17:15 17:30 | 67 | 603 | 35 | 7 | 724 | 2916 | 8:45 - 9:45 | 2047 | 11:15 - 12:15 | 1810.5 | 16:30 - 17:30 | 0
9:00 9:15 | 62 | 482 | 37 | 9 | 609.5 | 2591 | 13:15 13:30 | 45 | 545 | 17 | 9 | 624 | 2520.5 | 17:30 17:45 | 71 | 598 | 35 | 3 | 711 | 2876 | 8:15 - 9:15 | 2067.5 | 11:45 - 12:45 | 1832 | 16:45 - 17:45 | 0
9:15 9:30 | 68 | 520 | 31 | 7 | 633.5 | 2556 | 13:30 13:45 | 63 | 564 | 32 | 5 | 672 | 2528.5 | 17:45 18:00 | 65 | 596 | 19 | 5 | 679 | 2822.5 | 8:00 - 9:00 | 2079.5 | 11:00 - 12:00 | 1838.5 | 17:00 - 18:00 | 0
9:30 9:45 | 52 | 462 | 28 | 8 | 564 | 2413.5 | 13:45 14:00 | 73 | 599 | 27 | 8 | 709.5 | 2628.5 | 18:00 18:15 | 73 | 582 | 28 | 3 | 682 | 2796 | 7:45 - 8:45 | 2112.5 | 13:15 - 14:15 | 1862.5 | 17:15 - 18:15 | 0
9:45 10:00 | 69 | 435 | 24 | 10 | 542.5 | 2349.5 | 14:00 14:15 | 73 | 610 | 24 | 9 | 717 | 2722.5 | 18:15 18:30 | 78 | 603 | 31 | 6 | 719 | 2791 | 7:30 - 8:30 | 2147.5 | 13:00 - 14:00 | 1876.5 | 17:30 - 18:30 | 0
11:00 11:15 | 55 | 423 | 29 | 9 | 531 |  | 14:15 14:30 | 77 | 534 | 22 | 6 | 631.5 | 2730 | 18:30 18:45 | 72 | 587 | 30 | 3 | 690.5 | 2770.5 |  |  | 13:30 - 14:30 | 1888.5 | 17:45 - 18:45 | 0
11:15 11:30 | 61 | 423 | 23 | 9 | 522 |  | 14:30 14:45 | 78 | 516 | 24 | 14 | 638 | 2696 | 18:45 19:00 | 58 | 549 | 25 | 1 | 630.5 | 2722 |  |  | 13:45 - 14:45 | 1896 | 18:00 - 19:00 | 0
11:30 11:45 | 70 | 469 | 30 | 10 | 589 |  | 14:45 15:00 | 72 | 539 | 24 | 5 | 635.5 | 2622 | [9 empty] | 14:00 - 15:00 | 1946
MAÑANA |  | VOLUMEN MÁX = |  |  |  | 2749 | MEDIO DÍA |  | VOLUMEN MÁX = |  |  |  | 2730 | TARDE |  | VOLUMEN MÁX = |  |  |  | 2919.5
|  | HORA MAX VOL |  |  | 7:45 - 8:45 |  |  |  | HORA MAX VOL |  |  | 13:30 - 14:30 |  |  |  | HORA MAX VOL |  |  | 16:15 - 17:15 |  |  |  | HORA MAX VOL
OBSERVACIONES:
11:00 11:15
11:15 11:30
11:30 11:45
11:45 12:00
12:00 12:15
12:15 12:30
12:30 12:45
12:45 13:00
13:00 13:15
13:15 13:30
13:30 13:45
13:45 14:00
14:00 14:15
14:15 14:30
14:30 14:45
14:45 15:00

## G-7
SDB
Formato Nº 4: VOLUMEN DE ARRIBOS
CONTRATO No. : |  |  |  | DE OBRA
DIRECCIÓN : |  |  | CALLE 87 X CARRERA 46 |  |  |  |  | CRUCE No. : | [6 empty] | GRUPO No. : |  |  | 7(OR-N)
AFORADOR : |  |  | JHONNY NAVARRO |  |  |  |  | No. CARRILES : |  |  | 1 |  |  |  | FECHA : |  |  | 2018-01-25
HORAS | VEHÍCULOS |  |  |  | TOTAL V. Eq. | TOTAL V. Eq/H | HORAS | VEHÍCULOS |  |  |  | TOTAL V. Eq. | TOTAL V. Eq/H | HORAS | VEHÍCULOS |  |  |  | TOTAL V. Eq. | TOTAL V. Eq/H
| M | A | B | C |  |  |  | M | A | B | C |  |  |  | M | A | B | C
7:30 7:45 | 10 | 30 | 7 | 2 | 54 |  | 11:45 12:00 | 13 | 50 | 8 | 2 | 77.5 | 298.5 | 16:00 16:15 | 6 | 49 | 5 | 1 | 64.5
7:45 8:00 | 17 | 36 | 9 | 5 | 75 |  | 12:00 12:15 | 14 | 49 | 6 | 2 | 73 | 300 | 16:15 16:30 | 8 | 38 | 6 | 0 | 54
8:00 8:15 | 14 | 51 | 11 | 2 | 85 |  | 12:15 12:30 | 13 | 52 | 5 | 0 | 68.5 | 291 | 16:30 16:45 | 5 | 32 | 5 | 0 | 44.5
8:15 8:30 | 11 | 56 | 10 | 4 | 91.5 | 305.5 | 12:30 12:45 | 12 | 47 | 2 | 0 | 57 | 276 | 16:45 17:00 | 3 | 35 | 2 | 2 | 45.5 | 208.5
8:30 8:45 | 4 | 59 | 10 | 4 | 91 | 342.5 | 12:45 13:00 | 11 | 53 | 4 | 1 | 69 | 267.5 | 17:00 17:15 | 7 | 41 | 1 | 1 | 49 | 193
8:45 9:00 | 10 | 58 | 6 | 1 | 77.5 | 345 | 13:00 13:15 | 10 | 50 | 3 | 2 | 66 | 260.5 | 17:15 17:30 | 9 | 39 | 2 | 0 | 47.5 | 186.5
9:00 9:15 | 12 | 54 | 12 | 3 | 91.5 | 351.5 | 13:15 13:30 | 13 | 44 | 7 | 1 | 67 | 259 | 17:30 17:45 | 8 | 37 | 3 | 2 | 52 | 194
9:15 9:30 | 12 | 53 | 5 | 2 | 74 | 334 | 13:30 13:45 | 12 | 46 | 2 | 0 | 56 | 258 | 17:45 18:00 | 5 | 40 | 5 | 1 | 55 | 203.5
9:30 9:45 | 13 | 50 | 4 | 1 | 67 | 310 | 13:45 14:00 | 9 | 51 | 8 | 2 | 76.5 | 265.5 | 18:00 18:15 | 4 | 36 | 2 | 0 | 42 | 196.5
9:45 10:00 | 15 | 49 | 6 | 0 | 68.5 | 301 | 14:00 14:15 | 7 | 49 | 5 | 1 | 65 | 264.5 | 18:15 18:30 | 2 | 25 | 4 | 1 | 36.5 | 185.5 | 19 | 138 | 14 | 4
11:00 11:15 | 12 | 47 | 8 | 1 | 71.5 |  | 14:15 14:30 | 10 | 46 | 4 | 4 | 69 | 266.5 | 18:30 18:45 | 4 | 28 | 5 | 1 | 42.5 | 176
11:15 11:30 | 10 | 50 | 10 | 1 | 77.5 |  | 14:30 14:45 | 8 | 47 | 6 | 1 | 65.5 | 276 | 18:45 19:00 | 6 | 32 | 5 | 1 | 47.5 | 168.5
11:30 11:45 | 12 | 49 | 6 | 2 | 72 |  | 14:45 15:00 | 7 | 52 | 2 | 1 | 62 | 261.5
MAÑANA |  | VOLUMEN MÁX = |  |  |  | 351.5 | MEDIO DÍA |  | VOLUMEN MÁX = |  |  |  | 300 | TARDE |  | VOLUMEN MÁX = |  |  |  | 208.5
|  | HORA MAX VOL |  |  | 8:15 - 9:15 |  |  |  | HORA MAX VOL |  |  | 11:15 - 12:15 |  |  |  | HORA MAX VOL |  |  | 16:00 - 17:00 |  |  |  |  | HORA MAX VOL
OBSERVACIONES:
11:00 11:15
11:15 11:30
11:30 11:45
11:45 12:00
12:00 12:15
12:15 12:30
12:30 12:45
12:45 13:00
13:00 13:15
13:15 13:30
13:30 13:45
13:45 14:00
14:00 14:15
14:15 14:30
14:30 14:45
14:45 15:00

## DIRECCIONALIDAD
SDB
Formato Nº 5: Volumen vehicular direccional
CONTRATO No.: |  | DE OBRA
DIRECCIÓN : |  | CALLE 87 X CARRERA 46 |  |  |  |  | CRUCE No. : | 2348
AFORADOR: |  | IVAN FONSECA |  |  |  |  | FECHA : | 2018-01-25
GRUPO No. | No. CARRILES | PERIODO | MOVIMIENTO | MOTOS | AUTOS | BUS | CAMIÓN | TOTAL EQUIVAL. | % DIRECC.
|  |  |  | M | A | B | C
1 (N-S) |  |  | IZQUIERDA | 0 | 0 | 0 | 0 | 0 | 0,00
|  | MAÑANA: | DIRECTOS | 0 | 0 | 0 | 0 | 0 | 0,00
|  | 07:30 - 08:00 | DERECHA | 0 | 0 | 0 | 0 | 0 | 0,00
|  |  | IZQUIERDA | 0 | 0 | 0 | 0 | 0 | 0,00
|  | MEDIO DÍA: | DIRECTOS | 0 | 0 | 0 | 0 | 0 | 0,00
|  | 11:00 - 11:30 | DERECHA | 0 | 0 | 0 | 0 | 0 | 0,00
|  |  | IZQUIERDA | 0 | 0 | 0 | 0 | 0 | 0,00
|  | TARDE: | DIRECTOS | 0 | 0 | 0 | 0 | 0 | 0,00
|  | 17:00 - 17:30 | DERECHA | 0 | 0 | 0 | 0 | 0 | 0,00
2 (S-N) | 2 |  | IZQUIERDA | 13 | 62 | 3 | 1 | 77 | 43.1373
|  | MAÑANA: | DIRECTOS | 29 | 29 | 15 | 2 | 78.5 | 43.9776
|  | 08:00 - 08:30 | DERECHA | 3 | 19 | 0 | 1 | 23 | 12.8852
|  |  | IZQUIERDA | 13 | 54 | 4 | 1 | 71 | 37.467
|  | MEDIO DÍA: | DIRECTOS | 25 | 61 | 10 | 2 | 98.5 | 51.9789
|  | 11:30 - 12:00 | DERECHA | 4 | 16 | 1 | 0 | 20 | 10.5541
|  |  | IZQUIERDA | 9 | 64 | 4 | 0 | 76.5 | 21.8884
|  | TARDE: | DIRECTOS | 6 | 218 | 15 | 0 | 251 | 71.8169
|  | 17:30 - 18:00 | DERECHA | 2 | 21 | 0 | 0 | 22 | 6.2947
3 (OCC-OR) | 2 |  | IZQUIERDA | 13 | 88 | 0 | 5 | 107 | 17.9229
|  | MAÑANA: | DIRECTOS | 40 | 404 | 18 | 12 | 490 | 82.0771
|  | 08:30 - 09:00 | DERECHA | 0 | 0 | 0 | 0 | 0 | 0,00
|  |  | IZQUIERDA | 13 | 114 | 0 | 1 | 123 | 20.3642
|  | MEDIO DÍA: | DIRECTOS | 57 | 390 | 20 | 9 | 481 | 79.6358
|  | 12:00 - 12:30 | DERECHA | 0 | 0 | 0 | 0 | 0 | 0,00
|  |  | IZQUIERDA | 8 | 120 | 0 | 1 | 126.5 | 23.5568
|  | TARDE: | DIRECTOS | 30 | 346 | 21 | 3 | 410.5 | 76.4432
|  | 18:00 - 18:30 | DERECHA | 0 | 0 | 0 | 0 | 0 | 0,00
4 (OR-OCC) | 2 |  | IZQUIERDA | 0 | 0 | 0 | 0 | 0 | 0,00
|  | MAÑANA: | DIRECTOS | 36 | 272 | 15 | 4 | 330 | 88.3534
|  | 09:00 - 09:30 | DERECHA | 7 | 40 | 0 | 0 | 43.5 | 11.6466
|  |  | IZQUIERDA | 0 | 0 | 0 | 0 | 0 | 0,00
|  | MEDIO DÍA: | DIRECTOS | 34 | 270 | 14 | 5 | 327.5 | 85.733
|  | 12:30 - 13:00 | DERECHA | 4 | 50 | 0 | 1 | 54.5 | 14.267
|  |  | IZQUIERDA | 0 | 0 | 0 | 0 | 0 | 0,00
|  | TARDE: | DIRECTOS | 26 | 334 | 16 | 1 | 381.5 | 91.3772
|  | 18:30 - 19:00 | DERECHA | 6 | 33 | 0 | 0 | 36 | 8.6228
OBSERVACIONES:

## DIAGRAMA DE VOL
CONTRATO DE CONCESION DE AMOBLAMIENTO URBANO
SISTEMA DE SEMAFIRIZACION
VOLUMENES VEHICULARES DE INTERSECCION SEMAFORIZADA
CIUDAD |  | BARRANQUILLA | [8 empty] | INTERSECCIÓN |  |  | CALLE 87 X CARRERA 46 | [6 empty] | Nº EXTERNO |  |  | 2348 | [7 empty] | FECHA |  | 2018-01-25
|  |  | MAÑANA | [14 empty] | MEDIO DIA | [13 empty] | TARDE
TIEMPO | 7:45 | 8:00 | 8:15 | 8:30 | 8:45 | 9:00 | 9:15 | 9:30 | 9:45 | 10:00 |  | 11:15 | 11:30 | 11:45 | 12:00 | 12:15 | 12:30 | 12:45 | 13:00 | 13:15 | 13:30 | 13:45 | 14:00 | 14:15 | 14:30 | 14:45 | 15:00 | 16:15 | 16:30 | 16:45 | 17:00 | 17:15 | 17:30 | 17:45 | 18:00 | 18:15 | 18:30 | 18:45 | 19:00 | 7:45 | 8:00 | 8:15 | 8:30 | 8:45 | 9:00 | 9:15 | 9:30 | 9:45 | 10:00 | 11:15 | 11:30 | 11:45 | 12:00 | 12:15 | 12:30 | 12:45 | 13:00 | 13:15 | 13:30 | 13:45 | 14:00 | 14:15 | 14:30 | 14:45 | 15:00 | 16:15 | 16:30 | 16:45 | 17:00 | 17:15 | 17:30 | 17:45 | 18:00 | 18:15 | 18:30 | 18:45 | 19:00
[19 empty] | GRUPO |  | 1 | [21 empty] | 0 | 0 | 0 | 0 | 0 | 0 | 0 |  |  |  | 0 | 0 | 0 | 0 | 0 | 0 | 0 | 0 | 0 | 0 | 0 | 0 | 0 |  |  |  | 0 | 0 | 0 | 0 | 0 | 0 | 0 | 0 | 0
VOL-15MIN
VOL-HORA |  |  |  | 0 | 0 | 0 | 0 | 0 | 0 | 0 |  |  |  |  | 0 | 0 | 0 | 0 | 0 | 0 | 0 | 0 | 0 | 0 | 0 | 0 | 0 |  |  |  | 0 | 0 | 0 | 0 | 0 | 0 | 0 | 0 | 0
MOV DIRC |  | IZQ | 0% |  | DIR | 0% |  | DER | 0% |  |  |  |  | IZQ | 0% |  |  |  | DIR | 0% |  |  |  | DER | 0% |  |  |  | IZQ | 0% |  |  |  | DIR | 0% |  |  | DER | 0%
VOL MAX | 0 | IZQ | 0 |  | DIR | 0 |  | DER | 0 |  |  | 0 |  | IZQ | 0 |  |  |  | DIR | 0 |  |  |  | DER | 0 |  |  | 0 | IZQ | 0 |  |  |  | DIR | 0 |  |  | DER | 0
[19 empty] | GRUPO |  | 2
VOL-15MIN | 166 | 162.5 | 162.5 | 163.5 | 156 | 157 | 163.5 | 170.5 | 151.5 | 122 |  | 124.5 | 94.5 | 125.5 | 119.5 | 168 | 170 | 145 | 133 | 130.5 | 135 | 193.5 | 206.5 | 191 | 123 | 152 | 137.5 | 148.5 | 162 | 198.5 | 191.5 | 170.5 | 182.5 | 186.5 | 148 | 186 | 210.5 | 194 | 168.5 |  |  |  | 654.5 | 644.5 | 639 | 640 | 647 | 642.5 | 607.5 |  |  |  | 464 | 507.5 | 583 | 602.5 | 616 | 578.5 | 543.5 | 592 | 665.5 | 726 | 714 | 672.5 | 603.5 |  |  |  | 700.5 | 722.5 | 743 | 731 | 687.5 | 703 | 731 | 738.5 | 759
VOL-HORA |  |  |  | 654.5 | 644.5 | 639 | 640 | 647 | 642.5 | 607.5 |  |  |  |  | 464 | 507.5 | 583 | 602.5 | 616 | 578.5 | 543.5 | 592 | 665.5 | 726 | 714 | 672.5 | 603.5 |  |  |  | 700.5 | 722.5 | 743 | 731 | 687.5 | 703 | 731 | 738.5 | 759 |  |  |  | 716.5 | 732.5 | 674 | 656.5 | 632.5 | 580.5 | 594.5 |  |  |  | 771.5 | 839.5 | 908 | 949.5 | 968.5 | 963.5 | 944 | 903 | 883.5 | 872.5 | 856.5 | 814 | 817 |  |  |  | 898.5 | 931.5 | 920 | 918 | 953 | 920.5 | 919.5 | 906.5 | 860.5
MOV DIRC |  | IZQ | 43.14% |  | DIR | 43.98% |  | DER | 12.89% |  |  |  |  | IZQ | 37.47% |  |  |  | DIR | 51.98% |  |  |  | DER | 10.55% |  |  |  | IZQ | 21.89% |  |  |  | DIR | 71.82% |  |  | DER | 6.295% |  |  |  | 1301.5 | 1372 | 1357 | 1294.5 | 1276.5 | 1190.5 | 1147.5 |  |  |  | 971 | 1024.5 | 1041.5 | 1055.5 | 1068 | 1037.5 | 1033 | 1033.5 | 1079.5 | 1124 | 1159.5 | 1209.5 | 1201.5 |  |  |  | 1284 | 1265.5 | 1253 | 1227 | 1182 | 1172.5 | 1140.5 | 1125.5 | 1102.5
VOL MAX | 654.5 | IZQ | 282.3333 |  | DIR | 287.8333 |  | DER | 84.3333 |  |  | 726 |  | IZQ | 272.0106 |  |  |  | DIR | 377.3668 |  |  |  | DER | 76.6227 |  |  | 759 | IZQ | 166.133 |  |  |  | DIR | 545.0901 |  |  | DER | 47.7768
[19 empty] | GRUPO |  | 3 | [21 empty] | 2672.5 | 2749 | 2670 | 2591 | 2556 | 2413.5 | 2349.5 |  |  |  | 2206.5 | 2371.5 | 2532.5 | 2607.5 | 2652.5 | 2579.5 | 2520.5 | 2528.5 | 2628.5 | 2722.5 | 2730 | 2696 | 2622 |  |  |  | 2883 | 2919.5 | 2916 | 2876 | 2822.5 | 2796 | 2791 | 2770.5 | 2722
VOL-15MIN | 299 | 326 | 343 | 333.5 | 369.5 | 311 | 280.5 | 315.5 | 283.5 | 268 |  | 233.5 | 250.5 | 255 | 232 | 287 | 267.5 | 269 | 244.5 | 256.5 | 263 | 269.5 | 290.5 | 301 | 298.5 | 319.5 | 282.5 | 314 | 321.5 | 324 | 324.5 | 295.5 | 309 | 298 | 279.5 | 286 | 277 | 283 | 256.5
VOL-HORA |  |  |  | 1301.5 | 1372 | 1357 | 1294.5 | 1276.5 | 1190.5 | 1147.5 |  |  |  |  | 971 | 1024.5 | 1041.5 | 1055.5 | 1068 | 1037.5 | 1033 | 1033.5 | 1079.5 | 1124 | 1159.5 | 1209.5 | 1201.5 |  |  |  | 1284 | 1265.5 | 1253 | 1227 | 1182 | 1172.5 | 1140.5 | 1125.5 | 1102.5
MOV DIRC |  | IZQ | 17.92% |  | DIR | 82.08% |  | DER | 0% |  |  |  |  | IZQ | 20.36% |  |  |  | DIR | 79.64% |  |  |  | DER | 0% |  |  |  | IZQ | 23.56% |  |  |  | DIR | 76.44% |  |  | DER | 0%
VOL MAX | 1372 | IZQ | 245.9028 |  | DIR | 1126.0972 |  | DER | 0 |  |  | 1209.5 |  | IZQ | 246.3055 |  |  |  | DIR | 963.1945 |  |  |  | DER | 0 |  |  | 1284 | IZQ | 302.4693 |  |  |  | DIR | 981.5307 |  |  | DER | 0
[19 empty] | GRUPO |  | 4
VOL-15MIN | 165 | 197 | 183 | 171.5 | 181 | 138.5 | 165.5 | 147.5 | 129 | 152.5 |  | 173 | 177 | 208.5 | 213 | 241 | 245.5 | 250 | 232 | 236 | 226 | 209 | 212.5 | 225 | 210 | 166.5 | 215.5 | 209.5 | 244 | 228.5 | 216.5 | 242.5 | 232.5 | 226.5 | 251.5 | 210 | 231.5 | 213.5 | 205.5
VOL-HORA |  |  |  | 716.5 | 732.5 | 674 | 656.5 | 632.5 | 580.5 | 594.5 |  |  |  |  | 771.5 | 839.5 | 908 | 949.5 | 968.5 | 963.5 | 944 | 903 | 883.5 | 872.5 | 856.5 | 814 | 817 |  |  |  | 898.5 | 931.5 | 920 | 918 | 953 | 920.5 | 919.5 | 906.5 | 860.5
MOV DIRC |  | IZQ | 0% |  | DIR | 88.35% |  | DER | 11.65% |  |  |  |  | IZQ | 0% |  |  |  | DIR | 85.73% |  |  |  | DER | 14.27% |  |  |  | IZQ | 0% |  |  |  | DIR | 91.38% |  |  | DER | 8.623%
VOL MAX | 732.5 | IZQ | 0 |  | DIR | 647.1888 |  | DER | 85.3112 |  |  | 968.5 |  | IZQ | 0 |  |  |  | DIR | 830.324 |  |  |  | DER | 138.176 |  |  | 953 | IZQ | 0 |  |  |  | DIR | 870.8251 |  |  | DER | 82.1749
[19 empty] | GRUPO |  | TOTAL
VOL-15MIN | 630 | 685.5 | 688.5 | 668.5 | 706.5 | 606.5 | 609.5 | 633.5 | 564 | 542.5 |  | 531 | 522 | 589 | 564.5 | 696 | 683 | 664 | 609.5 | 623 | 624 | 672 | 709.5 | 717 | 631.5 | 638 | 635.5 | 672 | 727.5 | 751 | 732.5 | 708.5 | 724 | 711 | 679 | 682 | 719 | 690.5 | 630.5
VOL-HORA |  |  |  | 2672.5 | 2749 | 2670 | 2591 | 2556 | 2413.5 | 2349.5 |  |  |  |  | 2206.5 | 2371.5 | 2532.5 | 2607.5 | 2652.5 | 2579.5 | 2520.5 | 2528.5 | 2628.5 | 2722.5 | 2730 | 2696 | 2622 |  |  |  | 2883 | 2919.5 | 2916 | 2876 | 2822.5 | 2796 | 2791 | 2770.5 | 2722
s
Constru eñales
S.A.