## G-2
SDB
Formato Nº 4: VOLUMEN DE ARRIBOS
CONTRATO No. : |  |  |  | DE OBRA
DIRECCIÓN : |  |  | CALLE 93 X CARRERA 46 |  |  |  |  | CRUCE No. : |  |  | 1343 |  |  |  | GRUPO No. : |  |  | 2 (S-N)
AFORADOR : |  |  | ADOLFREDO FLOREZ |  |  |  |  | No. CARRILES : |  |  | 2 |  |  |  | FECHA : |  |  | 2018-01-19
HORAS | VEHÍCULOS |  |  |  | TOTAL V. Eq. | TOTAL V. Eq/H | HORAS | VEHÍCULOS |  |  |  | TOTAL V. Eq. | TOTAL V. Eq/H | HORAS | VEHÍCULOS |  |  |  | TOTAL V. Eq. | TOTAL V. Eq/H
| M | A | B | C |  |  |  | M | A | B | C |  |  |  | M | A | B | C
7:30 7:45 | 38 | 231 | 13 | 1 | 278.5 |  | 11:45 12:00 | 38 | 249 | 15 | 4 | 308 | 1203 | 16:00 16:15 | 36 | 251 | 17 | 3 | 310.5
7:45 8:00 | 51 | 246 | 15 | 0 | 301.5 |  | 12:00 12:15 | 28 | 277 | 19 | 5 | 341.5 | 1263 | 16:15 16:30 | 42 | 286 | 16 | 4 | 349
8:00 8:15 | 55 | 255 | 18 | 2 | 323.5 |  | 12:15 12:30 | 36 | 256 | 15 | 3 | 311.5 | 1276.5 | 16:30 16:45 | 40 | 277 | 19 | 5 | 347.5
8:15 8:30 | 36 | 226 | 15 | 6 | 289 | 1192.5 | 12:30 12:45 | 27 | 231 | 9 | 4 | 272.5 | 1233.5 | 16:45 17:00 | 36 | 262 | 14 | 1 | 310.5 | 1317.5 |  | 212.5
8:30 8:45 | 30 | 236 | 20 | 2 | 296 | 1210 | 12:45 13:00 | 20 | 210 | 10 | 3 | 247.5 | 1173 | 17:00 17:15 | 30 | 284 | 14 | 1 | 329.5 | 1336.5 |  | 226
8:45 9:00 | 40 | 215 | 17 | 5 | 281.5 | 1190 | 13:00 13:15 | 28 | 205 | 11 | 2 | 246 | 1077.5 | 17:15 17:30 | 18 | 250 | 12 | 2 | 288 | 1275.5 |  | 233.5
9:00 9:15 | 37 | 198 | 15 | 4 | 256.5 | 1123 | 13:15 13:30 | 25 | 220 | 7 | 4 | 256.5 | 1022.5 | 17:30 17:45 | 20 | 236 | 14 | 1 | 276.5 | 1204.5 |  | 234
9:15 9:30 | 22 | 218 | 11 | 9 | 273.5 | 1107.5 | 13:30 13:45 | 30 | 236 | 9 | 5 | 281.5 | 1031.5 | 17:45 18:00 | 19 | 222 | 16 | 4 | 273.5 | 1167.5 |  | 248
9:30 9:45 | 35 | 205 | 16 | 2 | 259.5 | 1071 | 13:45 14:00 | 26 | 243 | 13 | 4 | 292 | 1076 | 18:00 18:15 | 30 | 242 | 15 | 1 | 289.5 | 1127.5 |  | 248
9:45 10:00 | 44 | 220 | 12 | 5 | 278.5 | 1068 | 14:00 14:15 | 27 | 256 | 11 | 6 | 306.5 | 1136.5 | 18:15 18:30 | 25 | 236 | 14 | 0 | 276.5 | 1116 |  | 262
11:00 11:15 | 31 | 236 | 10 | 4 | 281.5 |  | 14:15 14:30 | 43 | 235 | 11 | 4 | 288.5 | 1168.5 | 18:30 18:45 | 31 | 221 | 17 | 0 | 270.5 | 1110 |  | 275
11:15 11:30 | 28 | 247 | 11 | 6 | 298 |  | 14:30 14:45 | 46 | 217 | 15 | 4 | 280 | 1167 | 18:45 19:00 | 23 | 210 | 13 | 1 | 250 | 1086.5 |  | 276
11:30 11:45 | 37 | 263 | 12 | 4 | 315.5 |  | 14:45 15:00 | 45 | 259 | 11 | 11 | 331 | 1206
MAÑANA |  | VOLUMEN MÁX = |  |  |  | 1210 | MEDIO DÍA |  | VOLUMEN MÁX = |  |  |  | 1276.5 | TARDE |  | VOLUMEN MÁX = |  |  |  | 1336.5
|  | HORA MAX VOL |  |  | 7:45 - 8:45 |  |  |  | HORA MAX VOL |  |  | 11:30 - 12:30 |  |  |  | HORA MAX VOL |  |  | 16:15 - 17:15
OBSERVACIONES:
11:00 11:15
11:15 11:30
11:30 11:45
11:45 12:00
12:00 12:15
12:15 12:30
12:30 12:45
12:45 13:00
13:00 13:15
13:15 13:30
13:30 13:45
13:45 14:00
14:00 14:15
14:15 14:30
14:30 14:45
14:45 15:00

## G-3
SDB
Formato Nº 4: VOLUMEN DE ARRIBOS
CONTRATO No. : |  |  |  | DE OBRA
DIRECCIÓN : |  |  | CALLE 93 X CARRERA 46 |  |  |  |  | CRUCE No. : |  |  | 1343 |  |  |  | GRUPO No. : |  |  | 3 (OCC-OR)
AFORADOR : |  |  | JHONY NAVARRO |  |  |  |  | No. CARRILES : |  |  | 2 |  |  |  | FECHA : |  |  | 2018-01-19
HORAS | VEHÍCULOS |  |  |  | TOTAL V. Eq. | TOTAL V. Eq/H | HORAS | VEHÍCULOS |  |  |  | TOTAL V. Eq. | TOTAL V. Eq/H | HORAS | VEHÍCULOS |  |  |  | TOTAL V. Eq. | TOTAL V. Eq/H
| M | A | B | C |  |  |  | M | A | B | C |  |  |  | M | A | B | C
7:30 7:45 | 43 | 221 | 17 | 5 | 289 |  | 11:45 12:00 | 33 | 199 | 19 | 5 | 266 | 977 | 16:00 16:15 | 25 | 181 | 17 | 6 | 242.5 |  |  |  | 11:15 - 12:15 | 803.5
7:45 8:00 | 50 | 230 | 19 | 7 | 310.5 |  | 12:00 12:15 | 25 | 204 | 23 | 3 | 270 | 1006.5 | 16:15 16:30 | 29 | 197 | 20 | 8 | 271.5 |  |  |  | 13:45 - 14:45 | 804.5
8:00 8:15 | 32 | 234 | 23 | 5 | 308.5 |  | 12:15 12:30 | 23 | 248 | 15 | 5 | 302 | 1068 | 16:30 16:45 | 29 | 222 | 17 | 8 | 290.5 |  |  |  | 11:00 - 12:00 | 810
8:15 8:30 | 42 | 255 | 19 | 4 | 324 | 1232 | 12:30 12:45 | 15 | 210 | 15 | 4 | 257.5 | 1095.5 | 16:45 17:00 | 35 | 215 | 13 | 4 | 268.5 | 1073 | 8:00 - 9:00 | 917 | 12:30 - 13:30 | 810.5 | 16:00 - 17:00 | 0
8:30 8:45 | 39 | 228 | 20 | 5 | 300 | 1243 | 12:45 13:00 | 17 | 187 | 13 | 2 | 226.5 | 1056 | 17:00 17:15 | 32 | 220 | 18 | 4 | 282 | 1112.5 | 8:30 - 9:30 | 927.5 | 12:00 - 13:00 | 813 | 16:15 - 17:15 | 0
8:45 9:00 | 31 | 201 | 17 | 4 | 260.5 | 1193 | 13:00 13:15 | 12 | 195 | 15 | 5 | 243.5 | 1029.5 | 17:15 17:30 | 34 | 243 | 12 | 4 | 294 | 1135 | 7:45 - 8:45 | 941.5 | 12:15 - 13:15 | 813.5 | 16:30 - 17:30 | 0
9:00 9:15 | 30 | 189 | 13 | 6 | 245 | 1129.5 | 13:15 13:30 | 15 | 201 | 14 | 3 | 244 | 971.5 | 17:30 17:45 | 38 | 217 | 14 | 3 | 271.5 | 1116 | 7:30 - 8:30 | 942 | 14:00 - 15:00 | 814 | 16:45 - 17:45 | 0
9:15 9:30 | 25 | 210 | 18 | 4 | 268.5 | 1074 | 13:30 13:45 | 25 | 211 | 15 | 5 | 266 | 980 | 17:45 18:00 | 37 | 205 | 19 | 2 | 266.5 | 1114 | 8:15 - 9:15 | 946 | 11:45 - 12:45 | 816.5 | 17:00 - 18:00 | 0
9:30 9:45 | 31 | 203 | 17 | 7 | 270 | 1044 | 13:45 14:00 | 31 | 220 | 13 | 4 | 271.5 | 1025 | 18:00 18:15 | 25 | 224 | 16 | 3 | 276 | 1108 | 8:45 - 9:45 | 963 | 11:30 - 12:30 | 817.5 | 17:15 - 18:15 | 0
9:45 10:00 | 29 | 179 | 18 | 4 | 239.5 | 1023 | 14:00 14:15 | 17 | 228 | 14 | 6 | 279.5 | 1061 | 18:15 18:30 | 29 | 237 | 18 | 6 | 302.5 | 1116.5 | 9:00 - 10:00 | 967 | 13:15 - 14:15 | 826 | 17:30 - 18:30 | 0
11:00 11:15 | 30 | 174 | 17 | 7 | 240.5 |  | 14:15 14:30 | 24 | 252 | 10 | 5 | 296.5 | 1113.5 | 18:30 18:45 | 23 | 226 | 16 | 4 | 279.5 | 1124.5 |  |  | 13:30 - 14:30 | 830 | 17:45 - 18:45 | 0
11:15 11:30 | 25 | 188 | 15 | 4 | 240.5 |  | 14:30 14:45 | 32 | 231 | 13 | 7 | 290.5 | 1138 | 18:45 19:00 | 26 | 206 | 14 | 2 | 252 | 1110 |  |  | 12:45 - 13:45 | 839.5 | 18:00 - 19:00 | 0
11:30 11:45 | 27 | 181 | 14 | 3 | 230 |  | 14:45 15:00 | 32 | 237 | 17 | 8 | 307 | 1173.5 | [9 empty] | 13:00 - 14:00 | 845.5
MAÑANA |  | VOLUMEN MÁX = |  |  |  | 1243 | MEDIO DÍA |  | VOLUMEN MÁX = |  |  |  | 1173.5 | TARDE |  | VOLUMEN MÁX = |  |  |  | 1135
|  | HORA MAX VOL |  |  | 7:45 - 8:45 |  |  |  | HORA MAX VOL |  |  | 14:00 - 15:00 |  |  |  | HORA MAX VOL |  |  | 16:30 - 17:30 |  |  |  | HORA MAX VOL
OBSERVACIONES:
11:00 11:15
11:15 11:30
11:30 11:45
11:45 12:00
12:00 12:15
12:15 12:30
12:30 12:45
12:45 13:00
13:00 13:15
13:15 13:30
13:30 13:45
13:45 14:00
14:00 14:15
14:15 14:30
14:30 14:45
14:45 15:00

## G-4
SDB
Formato Nº 4: VOLUMEN DE ARRIBOS
CONTRATO No. : |  |  |  | DE OBRA
DIRECCIÓN : |  |  | CALLE 93 X CARRERA 46 |  |  |  |  | CRUCE No. : |  |  | 1343 |  |  |  | GRUPO No. : |  |  | 4(OR-OCC)
AFORADOR : |  |  | IVAN FONSECA |  |  |  |  | No. CARRILES : |  |  | 2 |  |  |  | FECHA : |  |  | 2018-01-19
HORAS | VEHÍCULOS |  |  |  | TOTAL V. Eq. | TOTAL V. Eq/H | HORAS | VEHÍCULOS |  |  |  | TOTAL V. Eq. | TOTAL V. Eq/H | HORAS | VEHÍCULOS |  |  |  | TOTAL V. Eq. | TOTAL V. Eq/H
| M | A | B | C |  |  |  | M | A | B | C |  |  |  | M | A | B | C
7:30 7:45 | 19 | 181 | 9 | 0 | 208.5 |  | 11:45 12:00 | 34 | 280 | 8 | 6 | 328 | 1288 | 16:00 16:15 | 17 | 241 | 19 | 4 | 297.5 |  |  |  | 12:45 - 13:45 | 929.5
7:45 8:00 | 27 | 196 | 12 | 2 | 238.5 |  | 12:00 12:15 | 36 | 270 | 12 | 5 | 324.5 | 1313.5 | 16:15 16:30 | 21 | 265 | 21 | 7 | 335 |  |  |  | 12:00 - 13:00 | 932.5
8:00 8:15 | 21 | 187 | 11 | 0 | 219.5 |  | 12:15 12:30 | 31 | 294 | 13 | 3 | 343 | 1320 | 16:30 16:45 | 29 | 279 | 23 | 6 | 354.5 |  |  |  | 12:30 - 13:30 | 944.5
8:15 8:30 | 31 | 193 | 19 | 5 | 259 | 925.5 | 12:30 12:45 | 31 | 290 | 13 | 8 | 351.5 | 1347 | 16:45 17:00 | 30 | 256 | 18 | 3 | 314.5 | 1301.5 | 9:00 - 10:00 | 1077.5 | 12:15 - 13:15 | 950 | 16:00 - 17:00 | 0
8:30 8:45 | 23 | 239 | 18 | 4 | 296.5 | 1013.5 | 12:45 13:00 | 34 | 284 | 11 | 4 | 333 | 1352 | 17:00 17:15 | 44 | 253 | 9 | 4 | 303 | 1307 | 8:45 - 9:45 | 1084 | 11:30 - 12:30 | 986 | 16:15 - 17:15 | 0
8:45 9:00 | 19 | 219 | 19 | 6 | 281.5 | 1056.5 | 13:00 13:15 | 35 | 269 | 15 | 5 | 329 | 1356.5 | 17:15 17:30 | 52 | 229 | 13 | 3 | 288.5 | 1260.5 | 8:30 - 9:30 | 1088 | 11:15 - 12:15 | 1007 | 16:30 - 17:30 | 0
9:00 9:15 | 21 | 209 | 19 | 7 | 275 | 1112 | 13:15 13:30 | 36 | 261 | 12 | 2 | 308 | 1321.5 | 17:30 17:45 | 36 | 247 | 13 | 3 | 298.5 | 1204.5 | 8:15 - 9:15 | 1121.5 | 11:45 - 12:45 | 1015.5 | 16:45 - 17:45 | 0
9:15 9:30 | 44 | 224 | 17 | 3 | 287.5 | 1140.5 | 13:30 13:45 | 19 | 234 | 19 | 2 | 286.5 | 1256.5 | 17:45 18:00 | 55 | 243 | 8 | 1 | 289 | 1179 | 8:00 - 9:00 | 1162.5 | 11:00 - 12:00 | 1028.5 | 17:00 - 18:00 | 0
9:30 9:45 | 36 | 234 | 13 | 5 | 290.5 | 1134.5 | 13:45 14:00 | 29 | 241 | 17 | 7 | 307 | 1230.5 | 18:00 18:15 | 64 | 259 | 11 | 2 | 318 | 1194 | 7:45 - 8:45 | 1171 | 13:00 - 14:00 | 1031 | 17:15 - 18:15 | 0
9:45 10:00 | 44 | 248 | 11 | 9 | 314.5 | 1167.5 | 14:00 14:15 | 26 | 223 | 13 | 8 | 282 | 1183.5 | 18:15 18:30 | 52 | 274 | 14 | 1 | 330.5 | 1236 | 7:30 - 8:30 | 1205.5 | 13:15 - 14:15 | 1036.5 | 17:30 - 18:30 | 0
11:00 11:15 | 34 | 247 | 15 | 2 | 299 |  | 14:15 14:30 | 31 | 246 | 10 | 10 | 306.5 | 1182 | 18:30 18:45 | 41 | 256 | 17 | 2 | 315.5 | 1253 |  |  | 13:30 - 14:30 | 1058.5 | 17:45 - 18:45 | 0
11:15 11:30 | 49 | 264 | 19 | 4 | 336.5 |  | 14:30 14:45 | 39 | 259 | 13 | 8 | 324.5 | 1220 | 18:45 19:00 | 33 | 241 | 11 | 4 | 289.5 | 1253.5 |  |  | 13:45 - 14:45 | 1091.5 | 18:00 - 19:00 | 0
11:30 11:45 | 40 | 253 | 17 | 7 | 324.5 |  | 14:45 15:00 | 30 | 249 | 23 | 8 | 330 | 1243 | [9 empty] | 14:00 - 15:00 | 1132
MAÑANA |  | VOLUMEN MÁX = |  |  |  | 1167.5 | MEDIO DÍA |  | VOLUMEN MÁX = |  |  |  | 1356.5 | TARDE |  | VOLUMEN MÁX = |  |  |  | 1307
|  | HORA MAX VOL |  |  | 9:00 - 10:00 |  |  |  | HORA MAX VOL |  |  | 12:15 - 13:15 |  |  |  | HORA MAX VOL |  |  | 16:15 - 17:15 |  |  |  | HORA MAX VOL
OBSERVACIONES:
11:00 11:15
11:15 11:30
11:30 11:45
11:45 12:00
12:00 12:15
12:15 12:30
12:30 12:45
12:45 13:00
13:00 13:15
13:15 13:30
13:30 13:45
13:45 14:00
14:00 14:15
14:15 14:30
14:30 14:45
14:45 15:00

## G-Totales
SDB
Formato Nº 7: VOLUMEN DE ARRIBOS TOTAL DE LA INTERSECCIÓN
CONTRATO No. : |  |  |  | DE OBRA
DIRECCIÓN : |  |  | CALLE 93 X CARRERA 46 |  |  |  |  | CRUCE No. : |  |  | 1343 |  |  |  | FECHA : |  |  | 2018-01-19
HORAS | VEHÍCULOS |  |  |  | TOTAL V. Eq. | TOTAL V. Eq/H | HORAS | VEHÍCULOS |  |  |  | TOTAL V. Eq. | TOTAL V. Eq/H | HORAS | VEHÍCULOS |  |  |  | TOTAL V. Eq. | TOTAL V. Eq/H
| M | A | B | C |  |  |  | M | A | B | C |  |  |  | M | A | B | C
7:30 7:45 | 100 | 633 | 39 | 6 | 776 |  | 11:45 12:00 | 105 | 728 | 42 | 15 | 902 | 3468 | 16:00 16:15 | 78 | 673 | 53 | 13 | 850.5 |  |  |  | 12:00 - 13:00 | 1745.5
7:45 8:00 | 128 | 672 | 46 | 9 | 850.5 |  | 12:00 12:15 | 89 | 751 | 54 | 13 | 936 | 3583 | 16:15 16:30 | 92 | 748 | 57 | 19 | 955.5 |  |  |  | 12:30 - 13:30 | 1755
8:00 8:15 | 108 | 676 | 52 | 7 | 851.5 |  | 12:15 12:30 | 90 | 798 | 43 | 11 | 956.5 | 3664.5 | 16:30 16:45 | 98 | 778 | 59 | 19 | 992.5 |  |  |  | 12:15 - 13:15 | 1763.5
8:15 8:30 | 109 | 674 | 53 | 15 | 872 | 3350 | 12:30 12:45 | 73 | 731 | 37 | 16 | 881.5 | 3676 | 16:45 17:00 | 101 | 733 | 45 | 8 | 893.5 | 3692 | 8:30 - 9:30 | 2015.5 | 12:45 - 13:45 | 1769 | 16:00 - 17:00 | 0
8:30 8:45 | 92 | 703 | 58 | 11 | 892.5 | 3466.5 | 12:45 13:00 | 71 | 681 | 34 | 9 | 807 | 3581 | 17:00 17:15 | 106 | 757 | 41 | 9 | 914.5 | 3756 | 9:00 - 10:00 | 2044.5 | 11:30 - 12:30 | 1803.5 | 16:15 - 17:15 | 0
8:45 9:00 | 90 | 635 | 53 | 15 | 823.5 | 3439.5 | 13:00 13:15 | 75 | 669 | 41 | 12 | 818.5 | 3463.5 | 17:15 17:30 | 104 | 722 | 37 | 9 | 870.5 | 3671 | 8:45 - 9:45 | 2047 | 11:15 - 12:15 | 1810.5 | 16:30 - 17:30 | 0
9:00 9:15 | 88 | 596 | 47 | 17 | 776.5 | 3364.5 | 13:15 13:30 | 76 | 682 | 33 | 9 | 808.5 | 3315.5 | 17:30 17:45 | 94 | 700 | 41 | 7 | 846.5 | 3525 | 8:15 - 9:15 | 2067.5 | 11:45 - 12:45 | 1832 | 16:45 - 17:45 | 0
9:15 9:30 | 91 | 652 | 46 | 16 | 829.5 | 3322 | 13:30 13:45 | 74 | 681 | 43 | 12 | 834 | 3268 | 17:45 18:00 | 111 | 670 | 43 | 7 | 829 | 3460.5 | 8:00 - 9:00 | 2079.5 | 11:00 - 12:00 | 1838.5 | 17:00 - 18:00 | 0
9:30 9:45 | 102 | 642 | 46 | 14 | 820 | 3249.5 | 13:45 14:00 | 86 | 704 | 43 | 15 | 870.5 | 3331.5 | 18:00 18:15 | 119 | 725 | 42 | 6 | 883.5 | 3429.5 | 7:45 - 8:45 | 2112.5 | 13:15 - 14:15 | 1862.5 | 17:15 - 18:15 | 0
9:45 10:00 | 117 | 647 | 41 | 18 | 832.5 | 3258.5 | 14:00 14:15 | 70 | 707 | 38 | 20 | 868 | 3381 | 18:15 18:30 | 106 | 747 | 46 | 7 | 909.5 | 3468.5 | 7:30 - 8:30 | 2147.5 | 13:00 - 14:00 | 1876.5 | 17:30 - 18:30 | 0
11:00 11:15 | 95 | 657 | 42 | 13 | 821 |  | 14:15 14:30 | 98 | 733 | 31 | 19 | 891.5 | 3464 | 18:30 18:45 | 95 | 703 | 50 | 6 | 865.5 | 3487.5 |  |  | 13:30 - 14:30 | 1888.5 | 17:45 - 18:45 | 0
11:15 11:30 | 102 | 699 | 45 | 14 | 875 |  | 14:30 14:45 | 117 | 707 | 41 | 19 | 895 | 3525 | 18:45 19:00 | 82 | 657 | 38 | 7 | 791.5 | 3450 |  |  | 13:45 - 14:45 | 1896 | 18:00 - 19:00 | 0
11:30 11:45 | 104 | 697 | 43 | 14 | 870 |  | 14:45 15:00 | 107 | 745 | 51 | 27 | 968 | 3622.5 | [9 empty] | 14:00 - 15:00 | 1946
MAÑANA |  | VOLUMEN MÁX = |  |  |  | 3466.5 | MEDIO DÍA |  | VOLUMEN MÁX = |  |  |  | 3676 | TARDE |  | VOLUMEN MÁX = |  |  |  | 3756
|  | HORA MAX VOL |  |  | 7:45 - 8:45 |  |  |  | HORA MAX VOL |  |  | 11:45 - 12:45 |  |  |  | HORA MAX VOL |  |  | 16:15 - 17:15 |  |  |  | HORA MAX VOL
OBSERVACIONES:
11:00 11:15
11:15 11:30
11:30 11:45
11:45 12:00
12:00 12:15
12:15 12:30
12:30 12:45
12:45 13:00
13:00 13:15
13:15 13:30
13:30 13:45
13:45 14:00
14:00 14:15
14:15 14:30
14:30 14:45
14:45 15:00

## DIRECCIONALIDAD
SDB
Formato Nº 5: Volumen vehicular direccional
CONTRATO No.: |  | DE OBRA
DIRECCIÓN : |  | CALLE 93 X CARRERA 46 |  |  |  |  | CRUCE No. : | 1343
AFORADOR: |  | ADOLFREDO FLOREZ |  |  |  |  | FECHA : | 2018-01-19
GRUPO No. | No. CARRILES | PERIODO | MOVIMIENTO | MOTOS | AUTOS | BUS | CAMIÓN | TOTAL EQUIVAL. | % DIRECC.
|  |  |  | M | A | B | C
1 (N-S) |  |  | IZQUIERDA | 0 | 0 | 0 | 0 | 0 | 0,00
|  | MAÑANA: | DIRECTOS | 0 | 0 | 0 | 0 | 0 | 0,00
|  | 07:30 - 08:00 | DERECHA | 0 | 0 | 0 | 0 | 0 | 0,00
|  |  | IZQUIERDA | 0 | 0 | 0 | 0 | 0 | 0,00
|  | MEDIO DÍA: | DIRECTOS | 0 | 0 | 0 | 0 | 0 | 0,00
|  | 11:00 - 11:30 | DERECHA | 0 | 0 | 0 | 0 | 0 | 0,00
|  |  | IZQUIERDA | 0 | 0 | 0 | 0 | 0 | 0,00
|  | TARDE: | DIRECTOS | 0 | 0 | 0 | 0 | 0 | 0,00
|  | 17:00 - 17:30 | DERECHA | 0 | 0 | 0 | 0 | 0 | 0,00
2 (S-N) | 2 |  | IZQUIERDA | 10 | 54 | 0 | 4 | 69 | 13.3462
|  | MAÑANA: | DIRECTOS | 63 | 292 | 27 | 8 | 397.5 | 76.8859
|  | 08:00 - 08:30 | DERECHA | 7 | 47 | 0 | 0 | 50.5 | 9.7679
|  |  | IZQUIERDA | 10 | 64 | 0 | 2 | 74 | 12.1113
|  | MEDIO DÍA: | DIRECTOS | 76 | 356 | 26 | 13 | 478.5 | 78.3142
|  | 11:30 - 12:00 | DERECHA | 5 | 56 | 0 | 0 | 58.5 | 9.5745
|  |  | IZQUIERDA | 10 | 70 | 0 | 0 | 75 | 14.4092
|  | TARDE: | DIRECTOS | 41 | 320 | 30 | 1 | 403 | 77.4256
|  | 17:30 - 18:00 | DERECHA | 3 | 41 | 0 | 0 | 42.5 | 8.1652
3 (OCC-OR) | 2 |  | IZQUIERDA | 0 | 0 | 0 | 0 | 0 | 0,00
|  | MAÑANA: | DIRECTOS | 70 | 429 | 37 | 9 | 560.5 | 100
|  | 08:30 - 09:00 | DERECHA | 0 | 0 | 0 | 0 | 0 | 0,00
|  |  | IZQUIERDA | 0 | 0 | 0 | 0 | 0 | 0,00
|  | MEDIO DÍA: | DIRECTOS | 48 | 452 | 38 | 8 | 572 | 100
|  | 12:00 - 12:30 | DERECHA | 0 | 0 | 0 | 0 | 0 | 0,00
|  |  | IZQUIERDA | 0 | 0 | 0 | 0 | 0 | 0,00
|  | TARDE: | DIRECTOS | 54 | 461 | 34 | 9 | 578.5 | 100
|  | 18:00 - 18:30 | DERECHA | 0 | 0 | 0 | 0 | 0 | 0,00
4 (OR-OCC) | 2 |  | IZQUIERDA | 0 | 0 | 0 | 0 | 0 | 0,00
|  | MAÑANA: | DIRECTOS | 40 | 331 | 12 | 12 | 405 | 66.9975
|  | 09:00 - 09:30 | DERECHA | 13 | 163 | 10 | 4 | 199.5 | 33.0025
|  |  | IZQUIERDA | 0 | 0 | 0 | 0 | 0 | 0,00
|  | MEDIO DÍA: | DIRECTOS | 50 | 339 | 12 | 16 | 428 | 68.6447
|  | 12:30 - 13:00 | DERECHA | 19 | 158 | 14 | 0 | 195.5 | 31.3553
|  |  | IZQUIERDA | 0 | 0 | 0 | 0 | 0 | 0,00
|  | TARDE: | DIRECTOS | 53 | 318 | 17 | 6 | 393.5 | 65.0413
|  | 18:30 - 19:00 | DERECHA | 21 | 179 | 11 | 0 | 211.5 | 34.9587
OBSERVACIONES: |  | Aforo hasta las 14:00 por motivo de partido selección colombia

## DIAGRAMA DE VOL
CONTRATO DE CONCESION DE AMOBLAMIENTO URBANO
SISTEMA DE SEMAFIRIZACION
VOLUMENES VEHICULARES DE INTERSECCION SEMAFORIZADA
CIUDAD |  | BARRANQUILLA | [8 empty] | INTERSECCIÓN |  |  | CALLE 93 X CARRERA 46 | [6 empty] | Nº EXTERNO |  |  | 1343 | [7 empty] | FECHA |  | 2018-01-19
|  |  | MAÑANA | [14 empty] | MEDIO DIA | [13 empty] | TARDE
TIEMPO | 7:45 | 8:00 | 8:15 | 8:30 | 8:45 | 9:00 | 9:15 | 9:30 | 9:45 | 10:00 |  | 11:15 | 11:30 | 11:45 | 12:00 | 12:15 | 12:30 | 12:45 | 13:00 | 13:15 | 13:30 | 13:45 | 14:00 | 14:15 | 14:30 | 14:45 | 15:00 | 16:15 | 16:30 | 16:45 | 17:00 | 17:15 | 17:30 | 17:45 | 18:00 | 18:15 | 18:30 | 18:45 | 19:00 | 7:45 | 8:00 | 8:15 | 8:30 | 8:45 | 9:00 | 9:15 | 9:30 | 9:45 | 10:00 | 11:15 | 11:30 | 11:45 | 12:00 | 12:15 | 12:30 | 12:45 | 13:00 | 13:15 | 13:30 | 13:45 | 14:00 | 14:15 | 14:30 | 14:45 | 15:00 | 16:15 | 16:30 | 16:45 | 17:00 | 17:15 | 17:30 | 17:45 | 18:00 | 18:15 | 18:30 | 18:45 | 19:00
[19 empty] | GRUPO |  | 1 | [21 empty] | 0 | 0 | 0 | 0 | 0 | 0 | 0 |  |  |  | 0 | 0 | 0 | 0 | 0 | 0 | 0 | 0 | 0 | 0 | 0 | 0 | 0 |  |  |  | 0 | 0 | 0 | 0 | 0 | 0 | 0 | 0 | 0
VOL-15MIN
VOL-HORA |  |  |  | 0 | 0 | 0 | 0 | 0 | 0 | 0 |  |  |  |  | 0 | 0 | 0 | 0 | 0 | 0 | 0 | 0 | 0 | 0 | 0 | 0 | 0 |  |  |  | 0 | 0 | 0 | 0 | 0 | 0 | 0 | 0 | 0
MOV DIRC |  | IZQ | 0% |  | DIR | 0% |  | DER | 0% |  |  |  |  | IZQ | 0% |  |  |  | DIR | 0% |  |  |  | DER | 0% |  |  |  | IZQ | 0% |  |  |  | DIR | 0% |  |  | DER | 0%
[19 empty] | GRUPO |  | 2
VOL-15MIN | 278.5 | 301.5 | 323.5 | 289 | 296 | 281.5 | 256.5 | 273.5 | 259.5 | 278.5 |  | 281.5 | 298 | 315.5 | 308 | 341.5 | 311.5 | 272.5 | 247.5 | 246 | 256.5 | 281.5 | 292 | 306.5 | 288.5 | 280 | 331 | 310.5 | 349 | 347.5 | 310.5 | 329.5 | 288 | 276.5 | 273.5 | 289.5 | 276.5 | 270.5 | 250 |  |  |  | 1192.5 | 1210 | 1190 | 1123 | 1107.5 | 1071 | 1068 |  |  |  | 1203 | 1263 | 1276.5 | 1233.5 | 1173 | 1077.5 | 1022.5 | 1031.5 | 1076 | 1136.5 | 1168.5 | 1167 | 1206 |  |  |  | 1317.5 | 1336.5 | 1275.5 | 1204.5 | 1167.5 | 1127.5 | 1116 | 1110 | 1086.5
VOL-HORA |  |  |  | 1192.5 | 1210 | 1190 | 1123 | 1107.5 | 1071 | 1068 |  |  |  |  | 1203 | 1263 | 1276.5 | 1233.5 | 1173 | 1077.5 | 1022.5 | 1031.5 | 1076 | 1136.5 | 1168.5 | 1167 | 1206 |  |  |  | 1317.5 | 1336.5 | 1275.5 | 1204.5 | 1167.5 | 1127.5 | 1116 | 1110 | 1086.5 |  |  |  | 925.5 | 1013.5 | 1056.5 | 1112 | 1140.5 | 1134.5 | 1167.5 |  |  |  | 1288 | 1313.5 | 1320 | 1347 | 1352 | 1356.5 | 1321.5 | 1256.5 | 1230.5 | 1183.5 | 1182 | 1220 | 1243 |  |  |  | 1301.5 | 1307 | 1260.5 | 1204.5 | 1179 | 1194 | 1236 | 1253 | 1253.5
MOV DIRC |  | IZQ | 13.35% |  | DIR | 76.89% |  | DER | 9.768% |  |  |  |  | IZQ | 12.11% |  |  |  | DIR | 78.31% |  |  |  | DER | 9.574% |  |  |  | IZQ | 14.41% |  |  |  | DIR | 77.43% |  |  | DER | 8.165% |  |  |  | 1232 | 1243 | 1193 | 1129.5 | 1074 | 1044 | 1023 |  |  |  | 977 | 1006.5 | 1068 | 1095.5 | 1056 | 1029.5 | 971.5 | 980 | 1025 | 1061 | 1113.5 | 1138 | 1173.5 |  |  |  | 1073 | 1112.5 | 1135 | 1116 | 1114 | 1108 | 1116.5 | 1124.5 | 1110
VOL MAX | 1210 | IZQ | 161.4894 |  | DIR | 930.3191 |  | DER | 118.1915 |  |  | 1276.5 |  | IZQ | 154.6007 |  |  |  | DIR | 999.6813 |  |  |  | DER | 122.2181 |  |  | 1336.5 | IZQ | 192.5793 |  |  |  | DIR | 1034.7925 |  |  | DER | 109.1282
[19 empty] | GRUPO |  | 3 | [21 empty] | 3350 | 3466.5 | 3439.5 | 3364.5 | 3322 | 3249.5 | 3258.5 |  |  |  | 3468 | 3583 | 3664.5 | 3676 | 3581 | 3463.5 | 3315.5 | 3268 | 3331.5 | 3381 | 3464 | 3525 | 3622.5 |  |  |  | 3692 | 3756 | 3671 | 3525 | 3460.5 | 3429.5 | 3468.5 | 3487.5 | 3450
VOL-15MIN | 289 | 310.5 | 308.5 | 324 | 300 | 260.5 | 245 | 268.5 | 270 | 239.5 |  | 240.5 | 240.5 | 230 | 266 | 270 | 302 | 257.5 | 226.5 | 243.5 | 244 | 266 | 271.5 | 279.5 | 296.5 | 290.5 | 307 | 242.5 | 271.5 | 290.5 | 268.5 | 282 | 294 | 271.5 | 266.5 | 276 | 302.5 | 279.5 | 252
VOL-HORA |  |  |  | 1232 | 1243 | 1193 | 1129.5 | 1074 | 1044 | 1023 |  |  |  |  | 977 | 1006.5 | 1068 | 1095.5 | 1056 | 1029.5 | 971.5 | 980 | 1025 | 1061 | 1113.5 | 1138 | 1173.5 |  |  |  | 1073 | 1112.5 | 1135 | 1116 | 1114 | 1108 | 1116.5 | 1124.5 | 1110
MOV DIRC |  | IZQ | 0% |  | DIR | 100% |  | DER | 0% |  |  |  |  | IZQ | 0% |  |  |  | DIR | 100% |  |  |  | DER | 0% |  |  |  | IZQ | 0% |  |  |  | DIR | 100% |  |  | DER | 0%
VOL MAX | 1243 | IZQ | 0 |  | DIR | 1243 |  | DER | 0 |  |  | 1173.5 |  | IZQ | 0 |  |  |  | DIR | 1173.5 |  |  |  | DER | 0 |  |  | 1135 | IZQ | 0 |  |  |  | DIR | 1135 |  |  | DER | 0
[19 empty] | GRUPO |  | 4
VOL-15MIN | 208.5 | 238.5 | 219.5 | 259 | 296.5 | 281.5 | 275 | 287.5 | 290.5 | 314.5 |  | 299 | 336.5 | 324.5 | 328 | 324.5 | 343 | 351.5 | 333 | 329 | 308 | 286.5 | 307 | 282 | 306.5 | 324.5 | 330 | 297.5 | 335 | 354.5 | 314.5 | 303 | 288.5 | 298.5 | 289 | 318 | 330.5 | 315.5 | 289.5
VOL-HORA |  |  |  | 925.5 | 1013.5 | 1056.5 | 1112 | 1140.5 | 1134.5 | 1167.5 |  |  |  |  | 1288 | 1313.5 | 1320 | 1347 | 1352 | 1356.5 | 1321.5 | 1256.5 | 1230.5 | 1183.5 | 1182 | 1220 | 1243 |  |  |  | 1301.5 | 1307 | 1260.5 | 1204.5 | 1179 | 1194 | 1236 | 1253 | 1253.5
MOV DIRC |  | IZQ | 0% |  | DIR | 67% |  | DER | 33% |  |  |  |  | IZQ | 0% |  |  |  | DIR | 68.64% |  |  |  | DER | 31.36% |  |  |  | IZQ | 0% |  |  |  | DIR | 65.04% |  |  | DER | 34.96%
VOL MAX | 1167.5 | IZQ | 0 |  | DIR | 782.196 |  | DER | 385.304 |  |  | 1356.5 |  | IZQ | 0 |  |  |  | DIR | 931.166 |  |  |  | DER | 425.334 |  |  | 1307 | IZQ | 0 |  |  |  | DIR | 850.0901 |  |  | DER | 456.9099
[19 empty] | GRUPO |  | TOTAL
VOL-15MIN | 776 | 850.5 | 851.5 | 872 | 892.5 | 823.5 | 776.5 | 829.5 | 820 | 832.5 |  | 821 | 875 | 870 | 902 | 936 | 956.5 | 881.5 | 807 | 818.5 | 808.5 | 834 | 870.5 | 868 | 891.5 | 895 | 968 | 850.5 | 955.5 | 992.5 | 893.5 | 914.5 | 870.5 | 846.5 | 829 | 883.5 | 909.5 | 865.5 | 791.5
VOL-HORA |  |  |  | 3350 | 3466.5 | 3439.5 | 3364.5 | 3322 | 3249.5 | 3258.5 |  |  |  |  | 3468 | 3583 | 3664.5 | 3676 | 3581 | 3463.5 | 3315.5 | 3268 | 3331.5 | 3381 | 3464 | 3525 | 3622.5 |  |  |  | 3692 | 3756 | 3671 | 3525 | 3460.5 | 3429.5 | 3468.5 | 3487.5 | 3450
s
Constru eñales
S.A.