## G-1
SDB
Formato Nº 4: VOLUMEN DE ARRIBOS
CONTRATO No. : |  |  |  | DE OBRA
DIRECCIÓN : |  |  | CALLE 85 X CARRERA 51B |  |  |  |  | CRUCE No. : |  |  | 8551B |  |  |  | GRUPO No. : |  |  | 1 (N-S)
AFORADOR : |  |  | JULIO VASQUEZ |  |  |  |  | No. CARRILES : |  |  | 2 |  |  |  | FECHA : |  |  | 2018-01-30
HORAS | VEHÍCULOS |  |  |  | TOTAL V. Eq. | TOTAL V. Eq/H | HORAS | VEHÍCULOS |  |  |  | TOTAL V. Eq. | TOTAL V. Eq/H | HORAS | VEHÍCULOS |  |  |  | TOTAL V. Eq. | TOTAL V. Eq/H
| M | A | B | C |  |  |  | M | A | B | C |  |  |  | M | A | B | C
7:30 7:45 | 21 | 220 | 0 | 0 | 230.5 |  | 11:45 12:00 | 37 | 233 | 0 | 2 | 256.5 | 888.5 | 16:00 16:15 | 50 | 230 | 0 | 3 | 262.5
7:45 8:00 | 18 | 200 | 0 | 1 | 211.5 |  | 12:00 12:15 | 57 | 213 | 0 | 6 | 256.5 | 946.5 | 16:15 16:30 | 47 | 199 | 1 | 1 | 227
8:00 8:15 | 30 | 227 | 0 | 1 | 244.5 |  | 12:15 12:30 | 52 | 214 | 0 | 0 | 240 | 979 | 16:30 16:45 | 50 | 204 | 1 | 4 | 241
8:15 8:30 | 23 | 216 | 0 | 0 | 227.5 | 914 | 12:30 12:45 | 35 | 215 | 0 | 0 | 232.5 | 985.5 | 16:45 17:00 | 55 | 213 | 0 | 0 | 240.5 | 971 |  | 241
8:30 8:45 | 22 | 223 | 0 | 3 | 241.5 | 925 | 12:45 13:00 | 43 | 189 | 0 | 2 | 215.5 | 944.5 | 17:00 17:15 | 56 | 212 | 0 | 0 | 240 | 948.5 |  | 250
8:45 9:00 | 34 | 239 | 0 | 6 | 271 | 984.5 | 13:00 13:15 | 42 | 187 | 0 | 0 | 208 | 896 | 17:15 17:30 | 61 | 217 | 0 | 3 | 255 | 976.5 |  | 262
9:00 9:15 | 33 | 226 | 0 | 3 | 250 | 990 | 13:15 13:30 | 40 | 184 | 0 | 1 | 206.5 | 862.5 | 17:30 17:45 | 55 | 233 | 0 | 1 | 263 | 998.5 |  | 270.5
9:15 9:30 | 43 | 198 | 0 | 5 | 232 | 994.5 | 13:30 13:45 | 37 | 221 | 0 | 1 | 242 | 872 | 17:45 18:00 | 43 | 203 | 0 | 1 | 227 | 985 |  | 289.5
9:30 9:45 | 32 | 221 | 0 | 0 | 237 | 990 | 13:45 14:00 | 49 | 210 | 0 | 0 | 234.5 | 891 | 18:00 18:15 | 38 | 215 | 0 | 1 | 236.5 | 981.5 |  | 291
9:45 10:00 | 42 | 200 | 0 | 2 | 226 | 945 | 14:00 14:15 | 39 | 239 | 0 | 2 | 263.5 | 946.5 | 18:15 18:30 | 59 | 159 | 0 | 0 | 188.5 | 915 |  | 294
11:00 11:15 | 36 | 168 | 0 | 5 | 198.5 |  | 14:15 14:30 | 37 | 245 | 0 | 4 | 273.5 | 1013.5 | 18:30 18:45 | 41 | 199 | 0 | 0 | 219.5 | 871.5 |  | 299
11:15 11:30 | 38 | 181 | 0 | 3 | 207.5 |  | 14:30 14:45 | 39 | 234 | 0 | 0 | 253.5 | 1025 | 18:45 19:00 | 39 | 207 | 0 | 1 | 229 | 873.5 |  | 299.5
11:30 11:45 | 47 | 195 | 0 | 3 | 226 |  | 14:45 15:00 | 43 | 233 | 0 | 0 | 254.5 | 1045
MAÑANA |  | VOLUMEN MÁX = |  |  |  | 994.5 | MEDIO DÍA |  | VOLUMEN MÁX = |  |  |  | 1045 | TARDE |  | VOLUMEN MÁX = |  |  |  | 998.5
|  | HORA MAX VOL |  |  | 8:30 - 9:30 |  |  |  | HORA MAX VOL |  |  | 14:00 - 15:00 |  |  |  | HORA MAX VOL |  |  | 16:45 - 17:45
OBSERVACIONES:
11:00 11:15
11:15 11:30
11:30 11:45
11:45 12:00
12:00 12:15
12:15 12:30
12:30 12:45
12:45 13:00
13:00 13:15
13:15 13:30
13:30 13:45
13:45 14:00
14:00 14:15
14:15 14:30
14:30 14:45
14:45 15:00

## G-3
SDB
Formato Nº 4: VOLUMEN DE ARRIBOS
CONTRATO No. : |  |  |  | DE OBRA
DIRECCIÓN : |  |  | CALLE 85 X CARRERA 51B |  |  |  |  | CRUCE No. : |  |  | 8551B |  |  |  | GRUPO No. : |  |  | 3 (OCC-OR)
AFORADOR : |  |  | IVAN FONSECA |  |  |  |  | No. CARRILES : |  |  | 2 |  |  |  | FECHA : |  |  | 2018-01-30
HORAS | VEHÍCULOS |  |  |  | TOTAL V. Eq. | TOTAL V. Eq/H | HORAS | VEHÍCULOS |  |  |  | TOTAL V. Eq. | TOTAL V. Eq/H | HORAS | VEHÍCULOS |  |  |  | TOTAL V. Eq. | TOTAL V. Eq/H
| M | A | B | C |  |  |  | M | A | B | C |  |  |  | M | A | B | C
7:30 7:45 | 34 | 248 | 5 | 6 | 290 |  | 11:45 12:00 | 42 | 229 | 10 | 5 | 282.5 | 1197.5 | 16:00 16:15 | 44 | 208 | 11 | 5 | 264.5 |  |  |  | 11:15 - 12:15 | 803.5
7:45 8:00 | 39 | 272 | 9 | 2 | 314.5 |  | 12:00 12:15 | 59 | 212 | 9 | 4 | 269.5 | 1168.5 | 16:15 16:30 | 52 | 189 | 13 | 3 | 248.5 |  |  |  | 13:45 - 14:45 | 804.5
8:00 8:15 | 24 | 303 | 10 | 1 | 337.5 |  | 12:15 12:30 | 50 | 231 | 9 | 6 | 289 | 1169 | 16:30 16:45 | 46 | 234 | 11 | 5 | 291.5 |  |  |  | 11:00 - 12:00 | 810
8:15 8:30 | 34 | 271 | 19 | 2 | 331 | 1273 | 12:30 12:45 | 49 | 261 | 12 | 4 | 319.5 | 1160.5 | 16:45 17:00 | 54 | 249 | 14 | 2 | 309 | 1113.5 | 8:00 - 9:00 | 917 | 12:30 - 13:30 | 810.5 | 16:00 - 17:00 | 0
8:30 8:45 | 46 | 259 | 14 | 1 | 312.5 | 1295.5 | 12:45 13:00 | 27 | 204 | 8 | 4 | 243.5 | 1121.5 | 17:00 17:15 | 58 | 196 | 17 | 1 | 261.5 | 1110.5 | 8:30 - 9:30 | 927.5 | 12:00 - 13:00 | 813 | 16:15 - 17:15 | 0
8:45 9:00 | 31 | 202 | 7 | 3 | 239 | 1220 | 13:00 13:15 | 28 | 205 | 9 | 5 | 249.5 | 1101.5 | 17:15 17:30 | 46 | 195 | 14 | 3 | 253.5 | 1115.5 | 7:45 - 8:45 | 941.5 | 12:15 - 13:15 | 813.5 | 16:30 - 17:30 | 0
9:00 9:15 | 33 | 168 | 11 | 4 | 216.5 | 1099 | 13:15 13:30 | 26 | 201 | 10 | 6 | 249 | 1061.5 | 17:30 17:45 | 55 | 212 | 11 | 1 | 264 | 1088 | 7:30 - 8:30 | 942 | 14:00 - 15:00 | 814 | 16:45 - 17:45 | 0
9:15 9:30 | 43 | 197 | 17 | 3 | 260 | 1028 | 13:30 13:45 | 39 | 264 | 11 | 2 | 310.5 | 1052.5 | 17:45 18:00 | 54 | 231 | 13 | 3 | 291.5 | 1070.5 | 8:15 - 9:15 | 946 | 11:45 - 12:45 | 816.5 | 17:00 - 18:00 | 0
9:30 9:45 | 40 | 178 | 16 | 4 | 240 | 955.5 | 13:45 14:00 | 52 | 250 | 10 | 2 | 301 | 1110 | 18:00 18:15 | 39 | 234 | 9 | 0 | 271.5 | 1080.5 | 8:45 - 9:45 | 963 | 11:30 - 12:30 | 817.5 | 17:15 - 18:15 | 0
9:45 10:00 | 34 | 207 | 14 | 3 | 259.5 | 976 | 14:00 14:15 | 39 | 259 | 10 | 3 | 306 | 1166.5 | 18:15 18:30 | 48 | 180 | 6 | 0 | 216 | 1043 | 9:00 - 10:00 | 967 | 13:15 - 14:15 | 826 | 17:30 - 18:30 | 0
11:00 11:15 | 41 | 241 | 16 | 2 | 298.5 |  | 14:15 14:30 | 49 | 241 | 10 | 4 | 295.5 | 1213 | 18:30 18:45 | 44 | 235 | 9 | 0 | 275 | 1054 |  |  | 13:30 - 14:30 | 830 | 17:45 - 18:45 | 0
11:15 11:30 | 59 | 227 | 11 | 4 | 288.5 |  | 14:30 14:45 | 55 | 219 | 10 | 3 | 274 | 1176.5 | 18:45 19:00 | 31 | 196 | 7 | 1 | 228 | 990.5 |  |  | 12:45 - 13:45 | 839.5 | 18:00 - 19:00 | 0
11:30 11:45 | 55 | 247 | 13 | 11 | 328 |  | 14:45 15:00 | 59 | 216 | 11 | 4 | 277.5 | 1153 | [9 empty] | 13:00 - 14:00 | 845.5
MAÑANA |  | VOLUMEN MÁX = |  |  |  | 1295.5 | MEDIO DÍA |  | VOLUMEN MÁX = |  |  |  | 1213 | TARDE |  | VOLUMEN MÁX = |  |  |  | 1115.5
|  | HORA MAX VOL |  |  | 7:45 - 8:45 |  |  |  | HORA MAX VOL |  |  | 13:30 - 14:30 |  |  |  | HORA MAX VOL |  |  | 16:30 - 17:30 |  |  |  | HORA MAX VOL
OBSERVACIONES:
11:00 11:15
11:15 11:30
11:30 11:45
11:45 12:00
12:00 12:15
12:15 12:30
12:30 12:45
12:45 13:00
13:00 13:15
13:15 13:30
13:30 13:45
13:45 14:00
14:00 14:15
14:15 14:30
14:30 14:45
14:45 15:00

## G-4
SDB
Formato Nº 4: VOLUMEN DE ARRIBOS
CONTRATO No. : |  |  |  | DE OBRA
DIRECCIÓN : |  |  | CALLE 85 X CARRERA 51B |  |  |  |  | CRUCE No. : |  |  | 8551B |  |  |  | GRUPO No. : |  |  | 4(OR-OCC)
AFORADOR : |  |  | JHONY NAVARRO |  |  |  |  | No. CARRILES : |  |  | 2 |  |  |  | FECHA : |  |  | 2018-01-30
HORAS | VEHÍCULOS |  |  |  | TOTAL V. Eq. | TOTAL V. Eq/H | HORAS | VEHÍCULOS |  |  |  | TOTAL V. Eq. | TOTAL V. Eq/H | HORAS | VEHÍCULOS |  |  |  | TOTAL V. Eq. | TOTAL V. Eq/H
| M | A | B | C |  |  |  | M | A | B | C |  |  |  | M | A | B | C
7:30 7:45 | 7 | 61 | 0 | 0 | 64.5 |  | 11:45 12:00 | 12 | 106 | 0 | 1 | 114.5 | 388.5 | 16:00 16:15 | 20 | 90 | 0 | 1 | 102.5 |  |  |  | 12:45 - 13:45 | 929.5
7:45 8:00 | 9 | 63 | 0 | 0 | 67.5 |  | 12:00 12:15 | 22 | 115 | 0 | 1 | 128.5 | 426.5 | 16:15 16:30 | 15 | 99 | 0 | 2 | 111.5 |  |  |  | 12:00 - 13:00 | 932.5
8:00 8:15 | 9 | 57 | 0 | 1 | 64 |  | 12:15 12:30 | 19 | 111 | 0 | 3 | 128 | 477 | 16:30 16:45 | 23 | 90 | 0 | 1 | 104 |  |  |  | 12:30 - 13:30 | 944.5
8:15 8:30 | 6 | 60 | 0 | 0 | 63 | 259 | 12:30 12:45 | 11 | 107 | 0 | 0 | 112.5 | 483.5 | 16:45 17:00 | 18 | 109 | 1 | 1 | 122.5 | 440.5 | 9:00 - 10:00 | 1077.5 | 12:15 - 13:15 | 950 | 16:00 - 17:00 | 0
8:30 8:45 | 15 | 57 | 0 | 0 | 64.5 | 259 | 12:45 13:00 | 11 | 94 | 0 | 1 | 102 | 471 | 17:00 17:15 | 10 | 94 | 0 | 0 | 99 | 437 | 8:45 - 9:45 | 1084 | 11:30 - 12:30 | 986 | 16:15 - 17:15 | 0
8:45 9:00 | 14 | 49 | 0 | 1 | 58.5 | 250 | 13:00 13:15 | 10 | 92 | 0 | 1 | 99.5 | 442 | 17:15 17:30 | 18 | 90 | 0 | 0 | 99 | 424.5 | 8:30 - 9:30 | 1088 | 11:15 - 12:15 | 1007 | 16:30 - 17:30 | 0
9:00 9:15 | 8 | 65 | 0 | 1 | 71.5 | 257.5 | 13:15 13:30 | 11 | 90 | 0 | 0 | 95.5 | 409.5 | 17:30 17:45 | 16 | 128 | 0 | 0 | 136 | 456.5 | 8:15 - 9:15 | 1121.5 | 11:45 - 12:45 | 1015.5 | 16:45 - 17:45 | 0
9:15 9:30 | 18 | 68 | 0 | 0 | 77 | 271.5 | 13:30 13:45 | 8 | 68 | 0 | 0 | 72 | 369 | 17:45 18:00 | 20 | 100 | 0 | 2 | 115 | 449 | 8:00 - 9:00 | 1162.5 | 11:00 - 12:00 | 1028.5 | 17:00 - 18:00 | 0
9:30 9:45 | 19 | 69 | 0 | 2 | 83.5 | 290.5 | 13:45 14:00 | 13 | 74 | 0 | 2 | 85.5 | 352.5 | 18:00 18:15 | 21 | 121 | 0 | 0 | 131.5 | 481.5 | 7:45 - 8:45 | 1171 | 13:00 - 14:00 | 1031 | 17:15 - 18:15 | 0
9:45 10:00 | 14 | 55 | 0 | 0 | 62 | 294 | 14:00 14:15 | 17 | 96 | 0 | 0 | 104.5 | 357.5 | 18:15 18:30 | 17 | 116 | 0 | 1 | 127 | 509.5 | 7:30 - 8:30 | 1205.5 | 13:15 - 14:15 | 1036.5 | 17:30 - 18:30 | 0
11:00 11:15 | 19 | 76 | 0 | 2 | 90.5 |  | 14:15 14:30 | 9 | 95 | 0 | 2 | 104.5 | 366.5 | 18:30 18:45 | 12 | 133 | 1 | 1 | 143.5 | 517 |  |  | 13:30 - 14:30 | 1058.5 | 17:45 - 18:45 | 0
11:15 11:30 | 11 | 72 | 0 | 0 | 77.5 |  | 14:30 14:45 | 22 | 88 | 0 | 1 | 101.5 | 396 | 18:45 19:00 | 13 | 110 | 0 | 0 | 116.5 | 518.5 |  |  | 13:45 - 14:45 | 1091.5 | 18:00 - 19:00 | 0
11:30 11:45 | 16 | 98 | 0 | 0 | 106 |  | 14:45 15:00 | 20 | 72 | 0 | 1 | 84.5 | 395 | [9 empty] | 14:00 - 15:00 | 1132
MAÑANA |  | VOLUMEN MÁX = |  |  |  | 294 | MEDIO DÍA |  | VOLUMEN MÁX = |  |  |  | 483.5 | TARDE |  | VOLUMEN MÁX = |  |  |  | 518.5
|  | HORA MAX VOL |  |  | 9:00 - 10:00 |  |  |  | HORA MAX VOL |  |  | 11:45 - 12:45 |  |  |  | HORA MAX VOL |  |  | 18:00 - 19:00 |  |  |  | HORA MAX VOL
OBSERVACIONES:
11:00 11:15
11:15 11:30
11:30 11:45
11:45 12:00
12:00 12:15
12:15 12:30
12:30 12:45
12:45 13:00
13:00 13:15
13:15 13:30
13:30 13:45
13:45 14:00
14:00 14:15
14:15 14:30
14:30 14:45
14:45 15:00

## G-Totales
SDB
Formato Nº 7: VOLUMEN DE ARRIBOS TOTAL DE LA INTERSECCIÓN
CONTRATO No. : |  |  |  | DE OBRA
DIRECCIÓN : |  |  | CALLE 85 X CARRERA 51B |  |  |  |  | CRUCE No. : |  |  | 8551B |  |  |  | FECHA : |  |  | 2018-01-30
HORAS | VEHÍCULOS |  |  |  | TOTAL V. Eq. | TOTAL V. Eq/H | HORAS | VEHÍCULOS |  |  |  | TOTAL V. Eq. | TOTAL V. Eq/H | HORAS | VEHÍCULOS |  |  |  | TOTAL V. Eq. | TOTAL V. Eq/H
| M | A | B | C |  |  |  | M | A | B | C |  |  |  | M | A | B | C
7:30 7:45 | 62 | 529 | 5 | 6 | 585 |  | 11:45 12:00 | 91 | 568 | 10 | 8 | 653.5 | 2474.5 | 16:00 16:15 | 114 | 528 | 11 | 9 | 629.5 |  |  |  | 12:00 - 13:00 | 1745.5
7:45 8:00 | 66 | 535 | 9 | 3 | 593.5 |  | 12:00 12:15 | 138 | 540 | 9 | 11 | 654.5 | 2541.5 | 16:15 16:30 | 114 | 487 | 14 | 6 | 587 |  |  |  | 12:30 - 13:30 | 1755
8:00 8:15 | 63 | 587 | 10 | 3 | 646 |  | 12:15 12:30 | 121 | 556 | 9 | 9 | 657 | 2625 | 16:30 16:45 | 119 | 528 | 12 | 10 | 636.5 |  |  |  | 12:15 - 13:15 | 1763.5
8:15 8:30 | 63 | 547 | 19 | 2 | 621.5 | 2446 | 12:30 12:45 | 95 | 583 | 12 | 4 | 664.5 | 2629.5 | 16:45 17:00 | 127 | 571 | 15 | 3 | 672 | 2525 | 8:30 - 9:30 | 2015.5 | 12:45 - 13:45 | 1769 | 16:00 - 17:00 | 0
8:30 8:45 | 83 | 539 | 14 | 4 | 618.5 | 2479.5 | 12:45 13:00 | 81 | 487 | 8 | 7 | 561 | 2537 | 17:00 17:15 | 124 | 502 | 17 | 1 | 600.5 | 2496 | 9:00 - 10:00 | 2044.5 | 11:30 - 12:30 | 1803.5 | 16:15 - 17:15 | 0
8:45 9:00 | 79 | 490 | 7 | 10 | 568.5 | 2454.5 | 13:00 13:15 | 80 | 484 | 9 | 6 | 557 | 2439.5 | 17:15 17:30 | 125 | 502 | 14 | 6 | 607.5 | 2516.5 | 8:45 - 9:45 | 2047 | 11:15 - 12:15 | 1810.5 | 16:30 - 17:30 | 0
9:00 9:15 | 74 | 459 | 11 | 8 | 538 | 2346.5 | 13:15 13:30 | 77 | 475 | 10 | 7 | 551 | 2333.5 | 17:30 17:45 | 126 | 573 | 11 | 2 | 663 | 2543 | 8:15 - 9:15 | 2067.5 | 11:45 - 12:45 | 1832 | 16:45 - 17:45 | 0
9:15 9:30 | 104 | 463 | 17 | 8 | 569 | 2294 | 13:30 13:45 | 84 | 553 | 11 | 3 | 624.5 | 2293.5 | 17:45 18:00 | 117 | 534 | 13 | 6 | 633.5 | 2504.5 | 8:00 - 9:00 | 2079.5 | 11:00 - 12:00 | 1838.5 | 17:00 - 18:00 | 0
9:30 9:45 | 91 | 468 | 16 | 6 | 560.5 | 2236 | 13:45 14:00 | 114 | 534 | 10 | 4 | 621 | 2353.5 | 18:00 18:15 | 98 | 570 | 9 | 1 | 639.5 | 2543.5 | 7:45 - 8:45 | 2112.5 | 13:15 - 14:15 | 1862.5 | 17:15 - 18:15 | 0
9:45 10:00 | 90 | 462 | 14 | 5 | 547.5 | 2215 | 14:00 14:15 | 95 | 594 | 10 | 5 | 674 | 2470.5 | 18:15 18:30 | 124 | 455 | 6 | 1 | 531.5 | 2467.5 | 7:30 - 8:30 | 2147.5 | 13:00 - 14:00 | 1876.5 | 17:30 - 18:30 | 0
11:00 11:15 | 96 | 485 | 16 | 9 | 587.5 |  | 14:15 14:30 | 95 | 581 | 10 | 10 | 673.5 | 2593 | 18:30 18:45 | 97 | 567 | 10 | 1 | 638 | 2442.5 |  |  | 13:30 - 14:30 | 1888.5 | 17:45 - 18:45 | 0
11:15 11:30 | 108 | 480 | 11 | 7 | 573.5 |  | 14:30 14:45 | 116 | 541 | 10 | 4 | 629 | 2597.5 | 18:45 19:00 | 83 | 513 | 7 | 2 | 573.5 | 2382.5 |  |  | 13:45 - 14:45 | 1896 | 18:00 - 19:00 | 0
11:30 11:45 | 118 | 540 | 13 | 14 | 660 |  | 14:45 15:00 | 122 | 521 | 11 | 5 | 616.5 | 2593 | [9 empty] | 14:00 - 15:00 | 1946
MAÑANA |  | VOLUMEN MÁX = |  |  |  | 2479.5 | MEDIO DÍA |  | VOLUMEN MÁX = |  |  |  | 2629.5 | TARDE |  | VOLUMEN MÁX = |  |  |  | 2543.5
|  | HORA MAX VOL |  |  | 7:45 - 8:45 |  |  |  | HORA MAX VOL |  |  | 11:45 - 12:45 |  |  |  | HORA MAX VOL |  |  | 17:15 - 18:15 |  |  |  | HORA MAX VOL
OBSERVACIONES:
11:00 11:15
11:15 11:30
11:30 11:45
11:45 12:00
12:00 12:15
12:15 12:30
12:30 12:45
12:45 13:00
13:00 13:15
13:15 13:30
13:30 13:45
13:45 14:00
14:00 14:15
14:15 14:30
14:30 14:45
14:45 15:00

## DIRECCIONALIDAD
SDB
Formato Nº 5: Volumen vehicular direccional
CONTRATO No.: |  | DE OBRA
DIRECCIÓN : |  | CALLE 85 X CARRERA 51B |  |  |  |  | CRUCE No. : | 8551B
AFORADOR: |  | GEOVANNIS GONZALEZ |  |  |  |  | FECHA : | 2018-01-30
GRUPO No. | No. CARRILES | PERIODO | MOVIMIENTO | MOTOS | AUTOS | BUS | CAMIÓN | TOTAL EQUIVAL. | % DIRECC.
|  |  |  | M | A | B | C
1 (N-S) | 2 |  | IZQUIERDA | 6 | 62 | 0 | 0 | 65 | 13.3333
|  | MAÑANA: | DIRECTOS | 58 | 339 | 0 | 4 | 378 | 77.5385
|  | 07:30 - 08:00 | DERECHA | 5 | 42 | 0 | 0 | 44.5 | 9.1282
|  |  | IZQUIERDA | 9 | 67 | 0 | 0 | 71.5 | 14.0748
|  | MEDIO DÍA: | DIRECTOS | 62 | 353 | 0 | 0 | 384 | 75.5906
|  | 11:00 - 11:30 | DERECHA | 11 | 47 | 0 | 0 | 52.5 | 10.3346
|  |  | IZQUIERDA | 4 | 31 | 0 | 0 | 33 | 7.3579
|  | TARDE: | DIRECTOS | 73 | 341 | 0 | 1 | 380 | 84.7269
|  | 17:00 - 17:30 | DERECHA | 3 | 34 | 0 | 0 | 35.5 | 7.9153
2 (S-N) |  |  | IZQUIERDA | 0 | 0 | 0 | 0 | 0 | 0,00
|  | MAÑANA: | DIRECTOS | 0 | 0 | 0 | 0 | 0 | 0,00
|  | 08:00 - 08:30 | DERECHA | 0 | 0 | 0 | 0 | 0 | 0,00
|  |  | IZQUIERDA | 0 | 0 | 0 | 0 | 0 | 0,00
|  | MEDIO DÍA: | DIRECTOS | 0 | 0 | 0 | 0 | 0 | 0,00
|  | 11:30 - 12:00 | DERECHA | 0 | 0 | 0 | 0 | 0 | 0,00
|  |  | IZQUIERDA | 0 | 0 | 0 | 0 | 0 | 0,00
|  | TARDE: | DIRECTOS | 0 | 0 | 0 | 0 | 0 | 0,00
|  | 17:30 - 18:00 | DERECHA | 0 | 0 | 0 | 0 | 0 | 0,00
3 (OCC-OR) | 2 |  | IZQUIERDA | 0 | 0 | 0 | 0 | 0 | 0,00
|  | MAÑANA: | DIRECTOS | 79 | 330 | 28 | 6 | 440.5 | 80.3099
|  | 08:30 - 09:00 | DERECHA | 10 | 103 | 0 | 0 | 108 | 19.6901
|  |  | IZQUIERDA | 0 | 0 | 0 | 0 | 0 | 0,00
|  | MEDIO DÍA: | DIRECTOS | 91 | 341 | 21 | 5 | 441 | 79.9637
|  | 12:00 - 12:30 | DERECHA | 23 | 94 | 0 | 2 | 110.5 | 20.0363
|  |  | IZQUIERDA | 0 | 0 | 0 | 0 | 0 | 0,00
|  | TARDE: | DIRECTOS | 59 | 373 | 16 | 1 | 437 | 86.8787
|  | 18:00 - 18:30 | DERECHA | 16 | 58 | 0 | 0 | 66 | 13.1213
4 (OR-OCC) | 2 |  | IZQUIERDA | 0 | 0 | 0 | 0 | 0 | 0,00
|  | MAÑANA: | DIRECTOS | 33 | 124 | 0 | 2 | 145.5 | 100
|  | 09:00 - 09:30 | DERECHA | 0 | 0 | 0 | 0 | 0 | 0,00
|  |  | IZQUIERDA | 0 | 0 | 0 | 0 | 0 | 0,00
|  | MEDIO DÍA: | DIRECTOS | 22 | 201 | 0 | 1 | 214.5 | 100
|  | 12:30 - 13:00 | DERECHA | 0 | 0 | 0 | 0 | 0 | 0,00
|  |  | IZQUIERDA | 0 | 0 | 0 | 0 | 0 | 0,00
|  | TARDE: | DIRECTOS | 25 | 243 | 1 | 1 | 260 | 100
|  | 18:30 - 19:00 | DERECHA | 0 | 0 | 0 | 0 | 0 | 0,00
OBSERVACIONES:

## DIAGRAMA DE VOL
CONTRATO DE CONCESION DE AMOBLAMIENTO URBANO
SISTEMA DE SEMAFIRIZACION
VOLUMENES VEHICULARES DE INTERSECCION SEMAFORIZADA
CIUDAD |  | BARRANQUILLA | [8 empty] | INTERSECCIÓN |  |  | CALLE 85 X CARRERA 51B | [6 empty] | Nº EXTERNO |  |  | 8551B | [7 empty] | FECHA |  | 2018-01-30
|  |  | MÑANA | [14 empty] | MEDIO DIA | [13 empty] | TARDE
TIEMPO | 7:45 | 8:00 | 8:15 | 8:30 | 8:45 | 9:00 | 9:15 | 9:30 | 9:45 | 10:00 |  | 11:15 | 11:30 | 11:45 | 12:00 | 12:15 | 12:30 | 12:45 | 13:00 | 13:15 | 13:30 | 13:45 | 14:00 | 14:15 | 14:30 | 14:45 | 15:00 | 16:15 | 16:30 | 16:45 | 17:00 | 17:15 | 17:30 | 17:45 | 18:00 | 18:15 | 18:30 | 18:45 | 19:00 | 7:45 | 8:00 | 8:15 | 8:30 | 8:45 | 9:00 | 9:15 | 9:30 | 9:45 | 10:00 | 11:15 | 11:30 | 11:45 | 12:00 | 12:15 | 12:30 | 12:45 | 13:00 | 13:15 | 13:30 | 13:45 | 14:00 | 14:15 | 14:30 | 14:45 | 15:00 | 16:15 | 16:30 | 16:45 | 17:00 | 17:15 | 17:30 | 17:45 | 18:00 | 18:15 | 18:30 | 18:45 | 19:00
[19 empty] | GRUPO |  | 1 | [21 empty] | 914 | 925 | 984.5 | 990 | 994.5 | 990 | 945 |  |  |  | 888.5 | 946.5 | 979 | 985.5 | 944.5 | 896 | 862.5 | 872 | 891 | 946.5 | 1013.5 | 1025 | 1045 |  |  |  | 971 | 948.5 | 976.5 | 998.5 | 985 | 981.5 | 915 | 871.5 | 873.5
VOL-15MIN | 230.5 | 211.5 | 244.5 | 227.5 | 241.5 | 271 | 250 | 232 | 237 | 226 |  | 198.5 | 207.5 | 226 | 256.5 | 256.5 | 240 | 232.5 | 215.5 | 208 | 206.5 | 242 | 234.5 | 263.5 | 273.5 | 253.5 | 254.5 | 262.5 | 227 | 241 | 240.5 | 240 | 255 | 263 | 227 | 236.5 | 188.5 | 219.5 | 229
VOL-HORA |  |  |  | 914 | 925 | 984.5 | 990 | 994.5 | 990 | 945 |  |  |  |  | 888.5 | 946.5 | 979 | 985.5 | 944.5 | 896 | 862.5 | 872 | 891 | 946.5 | 1013.5 | 1025 | 1045 |  |  |  | 971 | 948.5 | 976.5 | 998.5 | 985 | 981.5 | 915 | 871.5 | 873.5
MOV DIRC |  | IZQ | 13.33% |  | DIR | 77.54% |  | DER | 9.128% |  |  |  |  | IZQ | 14.07% |  |  |  | DIR | 75.59% |  |  |  | DER | 10.33% |  |  |  | IZQ | 7.358% |  |  |  | DIR | 84.73% |  |  | DER | 7.915%
[19 empty] | GRUPO |  | 2
VOL-15MIN | [42 empty] | 0 | 0 | 0 | 0 | 0 | 0 | 0 |  |  |  | 0 | 0 | 0 | 0 | 0 | 0 | 0 | 0 | 0 | 0 | 0 | 0 | 0 |  |  |  | 0 | 0 | 0 | 0 | 0 | 0 | 0 | 0 | 0
VOL-HORA |  |  |  | 0 | 0 | 0 | 0 | 0 | 0 | 0 |  |  |  |  | 0 | 0 | 0 | 0 | 0 | 0 | 0 | 0 | 0 | 0 | 0 | 0 | 0 |  |  |  | 0 | 0 | 0 | 0 | 0 | 0 | 0 | 0 | 0 |  |  |  | 259 | 259 | 250 | 257.5 | 271.5 | 290.5 | 294 |  |  |  | 388.5 | 426.5 | 477 | 483.5 | 471 | 442 | 409.5 | 369 | 352.5 | 357.5 | 366.5 | 396 | 395 |  |  |  | 440.5 | 437 | 424.5 | 456.5 | 449 | 481.5 | 509.5 | 517 | 518.5
MOV DIRC |  | IZQ | 0% |  | DIR | 0% |  | DER | 0% |  |  |  |  | IZQ | 0% |  |  |  | DIR | 0% |  |  |  | DER | 0% |  |  |  | IZQ | 0% |  |  |  | DIR | 0% |  |  | DER | 0% |  |  |  | 1273 | 1295.5 | 1220 | 1099 | 1028 | 955.5 | 976 |  |  |  | 1197.5 | 1168.5 | 1169 | 1160.5 | 1121.5 | 1101.5 | 1061.5 | 1052.5 | 1110 | 1166.5 | 1213 | 1176.5 | 1153 |  |  |  | 1113.5 | 1110.5 | 1115.5 | 1088 | 1070.5 | 1080.5 | 1043 | 1054 | 990.5
[19 empty] | GRUPO |  | 3 | [21 empty] | 2446 | 2479.5 | 2454.5 | 2346.5 | 2294 | 2236 | 2215 |  |  |  | 2474.5 | 2541.5 | 2625 | 2629.5 | 2537 | 2439.5 | 2333.5 | 2293.5 | 2353.5 | 2470.5 | 2593 | 2597.5 | 2593 |  |  |  | 2525 | 2496 | 2516.5 | 2543 | 2504.5 | 2543.5 | 2467.5 | 2442.5 | 2382.5
VOL-15MIN | 290 | 314.5 | 337.5 | 331 | 312.5 | 239 | 216.5 | 260 | 240 | 259.5 |  | 298.5 | 288.5 | 328 | 282.5 | 269.5 | 289 | 319.5 | 243.5 | 249.5 | 249 | 310.5 | 301 | 306 | 295.5 | 274 | 277.5 | 264.5 | 248.5 | 291.5 | 309 | 261.5 | 253.5 | 264 | 291.5 | 271.5 | 216 | 275 | 228
VOL-HORA |  |  |  | 1273 | 1295.5 | 1220 | 1099 | 1028 | 955.5 | 976 |  |  |  |  | 1197.5 | 1168.5 | 1169 | 1160.5 | 1121.5 | 1101.5 | 1061.5 | 1052.5 | 1110 | 1166.5 | 1213 | 1176.5 | 1153 |  |  |  | 1113.5 | 1110.5 | 1115.5 | 1088 | 1070.5 | 1080.5 | 1043 | 1054 | 990.5
MOV DIRC |  | IZQ | 0% |  | DIR | 80.31% |  | DER | 19.69% |  |  |  |  | IZQ | 0% |  |  |  | DIR | 79.96% |  |  |  | DER | 20.04% |  |  |  | IZQ | 0% |  |  |  | DIR | 86.88% |  |  | DER | 13.12%
[19 empty] | GRUPO |  | 4
VOL-15MIN | 64.5 | 67.5 | 64 | 63 | 64.5 | 58.5 | 71.5 | 77 | 83.5 | 62 |  | 90.5 | 77.5 | 106 | 114.5 | 128.5 | 128 | 112.5 | 102 | 99.5 | 95.5 | 72 | 85.5 | 104.5 | 104.5 | 101.5 | 84.5 | 102.5 | 111.5 | 104 | 122.5 | 99 | 99 | 136 | 115 | 131.5 | 127 | 143.5 | 116.5
VOL-HORA |  |  |  | 259 | 259 | 250 | 257.5 | 271.5 | 290.5 | 294 |  |  |  |  | 388.5 | 426.5 | 477 | 483.5 | 471 | 442 | 409.5 | 369 | 352.5 | 357.5 | 366.5 | 396 | 395 |  |  |  | 440.5 | 437 | 424.5 | 456.5 | 449 | 481.5 | 509.5 | 517 | 518.5
MOV DIRC |  | IZQ | 0% |  | DIR | 100% |  | DER | 0% |  |  |  |  | IZQ | 0% |  |  |  | DIR | 100% |  |  |  | DER | 0% |  |  |  | IZQ | 0% |  |  |  | DIR | 100% |  |  | DER | 0%
[19 empty] | GRUPO |  | TOTAL
VOL-15MIN | 585 | 593.5 | 646 | 621.5 | 618.5 | 568.5 | 538 | 569 | 560.5 | 547.5 |  | 587.5 | 573.5 | 660 | 653.5 | 654.5 | 657 | 664.5 | 561 | 557 | 551 | 624.5 | 621 | 674 | 673.5 | 629 | 616.5 | 629.5 | 587 | 636.5 | 672 | 600.5 | 607.5 | 663 | 633.5 | 639.5 | 531.5 | 638 | 573.5
VOL-HORA |  |  |  | 2446 | 2479.5 | 2454.5 | 2346.5 | 2294 | 2236 | 2215 |  |  |  |  | 2474.5 | 2541.5 | 2625 | 2629.5 | 2537 | 2439.5 | 2333.5 | 2293.5 | 2353.5 | 2470.5 | 2593 | 2597.5 | 2593 |  |  |  | 2525 | 2496 | 2516.5 | 2543 | 2504.5 | 2543.5 | 2467.5 | 2442.5 | 2382.5
s
Constru eñales
S.A.