## G-1
SDB
Formato Nº 4: VOLUMEN DE ARRIBOS
CONTRATO No. : |  |  |  | DE OBRA
DIRECCIÓN : |  |  | CALLE 100 - KR 46 |  |  |  |  | CRUCE No. : | [6 empty] | GRUPO No. : |  |  | 1 (N-S)
AFORADOR : |  |  | JULIO VASQUEZ |  |  |  |  | No. CARRILES : |  |  | 2 |  |  |  | FECHA : |  |  | 2018-01-03
HORAS | VEHÍCULOS |  |  |  | TOTAL V. Eq. | TOTAL V. Eq/H | HORAS | VEHÍCULOS |  |  |  | TOTAL V. Eq. | TOTAL V. Eq/H | HORAS | VEHÍCULOS |  |  |  | TOTAL V. Eq. | TOTAL V. Eq/H
| M | A | B | C |  |  |  | M | A | B | C |  |  |  | M | A | B | C
7:30 7:45 | 4 | 49 | 3 | 2 | 62 |  | 11:45 12:00 | 11 | 69 | 4 | 1 | 85 | 358 | 16:00 16:15 | 14 | 77 | 4 | 2 | 97
7:45 8:00 | 5 | 61 | 4 | 2 | 76.5 |  | 12:00 12:15 | 18 | 57 | 5 | 3 | 83.5 | 355 | 16:15 16:30 | 11 | 72 | 5 | 3 | 95
8:00 8:15 | 4 | 66 | 3 | 0 | 74 |  | 12:15 12:30 | 12 | 84 | 2 | 1 | 96.5 | 368.5 | 16:30 16:45 | 12 | 64 | 3 | 0 | 76
8:15 8:30 | 11 | 55 | 3 | 1 | 69 | 281.5 | 12:30 12:45 | 12 | 83 | 2 | 0 | 93 | 358 | 16:45 17:00 | 8 | 107 | 4 | 0 | 119 | 387
8:30 8:45 | 9 | 59 | 4 | 1 | 74 | 293.5 | 12:45 13:00 | 14 | 81 | 3 | 1 | 96.5 | 369.5 | 17:00 17:15 | 13 | 104 | 3 | 0 | 116.5 | 406.5
8:45 9:00 | 10 | 76 | 4 | 1 | 91.5 | 308.5 | 13:00 13:15 | 13 | 94 | 2 | 2 | 109.5 | 395.5 | 17:15 17:30 | 6 | 80 | 3 | 0 | 89 | 400.5
9:00 9:15 | 8 | 59 | 5 | 1 | 75.5 | 310 | 13:15 13:30 | 8 | 79 | 5 | 1 | 95.5 | 394.5 | 17:30 17:45 | 8 | 107 | 1 | 0 | 113 | 437.5
9:15 9:30 | 8 | 68 | 4 | 0 | 80 | 321 | 13:30 13:45 | 4 | 80 | 4 | 2 | 95 | 396.5 | 17:45 18:00 | 13 | 122 | 3 | 1 | 137 | 455.5
9:30 9:45 | 9 | 68 | 4 | 0 | 80.5 | 327.5 | 13:45 14:00 | 3 | 79 | 2 | 0 | 84.5 | 384.5 | 18:00 18:15 | 9 | 116 | 4 | 2 | 133.5 | 472.5
9:45 10:00 | 5 | 41 | 2 | 0 | 47.5 | 283.5 | 14:00 14:15 | 5 | 86 | 3 | 1 | 97 | 372 | 18:15 18:30 | 5 | 113 | 2 | 0 | 119.5 | 503
11:00 11:15 | 5 | 69 | 5 | 2 | 86.5 |  | 14:15 14:30 | 6 | 84 | 4 | 0 | 95 | 371.5 | 18:30 18:45 | 7 | 111 | 3 | 1 | 123 | 513
11:15 11:30 | 7 | 71 | 3 | 1 | 83 |  | 14:30 14:45 | 6 | 79 | 5 | 2 | 97 | 373.5 | 18:45 19:00 | 5 | 114 | 3 | 0 | 122.5 | 498.5
11:30 11:45 | 12 | 87 | 4 | 1 | 103.5 |  | 14:45 15:00 | 8 | 101 | 2 | 0 | 109 | 398
MAÑANA |  | VOLUMEN MÁX = |  |  |  | 327.5 | MEDIO DÍA |  | VOLUMEN MÁX = |  |  |  | 398 | TARDE |  | VOLUMEN MÁX = |  |  |  | 513
|  | HORA MAX VOL |  |  | 8:45 - 9:45 |  |  |  | HORA MAX VOL |  |  | 14:00 - 15:00 |  |  |  | HORA MAX VOL |  |  | 17:45 - 18:45
OBSERVACIONES:
11:00 11:15
11:15 11:30
11:30 11:45
11:45 12:00
12:00 12:15
12:15 12:30
12:30 12:45
12:45 13:00
13:00 13:15
13:15 13:30
13:30 13:45
13:45 14:00
14:00 14:15
14:15 14:30
14:30 14:45
14:45 15:00

## G-2
SDB
Formato Nº 4: VOLUMEN DE ARRIBOS
CONTRATO No. : |  |  |  | DE OBRA
DIRECCIÓN : |  |  | CALLE 100 - KR 46 |  |  |  |  | CRUCE No. : |  |  | 0 |  |  |  | GRUPO No. : |  |  | 2 (S-N)
AFORADOR : |  |  | GEOVANNIS GONZALEZ |  |  |  |  | No. CARRILES : |  |  | 2 |  |  |  | FECHA : |  |  | 2018-01-03
HORAS | VEHÍCULOS |  |  |  | TOTAL V. Eq. | TOTAL V. Eq/H | HORAS | VEHÍCULOS |  |  |  | TOTAL V. Eq. | TOTAL V. Eq/H | HORAS | VEHÍCULOS |  |  |  | TOTAL V. Eq. | TOTAL V. Eq/H
| M | A | B | C |  |  |  | M | A | B | C |  |  |  | M | A | B | C
7:30 7:45 | 10 | 51 | 0 | 0 | 56 |  | 11:45 12:00 | 10 | 99 | 0 | 1 | 106.5 | 353.5 | 16:00 16:15 | 14 | 98 | 0 | 2 | 110
7:45 8:00 | 12 | 89 | 0 | 0 | 95 |  | 12:00 12:15 | 18 | 101 | 0 | 3 | 117.5 | 389 | 16:15 16:30 | 11 | 90 | 0 | 1 | 98
8:00 8:15 | 9 | 79 | 0 | 4 | 93.5 |  | 12:15 12:30 | 16 | 76 | 0 | 5 | 96.5 | 411 | 16:30 16:45 | 13 | 86 | 0 | 1 | 95
8:15 8:30 | 10 | 64 | 0 | 0 | 69 | 313.5 | 12:30 12:45 | 8 | 95 | 0 | 0 | 99 | 419.5 | 16:45 17:00 | 10 | 105 | 0 | 1 | 112.5 | 415.5 |  |  |  | 212.5
8:30 8:45 | 17 | 74 | 0 | 0 | 82.5 | 340 | 12:45 13:00 | 10 | 81 | 0 | 0 | 86 | 399 | 17:00 17:15 | 17 | 101 | 0 | 2 | 114.5 | 420 |  |  |  | 226
8:45 9:00 | 9 | 69 | 0 | 1 | 76 | 321 | 13:00 13:15 | 7 | 79 | 0 | 0 | 82.5 | 364 | 17:15 17:30 | 21 | 125 | 3 | 1 | 144 | 466 |  |  |  | 233.5
9:00 9:15 | 17 | 79 | 0 | 0 | 87.5 | 315 | 13:15 13:30 | 9 | 85 | 0 | 0 | 89.5 | 357 | 17:30 17:45 | 18 | 119 | 1 | 3 | 137.5 | 508.5 |  |  |  | 234
9:15 9:30 | 16 | 74 | 1 | 3 | 91.5 | 337.5 | 13:30 13:45 | 8 | 89 | 0 | 1 | 95.5 | 353.5 | 17:45 18:00 | 15 | 107 | 1 | 1 | 119 | 515 |  |  |  | 248
9:30 9:45 | 15 | 73 | 0 | 1 | 83 | 338 | 13:45 14:00 | 6 | 101 | 0 | 2 | 109 | 376.5 | 18:00 18:15 | 13 | 102 | 3 | 0 | 114.5 | 515 |  |  |  | 248
9:45 10:00 | 18 | 85 | 0 | 2 | 99 | 361 | 14:00 14:15 | 13 | 98 | 0 | 1 | 107 | 401 | 18:15 18:30 | 15 | 110 | 0 | 0 | 117.5 | 488.5 |  |  |  | 262
11:00 11:15 | 9 | 75 | 0 | 1 | 82 |  | 14:15 14:30 | 10 | 107 | 0 | 5 | 124.5 | 436 | 18:30 18:45 | 12 | 115 | 0 | 1 | 123.5 | 474.5 |  |  |  | 275
11:15 11:30 | 11 | 69 | 0 | 0 | 74.5 |  | 14:30 14:45 | 16 | 82 | 0 | 0 | 90 | 430.5 | 18:45 19:00 | 10 | 101 | 0 | 1 | 108.5 | 464 |  |  |  | 276
11:30 11:45 | 9 | 81 | 0 | 2 | 90.5 |  | 14:45 15:00 | 10 | 102 | 0 | 1 | 109.5 | 431 | [7 empty] | ,
MAÑANA |  | VOLUMEN MÁX = |  |  |  | 361 | MEDIO DÍA |  | VOLUMEN MÁX = |  |  |  | 436 | TARDE |  | VOLUMEN MÁX = |  |  |  | 515 |  |  | ,
|  | HORA MAX VOL |  |  | 9:00 - 10:00 |  |  |  | HORA MAX VOL |  |  | 13:30 - 14:30 |  |  |  | HORA MAX VOL |  |  | 17:00 - 18:00
OBSERVACIONES:
11:00 11:15
11:15 11:30
11:30 11:45
11:45 12:00
12:00 12:15
12:15 12:30
12:30 12:45
12:45 13:00
13:00 13:15
13:15 13:30
13:30 13:45
13:45 14:00
14:00 14:15
14:15 14:30
14:30 14:45
14:45 15:00

## G-3
SDB
Formato Nº 4: VOLUMEN DE ARRIBOS
CONTRATO No. : |  |  |  | DE OBRA
DIRECCIÓN : |  |  | CALLE 100 - KR 46 |  |  |  |  | CRUCE No. : |  |  | 0 |  |  |  | GRUPO No. : |  |  | 3 (OCC-OR)
AFORADOR : |  |  | IVAN FONSECA |  |  |  |  | No. CARRILES : |  |  | 2 |  |  |  | FECHA : |  |  | 2018-01-03
HORAS | VEHÍCULOS |  |  |  | TOTAL V. Eq. | TOTAL V. Eq/H | HORAS | VEHÍCULOS |  |  |  | TOTAL V. Eq. | TOTAL V. Eq/H | HORAS | VEHÍCULOS |  |  |  | TOTAL V. Eq. | TOTAL V. Eq/H
| M | A | B | C |  |  |  | M | A | B | C |  |  |  | M | A | B | C
7:30 7:45 | 71 | 129 | 11 | 9 | 209 |  | 11:45 12:00 | 19 | 100 | 7 | 4 | 133.5 | 566.5 | 16:00 16:15 | 27 | 138 | 5 | 3 | 169 |  |  |  |  | 11:15 - 12:15 | 803.5
7:45 8:00 | 58 | 116 | 8 | 11 | 188.5 |  | 12:00 12:15 | 13 | 103 | 4 | 3 | 125 | 556 | 16:15 16:30 | 25 | 154 | 6 | 1 | 181 |  |  |  |  | 13:45 - 14:45 | 804.5
8:00 8:15 | 31 | 105 | 6 | 8 | 152.5 |  | 12:15 12:30 | 11 | 105 | 4 | 5 | 131 | 519 | 16:30 16:45 | 20 | 141 | 7 | 0 | 165 |  |  |  |  | 11:00 - 12:00 | 810
8:15 8:30 | 27 | 95 | 5 | 3 | 126 | 676 | 12:30 12:45 | 21 | 124 | 7 | 4 | 158.5 | 548 | 16:45 17:00 | 40 | 178 | 5 | 4 | 218 | 733 |  | 8:00 - 9:00 | 917 | 12:30 - 13:30 | 810.5 | 16:00 - 17:00 | 0
8:30 8:45 | 43 | 104 | 5 | 4 | 145.5 | 612.5 | 12:45 13:00 | 19 | 131 | 8 | 4 | 166.5 | 581 | 17:00 17:15 | 32 | 147 | 3 | 1 | 171.5 | 735.5 |  | 8:30 - 9:30 | 927.5 | 12:00 - 13:00 | 813 | 16:15 - 17:15 | 0
8:45 9:00 | 31 | 79 | 6 | 7 | 124 | 548 | 13:00 13:15 | 18 | 125 | 5 | 5 | 156.5 | 612.5 | 17:15 17:30 | 39 | 150 | 7 | 0 | 183.5 | 738 |  | 7:45 - 8:45 | 941.5 | 12:15 - 13:15 | 813.5 | 16:30 - 17:30 | 0
9:00 9:15 | 28 | 105 | 5 | 5 | 141.5 | 537 | 13:15 13:30 | 16 | 112 | 7 | 6 | 149 | 630.5 | 17:30 17:45 | 34 | 143 | 8 | 2 | 181 | 754 |  | 7:30 - 8:30 | 942 | 14:00 - 15:00 | 814 | 16:45 - 17:45 | 0
9:15 9:30 | 26 | 75 | 3 | 4 | 104 | 515 | 13:30 13:45 | 42 | 123 | 4 | 7 | 169.5 | 641.5 | 17:45 18:00 | 39 | 151 | 6 | 3 | 190 | 726 |  | 8:15 - 9:15 | 946 | 11:45 - 12:45 | 816.5 | 17:00 - 18:00 | 0
9:30 9:45 | 13 | 98 | 5 | 2 | 119.5 | 489 | 13:45 14:00 | 54 | 128 | 6 | 4 | 177 | 652 | 18:00 18:15 | 43 | 155 | 4 | 2 | 189.5 | 744 |  | 8:45 - 9:45 | 963 | 11:30 - 12:30 | 817.5 | 17:15 - 18:15 | 0
9:45 10:00 | 18 | 95 | 6 | 2 | 121 | 486 | 14:00 14:15 | 41 | 121 | 3 | 5 | 160 | 655.5 | 18:15 18:30 | 39 | 190 | 6 | 1 | 224 | 784.5 |  | 9:00 - 10:00 | 967 | 13:15 - 14:15 | 826 | 17:30 - 18:30 | 0
11:00 11:15 | 11 | 117 | 4 | 2 | 135.5 |  | 14:15 14:30 | 16 | 90 | 4 | 4 | 116 | 622.5 | 18:30 18:45 | 36 | 154 | 4 | 3 | 187.5 | 791 |  |  |  | 13:30 - 14:30 | 830 | 17:45 - 18:45 | 0
11:15 11:30 | 19 | 129 | 6 | 7 | 168 |  | 14:30 14:45 | 24 | 119 | 4 | 7 | 156.5 | 609.5 | 18:45 19:00 | 27 | 147 | 3 | 2 | 171.5 | 772.5 |  |  |  | 12:45 - 13:45 | 839.5 | 18:00 - 19:00 | 0
11:30 11:45 | 12 | 108 | 4 | 3 | 129.5 |  | 14:45 15:00 | 19 | 103 | 3 | 3 | 126 | 558.5 | [7 empty] | , |  |  | 13:00 - 14:00 | 845.5
MAÑANA |  | VOLUMEN MÁX = |  |  |  | 676 | MEDIO DÍA |  | VOLUMEN MÁX = |  |  |  | 655.5 | TARDE |  | VOLUMEN MÁX = |  |  |  | 791
|  | HORA MAX VOL |  |  | 7:30 - 8:30 |  |  |  | HORA MAX VOL |  |  | 13:15 - 14:15 |  |  |  | HORA MAX VOL |  |  | 17:45 - 18:45 |  |  |  |  | HORA MAX VOL
OBSERVACIONES:
11:00 11:15
11:15 11:30
11:30 11:45
11:45 12:00
12:00 12:15
12:15 12:30
12:30 12:45
12:45 13:00
13:00 13:15
13:15 13:30
13:30 13:45
13:45 14:00
14:00 14:15
14:15 14:30
14:30 14:45
14:45 15:00

## G-4
SDB
Formato Nº 4: VOLUMEN DE ARRIBOS
CONTRATO No. : |  |  |  | DE OBRA
DIRECCIÓN : |  |  | CALLE 100 - KR 46 |  |  |  |  | CRUCE No. : |  |  | 0 |  |  |  | GRUPO No. : |  |  | 4(OR-OCC)
AFORADOR : |  |  | JHONNY NAVARRO |  |  |  |  | No. CARRILES : |  |  | 2 |  |  |  | FECHA : |  |  | 2018-01-03
HORAS | VEHÍCULOS |  |  |  | TOTAL V. Eq. | TOTAL V. Eq/H | HORAS | VEHÍCULOS |  |  |  | TOTAL V. Eq. | TOTAL V. Eq/H | HORAS | VEHÍCULOS |  |  |  | TOTAL V. Eq. | TOTAL V. Eq/H
| M | A | B | C |  |  |  | M | A | B | C |  |  |  | M | A | B | C
7:30 7:45 | 20 | 106 | 4 | 2 | 129 |  | 11:45 12:00 | 29 | 148 | 5 | 3 | 180 | 729 | 16:00 16:15 | 21 | 169 | 5 | 3 | 197 |  |  |  | 12:45 - 13:45 | 929.5
7:45 8:00 | 14 | 115 | 4 | 4 | 140 |  | 12:00 12:15 | 27 | 167 | 6 | 3 | 200 | 758 | 16:15 16:30 | 27 | 174 | 6 | 5 | 212 |  |  |  | 12:00 - 13:00 | 932.5
8:00 8:15 | 18 | 110 | 3 | 4 | 135 |  | 12:15 12:30 | 23 | 155 | 7 | 5 | 193 | 778 | 16:30 16:45 | 25 | 188 | 4 | 5 | 221 |  |  |  | 12:30 - 13:30 | 944.5
8:15 8:30 | 16 | 110 | 4 | 3 | 133.5 | 537.5 | 12:30 12:45 | 10 | 135 | 2 | 4 | 154 | 727 | 16:45 17:00 | 30 | 150 | 7 | 2 | 184 | 814 | 9:00 - 10:00 | 1077.5 | 12:15 - 13:15 | 950 | 16:00 - 17:00 | 0
8:30 8:45 | 22 | 125 | 6 | 2 | 153 | 561.5 | 12:45 13:00 | 12 | 122 | 4 | 4 | 146 | 693 | 17:00 17:15 | 39 | 149 | 6 | 3 | 188 | 805 | 8:45 - 9:45 | 1084 | 11:30 - 12:30 | 986 | 16:15 - 17:15 | 0
8:45 9:00 | 12 | 121 | 8 | 9 | 165.5 | 587 | 13:00 13:15 | 11 | 121 | 3 | 3 | 140 | 633 | 17:15 17:30 | 51 | 179 | 2 | 5 | 221 | 814 | 8:30 - 9:30 | 1088 | 11:15 - 12:15 | 1007 | 16:30 - 17:30 | 0
9:00 9:15 | 13 | 123 | 8 | 5 | 158 | 610 | 13:15 13:30 | 9 | 131 | 5 | 2 | 150.5 | 590.5 | 17:30 17:45 | 34 | 163 | 5 | 4 | 200 | 793 | 8:15 - 9:15 | 1121.5 | 11:45 - 12:45 | 1015.5 | 16:45 - 17:45 | 0
9:15 9:30 | 14 | 110 | 4 | 6 | 140 | 616.5 | 13:30 13:45 | 13 | 133 | 4 | 5 | 160 | 596.5 | 17:45 18:00 | 39 | 170 | 5 | 2 | 204.5 | 813.5 | 8:00 - 9:00 | 1162.5 | 11:00 - 12:00 | 1028.5 | 17:00 - 18:00 | 0
9:30 9:45 | 23 | 117 | 7 | 3 | 150 | 613.5 | 13:45 14:00 | 18 | 128 | 6 | 3 | 156.5 | 607 | 18:00 18:15 | 41 | 176 | 5 | 0 | 206.5 | 832 | 7:45 - 8:45 | 1171 | 13:00 - 14:00 | 1031 | 17:15 - 18:15 | 0
9:45 10:00 | 17 | 150 | 2 | 3 | 170 | 618 | 14:00 14:15 | 28 | 107 | 8 | 3 | 144.5 | 611.5 | 18:15 18:30 | 60 | 167 | 5 | 3 | 214.5 | 825.5 | 7:30 - 8:30 | 1205.5 | 13:15 - 14:15 | 1036.5 | 17:30 - 18:30 | 0
11:00 11:15 | 18 | 139 | 4 | 6 | 171 |  | 14:15 14:30 | 29 | 134 | 6 | 6 | 175.5 | 636.5 | 18:30 18:45 | 53 | 161 | 4 | 1 | 198 | 823.5 |  |  | 13:30 - 14:30 | 1058.5 | 17:45 - 18:45 | 0
11:15 11:30 | 16 | 143 | 6 | 4 | 173 |  | 14:30 14:45 | 21 | 140 | 4 | 4 | 168.5 | 645 | 18:45 19:00 | 48 | 155 | 3 | 0 | 185 | 804 |  |  | 13:45 - 14:45 | 1091.5 | 18:00 - 19:00 | 0
11:30 11:45 | 21 | 165 | 6 | 7 | 205 |  | 14:45 15:00 | 20 | 153 | 4 | 4 | 181 | 669.5 | [9 empty] | 14:00 - 15:00 | 1132
MAÑANA |  | VOLUMEN MÁX = |  |  |  | 618 | MEDIO DÍA |  | VOLUMEN MÁX = |  |  |  | 778 | TARDE |  | VOLUMEN MÁX = |  |  |  | 832
|  | HORA MAX VOL |  |  | 9:00 - 10:00 |  |  |  | HORA MAX VOL |  |  | 11:30 - 12:30 |  |  |  | HORA MAX VOL |  |  | 17:15 - 18:15 |  |  |  | HORA MAX VOL
OBSERVACIONES:
11:00 11:15
11:15 11:30
11:30 11:45
11:45 12:00
12:00 12:15
12:15 12:30
12:30 12:45
12:45 13:00
13:00 13:15
13:15 13:30
13:30 13:45
13:45 14:00
14:00 14:15
14:15 14:30
14:30 14:45
14:45 15:00

## G-Totales
SDB
Formato Nº 7: VOLUMEN DE ARRIBOS TOTAL DE LA INTERSECCIÓN
CONTRATO No. : |  |  |  | DE OBRA
DIRECCIÓN : |  |  | CALLE 100 - KR 46 |  |  |  |  | CRUCE No. : |  |  | 0 |  |  |  | FECHA : |  |  | 2018-01-03
HORAS | VEHÍCULOS |  |  |  | TOTAL V. Eq. | TOTAL V. Eq/H | HORAS | VEHÍCULOS |  |  |  | TOTAL V. Eq. | TOTAL V. Eq/H | HORAS | VEHÍCULOS |  |  |  | TOTAL V. Eq. | TOTAL V. Eq/H
| M | A | B | C |  |  |  | M | A | B | C |  |  |  | M | A | B | C
7:30 7:45 | 105 | 335 | 18 | 13 | 456 |  | 11:45 12:00 | 69 | 416 | 16 | 9 | 505 | 2007 | 16:00 16:15 | 76 | 482 | 14 | 10 | 573 |  |  |  | 12:00 - 13:00 | 1745.5
7:45 8:00 | 89 | 381 | 16 | 17 | 500 |  | 12:00 12:15 | 76 | 428 | 15 | 12 | 526 | 2058 | 16:15 16:30 | 74 | 490 | 17 | 10 | 586 |  |  |  | 12:30 - 13:30 | 1755
8:00 8:15 | 62 | 360 | 12 | 16 | 455 |  | 12:15 12:30 | 62 | 420 | 13 | 16 | 517 | 2076.5 | 16:30 16:45 | 70 | 479 | 14 | 6 | 557 |  |  |  | 12:15 - 13:15 | 1763.5
8:15 8:30 | 64 | 324 | 12 | 7 | 397.5 | 1808.5 | 12:30 12:45 | 51 | 437 | 11 | 8 | 504.5 | 2052.5 | 16:45 17:00 | 88 | 540 | 16 | 7 | 633.5 | 2349.5 | 8:30 - 9:30 | 2015.5 | 12:45 - 13:45 | 1769 | 16:00 - 17:00 | 0
8:30 8:45 | 91 | 362 | 15 | 7 | 455 | 1807.5 | 12:45 13:00 | 55 | 415 | 15 | 9 | 495 | 2042.5 | 17:00 17:15 | 101 | 501 | 12 | 6 | 590.5 | 2367 | 9:00 - 10:00 | 2044.5 | 11:30 - 12:30 | 1803.5 | 16:15 - 17:15 | 0
8:45 9:00 | 62 | 345 | 18 | 18 | 457 | 1764.5 | 13:00 13:15 | 49 | 419 | 10 | 10 | 488.5 | 2005 | 17:15 17:30 | 117 | 534 | 15 | 6 | 637.5 | 2418.5 | 8:45 - 9:45 | 2047 | 11:15 - 12:15 | 1810.5 | 16:30 - 17:30 | 0
9:00 9:15 | 66 | 366 | 18 | 11 | 462.5 | 1772 | 13:15 13:30 | 42 | 407 | 17 | 9 | 484.5 | 1972.5 | 17:30 17:45 | 94 | 532 | 15 | 9 | 631.5 | 2493 | 8:15 - 9:15 | 2067.5 | 11:45 - 12:45 | 1832 | 16:45 - 17:45 | 0
9:15 9:30 | 64 | 327 | 12 | 13 | 415.5 | 1790 | 13:30 13:45 | 67 | 425 | 12 | 15 | 520 | 1988 | 17:45 18:00 | 106 | 550 | 15 | 7 | 650.5 | 2510 | 8:00 - 9:00 | 2079.5 | 11:00 - 12:00 | 1838.5 | 17:00 - 18:00 | 0
9:30 9:45 | 60 | 356 | 16 | 6 | 433 | 1768 | 13:45 14:00 | 81 | 436 | 14 | 9 | 527 | 2020 | 18:00 18:15 | 106 | 549 | 16 | 4 | 644 | 2563.5 | 7:45 - 8:45 | 2112.5 | 13:15 - 14:15 | 1862.5 | 17:15 - 18:15 | 0
9:45 10:00 | 58 | 371 | 10 | 7 | 437.5 | 1748.5 | 14:00 14:15 | 87 | 412 | 14 | 10 | 508.5 | 2040 | 18:15 18:30 | 119 | 580 | 13 | 4 | 675.5 | 2601.5 | 7:30 - 8:30 | 2147.5 | 13:00 - 14:00 | 1876.5 | 17:30 - 18:30 | 0
11:00 11:15 | 43 | 400 | 13 | 11 | 475 |  | 14:15 14:30 | 61 | 415 | 14 | 15 | 511 | 2066.5 | 18:30 18:45 | 108 | 541 | 11 | 6 | 632 | 2602 |  |  | 13:30 - 14:30 | 1888.5 | 17:45 - 18:45 | 0
11:15 11:30 | 53 | 412 | 15 | 12 | 498.5 |  | 14:30 14:45 | 67 | 420 | 13 | 13 | 512 | 2058.5 | 18:45 19:00 | 90 | 517 | 9 | 3 | 587.5 | 2539 |  |  | 13:45 - 14:45 | 1896 | 18:00 - 19:00 | 0
11:30 11:45 | 54 | 441 | 14 | 13 | 528.5 |  | 14:45 15:00 | 57 | 459 | 9 | 8 | 525.5 | 2057 | [9 empty] | 14:00 - 15:00 | 1946
MAÑANA |  | VOLUMEN MÁX = |  |  |  | 1808.5 | MEDIO DÍA |  | VOLUMEN MÁX = |  |  |  | 2076.5 | TARDE |  | VOLUMEN MÁX = |  |  |  | 2602
|  | HORA MAX VOL |  |  | 7:30 - 8:30 |  |  |  | HORA MAX VOL |  |  | 11:30 - 14:30 |  |  |  | HORA MAX VOL |  |  | 17:30 - 18:30 |  |  |  | HORA MAX VOL
OBSERVACIONES:
11:00 11:15
11:15 11:30
11:30 11:45
11:45 12:00
12:00 12:15
12:15 12:30
12:30 12:45
12:45 13:00
13:00 13:15
13:15 13:30
13:30 13:45
13:45 14:00
14:00 14:15
14:15 14:30
14:30 14:45
14:45 15:00

## G-94
SDB
Formato Nº 4: VOLUMEN DE ARRIBOS
CONTRATO No. : |  |  |  | DE OBRA
DIRECCIÓN : |  |  | CALLE 100 - KR 46 |  |  |  |  | CRUCE No. : |  |  | 0 |  |  |  | GRUPO No. : |  |  | 94(OR-OCC)
AFORADOR : | [7 empty] | No. CARRILES : |  |  | 2 |  |  |  | FECHA : |  |  | 2018-01-03
HORAS | VEHÍCULOS |  |  |  | TOTAL V. Eq. | TOTAL V. Eq/H | HORAS | VEHÍCULOS |  |  |  | TOTAL V. Eq. | TOTAL V. Eq/H | HORAS | VEHÍCULOS |  |  |  | TOTAL V. Eq. | TOTAL V. Eq/H
| M | A | B | C |  |  |  | M | A | B | C |  |  |  | M | A | B | C
7:30 7:45 |  |  |  |  | 0 |  | 11:45 12:00 |  |  |  |  | 0 | 0 | 16:00 16:15 |  |  |  |  | 0 |  |  |  | 12:45 - 13:45 | 929.5
7:45 8:00 |  |  |  |  | 0 |  | 12:00 12:15 |  |  |  |  | 0 | 0 | 16:15 16:30 |  |  |  |  | 0 |  |  |  | 12:00 - 13:00 | 932.5
8:00 8:15 |  |  |  |  | 0 |  | 12:15 12:30 |  |  |  |  | 0 | 0 | 16:30 16:45 |  |  |  |  | 0 |  |  |  | 12:30 - 13:30 | 944.5
8:15 8:30 |  |  |  |  | 0 | 0 | 12:30 12:45 |  |  |  |  | 0 | 0 | 16:45 17:00 |  |  |  |  | 0 | 0 | 9:00 - 10:00 | 1077.5 | 12:15 - 13:15 | 950 | 16:00 - 17:00 | 0
8:30 8:45 |  |  |  |  | 0 | 0 | 12:45 13:00 |  |  |  |  | 0 | 0 | 17:00 17:15 |  |  |  |  | 0 | 0 | 8:45 - 9:45 | 1084 | 11:30 - 12:30 | 986 | 16:15 - 17:15 | 0
8:45 9:00 |  |  |  |  | 0 | 0 | 13:00 13:15 |  |  |  |  | 0 | 0 | 17:15 17:30 |  |  |  |  | 0 | 0 | 8:30 - 9:30 | 1088 | 11:15 - 12:15 | 1007 | 16:30 - 17:30 | 0
9:00 9:15 |  |  |  |  | 0 | 0 | 13:15 13:30 |  |  |  |  | 0 | 0 | 17:30 17:45 |  |  |  |  | 0 | 0 | 8:15 - 9:15 | 1121.5 | 11:45 - 12:45 | 1015.5 | 16:45 - 17:45 | 0
9:15 9:30 |  |  |  |  | 0 | 0 | 13:30 13:45 |  |  |  |  | 0 | 0 | 17:45 18:00 |  |  |  |  | 0 | 0 | 8:00 - 9:00 | 1162.5 | 11:00 - 12:00 | 1028.5 | 17:00 - 18:00 | 0
9:30 9:45 |  |  |  |  | 0 | 0 | 13:45 14:00 |  |  |  |  | 0 | 0 | 18:00 18:15 |  |  |  |  | 0 | 0 | 7:45 - 8:45 | 1171 | 13:00 - 14:00 | 1031 | 17:15 - 18:15 | 0
9:45 10:00 |  |  |  |  | 0 | 0 | 14:00 14:15 |  |  |  |  | 0 | 0 | 18:15 18:30 |  |  |  |  | 0 | 0 | 7:30 - 8:30 | 1205.5 | 13:15 - 14:15 | 1036.5 | 17:30 - 18:30 | 0
11:00 11:15 |  |  |  |  | 0 |  | 14:15 14:30 |  |  |  |  | 0 | 0 | 18:30 18:45 |  |  |  |  | 0 | 0 |  |  | 13:30 - 14:30 | 1058.5 | 17:45 - 18:45 | 0
11:15 11:30 |  |  |  |  | 0 |  | 14:30 14:45 |  |  |  |  | 0 | 0 | 18:45 19:00 |  |  |  |  | 0 | 0 |  |  | 13:45 - 14:45 | 1091.5 | 18:00 - 19:00 | 0
11:30 11:45 |  |  |  |  | 0 |  | 14:45 15:00 |  |  |  |  | 0 | 0 | [9 empty] | 14:00 - 15:00 | 1132
MAÑANA |  | VOLUMEN MÁX = |  |  |  | 0 | MEDIO DÍA |  | VOLUMEN MÁX = |  |  |  | 0 | TARDE |  | VOLUMEN MÁX = |  |  |  | 0
|  | HORA MAX VOL | [6 empty] | HORA MAX VOL | [6 empty] | HORA MAX VOL | [6 empty] | HORA MAX VOL
OBSERVACIONES:
11:00 11:15
11:15 11:30
11:30 11:45
11:45 12:00
12:00 12:15
12:15 12:30
12:30 12:45
12:45 13:00
13:00 13:15
13:15 13:30
13:30 13:45
13:45 14:00
14:00 14:15
14:15 14:30
14:30 14:45
14:45 15:00

## DIRECCIONALIDAD
SDB
Formato Nº 5: Volumen vehicular direccional
CONTRATO No.: |  | DE OBRA
DIRECCIÓN : |  | CALLE 100 - KR 46 |  |  |  |  | CRUCE No. : | 0
AFORADOR: |  | JULIO VASQUEZ |  |  |  |  | FECHA : | 2018-01-03
GRUPO No. | No. CARRILES | PERIODO | MOVIMIENTO | MOTOS | AUTOS | BUS | CAMIÓN | TOTAL EQUIVAL. | % DIRECC.
|  |  |  | M | A | B | C
1 (N-S) | 2 |  | IZQUIERDA | 6 | 62 | 3 | 1 | 73.5 | 44.012
|  | MAÑANA: | DIRECTOS | 12 | 61 | 0 | 3 | 74.5 | 44.6108
|  | 07:30 - 08:00 | DERECHA | 0 | 11 | 4 | 0 | 19 | 11.3772
|  |  | IZQUIERDA | 6 | 104 | 2 | 2 | 116 | 56.3107
|  | MEDIO DÍA: | DIRECTOS | 7 | 65 | 0 | 0 | 68.5 | 33.2524
|  | 11:00 - 11:30 | DERECHA | 1 | 11 | 5 | 0 | 21.5 | 10.4369
|  |  | IZQUIERDA | 5 | 88 | 3 | 0 | 96.5 | 39.3075
|  | TARDE: | DIRECTOS | 5 | 128 | 0 | 0 | 130.5 | 53.1568
|  | 17:00 - 17:30 | DERECHA | 2 | 9 | 3 | 1 | 18.5 | 7.5356
2 (S-N) | 2 |  | IZQUIERDA | 14 | 74 | 1 | 1 | 85.5 | 46.3415
|  | MAÑANA: | DIRECTOS | 17 | 77 | 0 | 5 | 98 | 53.1165
|  | 08:00 - 08:30 | DERECHA | 0 | 1 | 0 | 0 | 1 | 0.54201
|  |  | IZQUIERDA | 10 | 84 | 0 | 1 | 91.5 | 45.8647
|  | MEDIO DÍA: | DIRECTOS | 16 | 99 | 0 | 0 | 107 | 53.6341
|  | 11:30 - 12:00 | DERECHA | 0 | 1 | 0 | 0 | 1 | 0.50125
|  |  | IZQUIERDA | 12 | 105 | 0 | 1 | 113.5 | 49.1342
|  | TARDE: | DIRECTOS | 10 | 109 | 0 | 1 | 116.5 | 50.4329
|  | 17:30 - 18:00 | DERECHA | 0 | 1 | 0 | 0 | 1 | 0.4329
3 (OCC-OR) | 2 |  | IZQUIERDA | 0 | 0 | 0 | 0 | 0 | 0,00
|  | MAÑANA: | DIRECTOS | 30 | 246 | 10 | 9 | 303.5 | 99.3453
|  | 08:30 - 09:00 | DERECHA | 0 | 2 | 0 | 0 | 2 | 0.65466
|  |  | IZQUIERDA | 0 | 0 | 0 | 0 | 0 | 0,00
|  | MEDIO DÍA: | DIRECTOS | 24 | 208 | 8 | 8 | 256 | 100
|  | 12:00 - 12:30 | DERECHA | 0 | 0 | 0 | 0 | 0 | 0,00
|  |  | IZQUIERDA | 0 | 0 | 0 | 0 | 0 | 0,00
|  | TARDE: | DIRECTOS | 82 | 345 | 10 | 3 | 413.5 | 99.5187
|  | 18:00 - 18:30 | DERECHA | 0 | 2 | 0 | 0 | 2 | 0.48135
4 (OR-OCC) | 2 |  | IZQUIERDA | 0 | 0 | 0 | 0 | 0 | 0,00
|  | MAÑANA: | DIRECTOS | 27 | 233 | 12 | 11 | 0 | 0,00
|  | 09:00 - 09:30 | DERECHA | 0 | 2 | 0 | 0 | 2 | 100
|  |  | IZQUIERDA | 0 | 0 | 0 | 0 | 0 | 0,00
|  | MEDIO DÍA: | DIRECTOS | 22 | 257 | 6 | 8 | 300 | 100
|  | 12:30 - 13:00 | DERECHA | 0 | 0 | 0 | 0 | 0 | 0,00
|  |  | IZQUIERDA | 0 | 0 | 0 | 0 | 0 | 0,00
|  | TARDE: | DIRECTOS | 101 | 316 | 7 | 1 | 383 | 99.4805
|  | 18:30 - 19:00 | DERECHA | 0 | 2 | 0 | 0 | 2 | 0.51948
OBSERVACIONES:
,

## DIAGRAMA DE VOL
CONTRATO DE CONCESION DE AMOBLAMIENTO URBANO
SISTEMA DE SEMAFIRIZACION
VOLUMENES VEHICULARES DE INTERSECCION SEMAFORIZADA
CIUDAD |  | BARRANQUILLA | [8 empty] | INTERSECCIÓN |  |  | CALLE 100 - KR 46 | [6 empty] | Nº EXTERNO |  |  | 10046 | [7 empty] | FECHA |  | 2018-01-03
|  |  | MAÑANA | [14 empty] | MEDIO DIA | [13 empty] | TARDE
TIEMPO | 7:45 | 8:00 | 8:15 | 8:30 | 8:45 | 9:00 | 9:15 | 9:30 | 9:45 | 10:00 |  | 11:15 | 11:30 | 11:45 | 12:00 | 12:15 | 12:30 | 12:45 | 13:00 | 13:15 | 13:30 | 13:45 | 14:00 | 14:15 | 14:30 | 14:45 | 15:00 | 16:15 | 16:30 | 16:45 | 17:00 | 17:15 | 17:30 | 17:45 | 18:00 | 18:15 | 18:30 | 18:45 | 19:00 | 7:45 | 8:00 | 8:15 | 8:30 | 8:45 | 9:00 | 9:15 | 9:30 | 9:45 | 10:00 | 11:15 | 11:30 | 11:45 | 12:00 | 12:15 | 12:30 | 12:45 | 13:00 | 13:15 | 13:30 | 13:45 | 14:00 | 14:15 | 14:30 | 14:45 | 15:00 | 16:15 | 16:30 | 16:45 | 17:00 | 17:15 | 17:30 | 17:45 | 18:00 | 18:15 | 18:30 | 18:45 | 19:00
[19 empty] | GRUPO |  | 1 | [21 empty] | 281.5 | 293.5 | 308.5 | 310 | 321 | 327.5 | 283.5 |  |  |  | 358 | 355 | 368.5 | 358 | 369.5 | 395.5 | 394.5 | 396.5 | 384.5 | 372 | 371.5 | 373.5 | 398 |  |  |  | 387 | 406.5 | 400.5 | 437.5 | 455.5 | 472.5 | 503 | 513 | 498.5
VOL-15MIN | 62 | 76.5 | 74 | 69 | 74 | 91.5 | 75.5 | 80 | 80.5 | 47.5 |  | 86.5 | 83 | 103.5 | 85 | 83.5 | 96.5 | 93 | 96.5 | 109.5 | 95.5 | 95 | 84.5 | 97 | 95 | 97 | 109 | 97 | 95 | 76 | 119 | 116.5 | 89 | 113 | 137 | 133.5 | 119.5 | 123 | 122.5
VOL-HORA |  |  |  | 281.5 | 293.5 | 308.5 | 310 | 321 | 327.5 | 283.5 |  |  |  |  | 358 | 355 | 368.5 | 358 | 369.5 | 395.5 | 394.5 | 396.5 | 384.5 | 372 | 371.5 | 373.5 | 398 |  |  |  | 387 | 406.5 | 400.5 | 437.5 | 455.5 | 472.5 | 503 | 513 | 498.5
MOV DIRC |  | IZQ | 44.01% |  | DIR | 44.61% |  | DER | 11.38% |  |  |  |  | IZQ | 56.31% |  |  |  | DIR | 33.25% |  |  |  | DER | 10.44% |  |  |  | IZQ | 39.31% |  |  |  | DIR | 53.16% |  |  | DER | 7.536%
VOL MAX | 327.5 | IZQ | 144.1392 |  | DIR | 146.1003 |  | DER | 37.2605 |  |  | 398 |  | IZQ | 224.1165 |  |  |  | DIR | 132.3447 |  |  |  | DER | 41.5388 |  |  | 513 | IZQ | 201.6477 |  |  |  | DIR | 272.6945 |  |  | DER | 38.6578
[19 empty] | GRUPO |  | 2
VOL-15MIN | 56 | 95 | 93.5 | 69 | 82.5 | 76 | 87.5 | 91.5 | 83 | 99 |  | 82 | 74.5 | 90.5 | 106.5 | 117.5 | 96.5 | 99 | 86 | 82.5 | 89.5 | 95.5 | 109 | 107 | 124.5 | 90 | 109.5 | 110 | 98 | 95 | 112.5 | 114.5 | 144 | 137.5 | 119 | 114.5 | 117.5 | 123.5 | 108.5 |  |  |  | 313.5 | 340 | 321 | 315 | 337.5 | 338 | 361 |  |  |  | 353.5 | 389 | 411 | 419.5 | 399 | 364 | 357 | 353.5 | 376.5 | 401 | 436 | 430.5 | 431 |  |  |  | 415.5 | 420 | 466 | 508.5 | 515 | 515 | 488.5 | 474.5 | 464
VOL-HORA |  |  |  | 313.5 | 340 | 321 | 315 | 337.5 | 338 | 361 |  |  |  |  | 353.5 | 389 | 411 | 419.5 | 399 | 364 | 357 | 353.5 | 376.5 | 401 | 436 | 430.5 | 431 |  |  |  | 415.5 | 420 | 466 | 508.5 | 515 | 515 | 488.5 | 474.5 | 464 |  |  |  | 537.5 | 561.5 | 587 | 610 | 616.5 | 613.5 | 618 |  |  |  | 729 | 758 | 778 | 727 | 693 | 633 | 590.5 | 596.5 | 607 | 611.5 | 636.5 | 645 | 669.5 |  |  |  | 814 | 805 | 814 | 793 | 813.5 | 832 | 825.5 | 823.5 | 804
MOV DIRC |  | IZQ | 46.34% |  | DIR | 53.12% |  | DER | 0.542% |  |  |  |  | IZQ | 45.86% |  |  |  | DIR | 53.63% |  |  |  | DER | 0.5013% |  |  |  | IZQ | 49.13% |  |  |  | DIR | 50.43% |  |  | DER | 0.4329% |  |  |  | 676 | 612.5 | 548 | 537 | 515 | 489 | 486 |  |  |  | 566.5 | 556 | 519 | 548 | 581 | 612.5 | 630.5 | 641.5 | 652 | 655.5 | 622.5 | 609.5 | 558.5 |  |  |  | 733 | 735.5 | 738 | 754 | 726 | 744 | 784.5 | 791 | 772.5
VOL MAX | 361 | IZQ | 167.2927 |  | DIR | 191.7507 |  | DER | 1.9566 |  |  | 436 |  | IZQ | 199.9699 |  |  |  | DIR | 233.8446 |  |  |  | DER | 2.1855 |  |  | 515 | IZQ | 253.0411 |  |  |  | DIR | 259.7294 |  |  | DER | 2.2294
[19 empty] | GRUPO |  | 3 | [21 empty] | 1808.5 | 1807.5 | 1764.5 | 1772 | 1790 | 1768 | 1748.5 |  |  |  | 2007 | 2058 | 2076.5 | 2052.5 | 2042.5 | 2005 | 1972.5 | 1988 | 2020 | 2040 | 2066.5 | 2058.5 | 2057 |  |  |  | 2349.5 | 2367 | 2418.5 | 2493 | 2510 | 2563.5 | 2601.5 | 2602 | 2539
VOL-15MIN | 209 | 188.5 | 152.5 | 126 | 145.5 | 124 | 141.5 | 104 | 119.5 | 121 |  | 135.5 | 168 | 129.5 | 133.5 | 125 | 131 | 158.5 | 166.5 | 156.5 | 149 | 169.5 | 177 | 160 | 116 | 156.5 | 126 | 169 | 181 | 165 | 218 | 171.5 | 183.5 | 181 | 190 | 189.5 | 224 | 187.5 | 171.5
VOL-HORA |  |  |  | 676 | 612.5 | 548 | 537 | 515 | 489 | 486 |  |  |  |  | 566.5 | 556 | 519 | 548 | 581 | 612.5 | 630.5 | 641.5 | 652 | 655.5 | 622.5 | 609.5 | 558.5 |  |  |  | 733 | 735.5 | 738 | 754 | 726 | 744 | 784.5 | 791 | 772.5
MOV DIRC |  | IZQ | 0% |  | DIR | 99.35% |  | DER | 0.6547% |  |  |  |  | IZQ | 0% |  |  |  | DIR | 100% |  |  |  | DER | 0% |  |  |  | IZQ | 0% |  |  |  | DIR | 99.52% |  |  | DER | 0.4813%
VOL MAX | 676 | IZQ | 0 |  | DIR | 671.5745 |  | DER | 4.4255 |  |  | 655.5 |  | IZQ | 0 |  |  |  | DIR | 655.5 |  |  |  | DER | 0 |  |  | 791 | IZQ | 0 |  |  |  | DIR | 787.1925 |  |  | DER | 3.8075
[19 empty] | GRUPO |  | 4
VOL-15MIN | 129 | 140 | 135 | 133.5 | 153 | 165.5 | 158 | 140 | 150 | 170 |  | 171 | 173 | 205 | 180 | 200 | 193 | 154 | 146 | 140 | 150.5 | 160 | 156.5 | 144.5 | 175.5 | 168.5 | 181 | 197 | 212 | 221 | 184 | 188 | 221 | 200 | 204.5 | 206.5 | 214.5 | 198 | 185
VOL-HORA |  |  |  | 537.5 | 561.5 | 587 | 610 | 616.5 | 613.5 | 618 |  |  |  |  | 729 | 758 | 778 | 727 | 693 | 633 | 590.5 | 596.5 | 607 | 611.5 | 636.5 | 645 | 669.5 |  |  |  | 814 | 805 | 814 | 793 | 813.5 | 832 | 825.5 | 823.5 | 804
MOV DIRC |  | IZQ | 0% |  | DIR | 0% |  | DER | 100% |  |  |  |  | IZQ | 0% |  |  |  | DIR | 100% |  |  |  | DER | 0% |  |  |  | IZQ | 0% |  |  |  | DIR | 99.48% |  |  | DER | 0.5195%
VOL MAX | 618 | IZQ | 0 |  | DIR | 0 |  | DER | 618 |  |  | 778 |  | IZQ | 0 |  |  |  | DIR | 778 |  |  |  | DER | 0 |  |  | 832 | IZQ | 0 |  |  |  | DIR | 827.6779 |  |  | DER | 4.3221
[19 empty] | GRUPO |  | TOTAL
VOL-15MIN | 456 | 500 | 455 | 397.5 | 455 | 457 | 462.5 | 415.5 | 433 | 437.5 |  | 475 | 498.5 | 528.5 | 505 | 526 | 517 | 504.5 | 495 | 488.5 | 484.5 | 520 | 527 | 508.5 | 511 | 512 | 525.5 | 573 | 586 | 557 | 633.5 | 590.5 | 637.5 | 631.5 | 650.5 | 644 | 675.5 | 632 | 587.5
VOL-HORA |  |  |  | 1808.5 | 1807.5 | 1764.5 | 1772 | 1790 | 1768 | 1748.5 |  |  |  |  | 2007 | 2058 | 2076.5 | 2052.5 | 2042.5 | 2005 | 1972.5 | 1988 | 2020 | 2040 | 2066.5 | 2058.5 | 2057 |  |  |  | 2349.5 | 2367 | 2418.5 | 2493 | 2510 | 2563.5 | 2601.5 | 2602 | 2539
s
Constru eñales
S.A.