## G-1
SDB
Formato Nº 4: VOLUMEN DE ARRIBOS
CONTRATO No. : |  |  |  | DE OBRA
DIRECCIÓN : |  |  | CL 80B - CR 38 |  |  |  |  | CRUCE No. : |  |  | 80B38 |  |  |  | GRUPO No. : |  |  | 1 (N-S)
AFORADOR : |  |  | JHONY NAVARRO |  |  |  |  | No. CARRILES : |  |  | 2 |  |  |  | FECHA : |  |  | 2018-11-23
HORAS | VEHÍCULOS |  |  |  | TOTAL V. Eq. | TOTAL V. Eq/H | HORAS | VEHÍCULOS |  |  |  | TOTAL V. Eq. | TOTAL V. Eq/H | HORAS | VEHÍCULOS |  |  |  | TOTAL V. Eq. | TOTAL V. Eq/H
| M | A | B | C |  |  |  | M | A | B | C |  |  |  | M | A | B | C
7:30 7:45 | 31 | 174 | 10 | 3 | 217 |  | 11:45 12:00 | 41 | 134 | 10 | 5 | 187 | 825.5 | 16:00 16:15 | 53 | 153 | 10 | 5 | 212
7:45 8:00 | 37 | 163 | 12 | 3 | 213 |  | 12:00 12:15 | 47 | 150 | 10 | 7 | 211 | 837 | 16:15 16:30 | 57 | 159 | 9 | 4 | 215.5
8:00 8:15 | 36 | 175 | 11 | 5 | 227.5 |  | 12:15 12:30 | 40 | 157 | 12 | 5 | 213.5 | 827 | 16:30 16:45 | 50 | 168 | 10 | 6 | 228
8:15 8:30 | 34 | 182 | 12 | 3 | 230.5 | 888 | 12:30 12:45 | 33 | 160 | 10 | 4 | 206.5 | 818 | 16:45 17:00 | 59 | 153 | 8 | 1 | 201 | 856.5
8:30 8:45 | 43 | 182 | 13 | 1 | 232 | 903 | 12:45 13:00 | 36 | 153 | 8 | 4 | 197 | 828 | 17:00 17:15 | 46 | 174 | 15 | 4 | 237 | 881.5
8:45 9:00 | 41 | 163 | 15 | 3 | 221 | 911 | 13:00 13:15 | 32 | 152 | 9 | 5 | 198.5 | 815.5 | 17:15 17:30 | 88 | 183 | 9 | 3 | 252.5 | 918.5
9:00 9:15 | 26 | 188 | 8 | 2 | 222 | 905.5 | 13:15 13:30 | 30 | 142 | 7 | 6 | 186 | 788 | 17:30 17:45 | 80 | 171 | 12 | 5 | 247.5 | 938
9:15 9:30 | 37 | 181 | 7 | 4 | 223.5 | 898.5 | 13:30 13:45 | 26 | 133 | 8 | 5 | 174.5 | 756 | 17:45 18:00 | 76 | 176 | 16 | 3 | 253.5 | 990.5
9:30 9:45 | 35 | 150 | 10 | 6 | 202.5 | 869 | 13:45 14:00 | 30 | 140 | 10 | 3 | 182.5 | 741.5 | 18:00 18:15 | 106 | 185 | 16 | 4 | 280 | 1033.5
9:45 10:00 | 36 | 140 | 13 | 5 | 196.5 | 844.5 | 14:00 14:15 | 37 | 120 | 10 | 9 | 181 | 724 | 18:15 18:30 | 95 | 174 | 8 | 1 | 240 | 1021
11:00 11:15 | 30 | 153 | 12 | 3 | 199.5 |  | 14:15 14:30 | 20 | 123 | 12 | 2 | 162 | 700 | 18:30 18:45 | 65 | 150 | 11 | 3 | 212 | 985.5
11:15 11:30 | 36 | 169 | 12 | 5 | 223.5 |  | 14:30 14:45 | 29 | 139 | 12 | 5 | 190 | 715.5 | 18:45 19:00 | 60 | 157 | 10 | 3 | 214.5 | 946.5
11:30 11:45 | 39 | 151 | 10 | 10 | 215.5 |  | 14:45 15:00 | 45 | 167 | 5 | 4 | 209.5 | 742.5
MAÑANA |  | VOLUMEN MÁX = |  |  |  | 911 | MEDIO DÍA |  | VOLUMEN MÁX = |  |  |  | 837 | TARDE |  | VOLUMEN MÁX = |  |  |  | 1033.5
|  | HORA MAX VOL |  |  | 8:00 - 9:00 |  |  |  | HORA MAX VOL |  |  | 11:15 - 12:15 |  |  |  | HORA MAX VOL |  |  | 17:15 -18:15
OBSERVACIONES:
11:00 11:15
11:15 11:30
11:30 11:45
11:45 12:00
12:00 12:15
12:15 12:30
12:30 12:45
12:45 13:00
13:00 13:15
13:15 13:30
13:30 13:45
13:45 14:00
14:00 14:15
14:15 14:30
14:30 14:45
14:45 15:00

## G-2
SDB
Formato Nº 4: VOLUMEN DE ARRIBOS
CONTRATO No. : |  |  |  | DE OBRA
DIRECCIÓN : |  |  | CL 80B - CR 38 |  |  |  |  | CRUCE No. : |  |  | 80B38 |  |  |  | GRUPO No. : |  |  | 2 (S-N)
AFORADOR : |  |  | ADOLFREDO FLOREZ |  |  |  |  | No. CARRILES : |  |  | 1 |  |  |  | FECHA : |  |  | 2018-11-23
HORAS | VEHÍCULOS |  |  |  | TOTAL V. Eq. | TOTAL V. Eq/H | HORAS | VEHÍCULOS |  |  |  | TOTAL V. Eq. | TOTAL V. Eq/H | HORAS | VEHÍCULOS |  |  |  | TOTAL V. Eq. | TOTAL V. Eq/H
| M | A | B | C |  |  |  | M | A | B | C |  |  |  | M | A | B | C
7:30 7:45 | 20 | 41 | 0 | 0 | 51 |  | 11:45 12:00 | 10 | 30 | 0 | 1 | 37.5 | 102 | 16:00 16:15 | 8 | 21 | 0 | 0 | 25
7:45 8:00 | 14 | 47 | 0 | 1 | 56.5 |  | 12:00 12:15 | 13 | 25 | 0 | 0 | 31.5 | 129.5 | 16:15 16:30 | 6 | 15 | 0 | 0 | 18
8:00 8:15 | 12 | 50 | 0 | 0 | 56 |  | 12:15 12:30 | 7 | 21 | 0 | 0 | 24.5 | 121.5 | 16:30 16:45 | 5 | 23 | 0 | 2 | 30.5
8:15 8:30 | 19 | 36 | 0 | 0 | 45.5 | 209 | 12:30 12:45 | 6 | 26 | 0 | 0 | 29 | 122.5 | 16:45 17:00 | 7 | 26 | 0 | 0 | 29.5 | 103 |  | 212.5
8:30 8:45 | 11 | 33 | 0 | 3 | 46 | 204 | 12:45 13:00 | 5 | 23 | 0 | 0 | 25.5 | 110.5 | 17:00 17:15 | 7 | 21 | 0 | 0 | 24.5 | 102.5 |  | 226
8:45 9:00 | 10 | 36 | 0 | 1 | 43.5 | 191 | 13:00 13:15 | 5 | 22 | 0 | 0 | 24.5 | 103.5 | 17:15 17:30 | 6 | 36 | 0 | 0 | 39 | 123.5 |  | 233.5
9:00 9:15 | 15 | 22 | 0 | 1 | 32 | 167 | 13:15 13:30 | 6 | 20 | 0 | 0 | 23 | 102 | 17:30 17:45 | 4 | 34 | 0 | 0 | 36 | 129 |  | 234
9:15 9:30 | 9 | 35 | 0 | 0 | 39.5 | 161 | 13:30 13:45 | 6 | 22 | 0 | 0 | 25 | 98 | 17:45 18:00 | 11 | 24 | 0 | 0 | 29.5 | 129 |  | 248
9:30 9:45 | 7 | 29 | 0 | 2 | 37.5 | 152.5 | 13:45 14:00 | 8 | 29 | 0 | 0 | 33 | 105.5 | 18:00 18:15 | 8 | 19 | 0 | 0 | 23 | 127.5 |  | 248
9:45 10:00 | 11 | 29 | 0 | 0 | 34.5 | 143.5 | 14:00 14:15 | 11 | 30 | 0 | 1 | 38 | 119 | 18:15 18:30 | 13 | 37 | 0 | 0 | 43.5 | 132 |  | 262
11:00 11:15 | 6 | 1 | 0 | 0 | 4 |  | 14:15 14:30 | 8 | 41 | 0 | 0 | 45 | 141 | 18:30 18:45 | 17 | 53 | 0 | 0 | 61.5 | 157.5 |  | 275
11:15 11:30 | 8 | 26 | 0 | 1 | 32.5 |  | 14:30 14:45 | 12 | 28 | 0 | 1 | 36.5 | 152.5 | 18:45 19:00 | 13 | 41 | 0 | 0 | 47.5 | 175.5 |  | 276
11:30 11:45 | 6 | 23 | 1 | 0 | 28 |  | 14:45 15:00 | 9 | 31 | 0 | 0 | 35.5 | 155
MAÑANA |  | VOLUMEN MÁX = |  |  |  | 209 | MEDIO DÍA |  | VOLUMEN MÁX = |  |  |  | 155 | TARDE |  | VOLUMEN MÁX = |  |  |  | 175.5
|  | HORA MAX VOL |  |  | 7:30 - 8:30 |  |  |  | HORA MAX VOL |  |  | 14:00 - 15:00 |  |  |  | HORA MAX VOL |  |  | 18:00 - 19:00
OBSERVACIONES:
11:00 11:15
11:15 11:30
11:30 11:45
11:45 12:00
12:00 12:15
12:15 12:30
12:30 12:45
12:45 13:00
13:00 13:15
13:15 13:30
13:30 13:45
13:45 14:00
14:00 14:15
14:15 14:30
14:30 14:45
14:45 15:00

## G-3
SDB
Formato Nº 4: VOLUMEN DE ARRIBOS
CONTRATO No. : |  |  |  | DE OBRA
DIRECCIÓN : |  |  | CL 80B - CR 38 |  |  |  |  | CRUCE No. : |  |  | 80B38 |  |  |  | GRUPO No. : |  |  | 3 (OCC-OR)
AFORADOR : |  |  | IVAN FONSECA |  |  |  |  | No. CARRILES : |  |  | 3 |  |  |  | FECHA : |  |  | 2018-11-23
HORAS | VEHÍCULOS |  |  |  | TOTAL V. Eq. | TOTAL V. Eq/H | HORAS | VEHÍCULOS |  |  |  | TOTAL V. Eq. | TOTAL V. Eq/H | HORAS | VEHÍCULOS |  |  |  | TOTAL V. Eq. | TOTAL V. Eq/H
| M | A | B | C |  |  |  | M | A | B | C |  |  |  | M | A | B | C
7:30 7:45 | 154 | 281 | 12 | 11 | 409.5 |  | 11:45 12:00 | 52 | 159 | 11 | 7 | 224.5 | 967 | 16:00 16:15 | 64 | 192 | 12 | 1 | 250.5 |  |  |  | 11:15 - 12:15 | 803.5
7:45 8:00 | 139 | 276 | 17 | 15 | 417 |  | 12:00 12:15 | 40 | 180 | 14 | 11 | 255.5 | 973 | 16:15 16:30 | 59 | 181 | 10 | 3 | 238 |  |  |  | 13:45 - 14:45 | 804.5
8:00 8:15 | 119 | 234 | 21 | 10 | 360.5 |  | 12:15 12:30 | 49 | 184 | 17 | 13 | 275 | 1008.5 | 16:30 16:45 | 74 | 176 | 13 | 5 | 251.5 |  |  |  | 11:00 - 12:00 | 810
8:15 8:30 | 69 | 219 | 14 | 15 | 319 | 1506 | 12:30 12:45 | 52 | 211 | 8 | 11 | 280.5 | 1035.5 | 16:45 17:00 | 55 | 207 | 8 | 8 | 270.5 | 1010.5 | 8:00 - 9:00 | 917 | 12:30 - 13:30 | 810.5 | 16:00 - 17:00 | 0
8:30 8:45 | 77 | 194 | 13 | 10 | 283.5 | 1380 | 12:45 13:00 | 40 | 189 | 9 | 8 | 247 | 1058 | 17:00 17:15 | 92 | 246 | 13 | 9 | 340.5 | 1100.5 | 8:30 - 9:30 | 927.5 | 12:00 - 13:00 | 813 | 16:15 - 17:15 | 0
8:45 9:00 | 74 | 191 | 15 | 9 | 280.5 | 1243.5 | 13:00 13:15 | 39 | 195 | 10 | 8 | 254.5 | 1057 | 17:15 17:30 | 99 | 239 | 10 | 7 | 326 | 1188.5 | 7:45 - 8:45 | 941.5 | 12:15 - 13:15 | 813.5 | 16:30 - 17:30 | 0
9:00 9:15 | 72 | 167 | 10 | 9 | 245.5 | 1128.5 | 13:15 13:30 | 52 | 198 | 7 | 9 | 260.5 | 1042.5 | 17:30 17:45 | 84 | 217 | 8 | 4 | 285 | 1222 | 7:30 - 8:30 | 942 | 14:00 - 15:00 | 814 | 16:45 - 17:45 | 0
9:15 9:30 | 70 | 198 | 13 | 11 | 286.5 | 1096 | 13:30 13:45 | 59 | 214 | 6 | 10 | 280.5 | 1042.5 | 17:45 18:00 | 81 | 259 | 9 | 4 | 327.5 | 1279 | 8:15 - 9:15 | 946 | 11:45 - 12:45 | 816.5 | 17:00 - 18:00 | 0
9:30 9:45 | 73 | 183 | 19 | 9 | 280 | 1092.5 | 13:45 14:00 | 91 | 219 | 9 | 12 | 312.5 | 1108 | 18:00 18:15 | 90 | 225 | 8 | 3 | 293.5 | 1232 | 8:45 - 9:45 | 963 | 11:30 - 12:30 | 817.5 | 17:15 - 18:15 | 0
9:45 10:00 | 61 | 154 | 10 | 12 | 234.5 | 1046.5 | 14:00 14:15 | 71 | 226 | 14 | 11 | 317 | 1170.5 | 18:15 18:30 | 87 | 194 | 11 | 3 | 267 | 1173 | 9:00 - 10:00 | 967 | 13:15 - 14:15 | 826 | 17:30 - 18:30 | 0
11:00 11:15 | 44 | 197 | 9 | 5 | 249.5 |  | 14:15 14:30 | 70 | 203 | 12 | 9 | 284.5 | 1194.5 | 18:30 18:45 | 67 | 240 | 10 | 4 | 303.5 | 1191.5 |  |  | 13:30 - 14:30 | 830 | 17:45 - 18:45 | 0
11:15 11:30 | 39 | 186 | 7 | 8 | 239.5 |  | 14:30 14:45 | 54 | 199 | 10 | 7 | 263.5 | 1177.5 | 18:45 19:00 | 71 | 250 | 9 | 2 | 308.5 | 1172.5 |  |  | 12:45 - 13:45 | 839.5 | 18:00 - 19:00 | 0
11:30 11:45 | 67 | 184 | 8 | 8 | 253.5 |  | 14:45 15:00 | 56 | 224 | 8 | 7 | 285.5 | 1150.5 | [9 empty] | 13:00 - 14:00 | 845.5
MAÑANA |  | VOLUMEN MÁX = |  |  |  | 1506 | MEDIO DÍA |  | VOLUMEN MÁX = |  |  |  | 1194.5 | TARDE |  | VOLUMEN MÁX = |  |  |  | 1279
|  | HORA MAX VOL |  |  | 7:30 - 8:30 |  |  |  | HORA MAX VOL |  |  | 13:30 - 14:30 |  |  |  | HORA MAX VOL |  |  | 17:00 - 18:00 |  |  |  | HORA MAX VOL
OBSERVACIONES:
11:00 11:15
11:15 11:30
11:30 11:45
11:45 12:00
12:00 12:15
12:15 12:30
12:30 12:45
12:45 13:00
13:00 13:15
13:15 13:30
13:30 13:45
13:45 14:00
14:00 14:15
14:15 14:30
14:30 14:45
14:45 15:00

## G-4
SDB
Formato Nº 4: VOLUMEN DE ARRIBOS
CONTRATO No. : |  |  |  | DE OBRA
DIRECCIÓN : |  |  | CL 80B - CR 38 |  |  |  |  | CRUCE No. : |  |  | 80B38 |  |  |  | GRUPO No. : |  |  | 4(OR-OCC)
AFORADOR : |  |  | GEOVANNIS GONZALEZ |  |  |  |  | No. CARRILES : |  |  | 2 |  |  |  | FECHA : |  |  | 2018-11-23
HORAS | VEHÍCULOS |  |  |  | TOTAL V. Eq. | TOTAL V. Eq/H | HORAS | VEHÍCULOS |  |  |  | TOTAL V. Eq. | TOTAL V. Eq/H | HORAS | VEHÍCULOS |  |  |  | TOTAL V. Eq. | TOTAL V. Eq/H
| M | A | B | C |  |  |  | M | A | B | C |  |  |  | M | A | B | C
7:30 7:45 | 56 | 119 | 19 | 2 | 190 |  | 11:45 12:00 | 39 | 166 | 18 | 11 | 249 | 952 | 16:00 16:15 | 40 | 153 | 11 | 5 | 207.5 |  |  |  | 12:45 - 13:45 | 929.5
7:45 8:00 | 73 | 171 | 25 | 3 | 265 |  | 12:00 12:15 | 57 | 144 | 16 | 7 | 222 | 936 | 16:15 16:30 | 34 | 191 | 20 | 6 | 263 |  |  |  | 12:00 - 13:00 | 932.5
8:00 8:15 | 51 | 130 | 22 | 4 | 209.5 |  | 12:15 12:30 | 48 | 172 | 11 | 6 | 233 | 942 | 16:30 16:45 | 44 | 174 | 14 | 5 | 236.5 |  |  |  | 12:30 - 13:30 | 944.5
8:15 8:30 | 44 | 180 | 22 | 5 | 258.5 | 923 | 12:30 12:45 | 46 | 161 | 17 | 12 | 248 | 952 | 16:45 17:00 | 48 | 205 | 22 | 7 | 290.5 | 997.5 | 9:00 - 10:00 | 1077.5 | 12:15 - 13:15 | 950 | 16:00 - 17:00 | 0
8:30 8:45 | 46 | 144 | 21 | 5 | 221.5 | 954.5 | 12:45 13:00 | 40 | 179 | 15 | 8 | 249 | 952 | 17:00 17:15 | 39 | 180 | 21 | 8 | 261.5 | 1051.5 | 8:45 - 9:45 | 1084 | 11:30 - 12:30 | 986 | 16:15 - 17:15 | 0
8:45 9:00 | 43 | 159 | 21 | 7 | 240 | 929.5 | 13:00 13:15 | 41 | 168 | 14 | 6 | 231.5 | 961.5 | 17:15 17:30 | 51 | 206 | 13 | 7 | 275 | 1063.5 | 8:30 - 9:30 | 1088 | 11:15 - 12:15 | 1007 | 16:30 - 17:30 | 0
9:00 9:15 | 43 | 172 | 20 | 2 | 238.5 | 958.5 | 13:15 13:30 | 38 | 163 | 16 | 8 | 234 | 962.5 | 17:30 17:45 | 48 | 160 | 19 | 5 | 234.5 | 1061.5 | 8:15 - 9:15 | 1121.5 | 11:45 - 12:45 | 1015.5 | 16:45 - 17:45 | 0
9:15 9:30 | 41 | 142 | 17 | 4 | 206.5 | 906.5 | 13:30 13:45 | 36 | 152 | 20 | 5 | 222.5 | 937 | 17:45 18:00 | 64 | 149 | 10 | 4 | 211 | 982 | 8:00 - 9:00 | 1162.5 | 11:00 - 12:00 | 1028.5 | 17:00 - 18:00 | 0
9:30 9:45 | 32 | 166 | 14 | 8 | 230 | 915 | 13:45 14:00 | 51 | 178 | 13 | 5 | 242 | 930 | 18:00 18:15 | 63 | 193 | 13 | 3 | 258 | 978.5 | 7:45 - 8:45 | 1171 | 13:00 - 14:00 | 1031 | 17:15 - 18:15 | 0
9:45 10:00 | 45 | 180 | 17 | 6 | 251.5 | 926.5 | 14:00 14:15 | 34 | 142 | 15 | 6 | 204 | 902.5 | 18:15 18:30 | 70 | 172 | 16 | 3 | 246.5 | 950 | 7:30 - 8:30 | 1205.5 | 13:15 - 14:15 | 1036.5 | 17:30 - 18:30 | 0
11:00 11:15 | 48 | 155 | 22 | 6 | 238 |  | 14:15 14:30 | 36 | 179 | 16 | 6 | 244 | 912.5 | 18:30 18:45 | 54 | 199 | 29 | 3 | 291.5 | 1007 |  |  | 13:30 - 14:30 | 1058.5 | 17:45 - 18:45 | 0
11:15 11:30 | 40 | 149 | 19 | 8 | 227 |  | 14:30 14:45 | 30 | 175 | 21 | 12 | 262 | 952 | 18:45 19:00 | 61 | 182 | 22 | 2 | 261.5 | 1057.5 |  |  | 13:45 - 14:45 | 1091.5 | 18:00 - 19:00 | 0
11:30 11:45 | 33 | 165 | 17 | 9 | 238 |  | 14:45 15:00 | 42 | 191 | 18 | 7 | 265.5 | 975.5 | [9 empty] | 14:00 - 15:00 | 1132
MAÑANA |  | VOLUMEN MÁX = |  |  |  | 958.5 | MEDIO DÍA |  | VOLUMEN MÁX = |  |  |  | 975.5 | TARDE |  | VOLUMEN MÁX = |  |  |  | 1063.5
|  | HORA MAX VOL |  |  | 8:15 - 9:15 |  |  |  | HORA MAX VOL |  |  | 14:00 - 15:00 |  |  |  | HORA MAX VOL |  |  | 16:30 - 17:30 |  |  |  | HORA MAX VOL
OBSERVACIONES:
11:00 11:15
11:15 11:30
11:30 11:45
11:45 12:00
12:00 12:15
12:15 12:30
12:30 12:45
12:45 13:00
13:00 13:15
13:15 13:30
13:30 13:45
13:45 14:00
14:00 14:15
14:15 14:30
14:30 14:45
14:45 15:00

## G-Totales
SDB
Formato Nº 7: VOLUMEN DE ARRIBOS TOTAL DE LA INTERSECCIÓN
CONTRATO No. : |  |  |  | DE OBRA
DIRECCIÓN : |  |  | CL 80B - CR 38 |  |  |  |  | CRUCE No. : |  |  | 80B38 |  |  |  | FECHA : |  |  | 2018-11-23
HORAS | VEHÍCULOS |  |  |  | TOTAL V. Eq. | TOTAL V. Eq/H | HORAS | VEHÍCULOS |  |  |  | TOTAL V. Eq. | TOTAL V. Eq/H | HORAS | VEHÍCULOS |  |  |  | TOTAL V. Eq. | TOTAL V. Eq/H
| M | A | B | C |  |  |  | M | A | B | C |  |  |  | M | A | B | C
7:30 7:45 | 261 | 615 | 41 | 16 | 867.5 |  | 11:45 12:00 | 142 | 489 | 39 | 24 | 698 | 2846.5 | 16:00 16:15 | 165 | 519 | 33 | 11 | 695 |  |  |  | 12:00 - 13:00 | 1745.5
7:45 8:00 | 263 | 657 | 54 | 22 | 951.5 |  | 12:00 12:15 | 157 | 499 | 40 | 25 | 720 | 2875.5 | 16:15 16:30 | 156 | 546 | 39 | 13 | 734.5 |  |  |  | 12:30 - 13:30 | 1755
8:00 8:15 | 218 | 589 | 54 | 19 | 853.5 |  | 12:15 12:30 | 144 | 534 | 40 | 24 | 746 | 2899 | 16:30 16:45 | 173 | 541 | 37 | 18 | 746.5 |  |  |  | 12:15 - 13:15 | 1763.5
8:15 8:30 | 166 | 617 | 48 | 23 | 853.5 | 3526 | 12:30 12:45 | 137 | 558 | 35 | 27 | 764 | 2928 | 16:45 17:00 | 169 | 591 | 38 | 16 | 791.5 | 2967.5 | 8:30 - 9:30 | 2015.5 | 12:45 - 13:45 | 1769 | 16:00 - 17:00 | 0
8:30 8:45 | 177 | 553 | 47 | 19 | 783 | 3441.5 | 12:45 13:00 | 121 | 544 | 32 | 20 | 718.5 | 2948.5 | 17:00 17:15 | 184 | 621 | 49 | 21 | 863.5 | 3136 | 9:00 - 10:00 | 2044.5 | 11:30 - 12:30 | 1803.5 | 16:15 - 17:15 | 0
8:45 9:00 | 168 | 549 | 51 | 20 | 785 | 3275 | 13:00 13:15 | 117 | 537 | 33 | 19 | 709 | 2937.5 | 17:15 17:30 | 244 | 664 | 32 | 17 | 892.5 | 3294 | 8:45 - 9:45 | 2047 | 11:15 - 12:15 | 1810.5 | 16:30 - 17:30 | 0
9:00 9:15 | 156 | 549 | 38 | 14 | 738 | 3159.5 | 13:15 13:30 | 126 | 523 | 30 | 23 | 703.5 | 2895 | 17:30 17:45 | 216 | 582 | 39 | 14 | 803 | 3350.5 | 8:15 - 9:15 | 2067.5 | 11:45 - 12:45 | 1832 | 16:45 - 17:45 | 0
9:15 9:30 | 157 | 556 | 37 | 19 | 756 | 3062 | 13:30 13:45 | 127 | 521 | 34 | 20 | 702.5 | 2833.5 | 17:45 18:00 | 232 | 608 | 35 | 11 | 821.5 | 3380.5 | 8:00 - 9:00 | 2079.5 | 11:00 - 12:00 | 1838.5 | 17:00 - 18:00 | 0
9:30 9:45 | 147 | 528 | 43 | 25 | 750 | 3029 | 13:45 14:00 | 180 | 566 | 32 | 20 | 770 | 2885 | 18:00 18:15 | 267 | 622 | 37 | 10 | 854.5 | 3371.5 | 7:45 - 8:45 | 2112.5 | 13:15 - 14:15 | 1862.5 | 17:15 - 18:15 | 0
9:45 10:00 | 153 | 503 | 40 | 23 | 717 | 2961 | 14:00 14:15 | 153 | 518 | 39 | 27 | 740 | 2916 | 18:15 18:30 | 265 | 577 | 35 | 7 | 797 | 3276 | 7:30 - 8:30 | 2147.5 | 13:00 - 14:00 | 1876.5 | 17:30 - 18:30 | 0
11:00 11:15 | 128 | 506 | 43 | 14 | 691 |  | 14:15 14:30 | 134 | 546 | 40 | 17 | 735.5 | 2948 | 18:30 18:45 | 203 | 642 | 50 | 10 | 868.5 | 3341.5 |  |  | 13:30 - 14:30 | 1888.5 | 17:45 - 18:45 | 0
11:15 11:30 | 123 | 530 | 38 | 22 | 722.5 |  | 14:30 14:45 | 125 | 541 | 43 | 25 | 752 | 2997.5 | 18:45 19:00 | 205 | 630 | 41 | 7 | 832 | 3352 |  |  | 13:45 - 14:45 | 1896 | 18:00 - 19:00 | 0
11:30 11:45 | 145 | 523 | 36 | 27 | 735 |  | 14:45 15:00 | 152 | 613 | 31 | 18 | 796 | 3023.5 | [9 empty] | 14:00 - 15:00 | 1946
MAÑANA |  | VOLUMEN MÁX = |  |  |  | 3526 | MEDIO DÍA |  | VOLUMEN MÁX = |  |  |  | 3023.5 | TARDE |  | VOLUMEN MÁX = |  |  |  | 3380.5
|  | HORA MAX VOL |  |  | 7:30 - 8:30 |  |  |  | HORA MAX VOL |  |  | 14:00 - 15:00 |  |  |  | HORA MAX VOL |  |  | 17:00 - 18:00 |  |  |  | HORA MAX VOL
OBSERVACIONES:
11:00 11:15
11:15 11:30
11:30 11:45
11:45 12:00
12:00 12:15
12:15 12:30
12:30 12:45
12:45 13:00
13:00 13:15
13:15 13:30
13:30 13:45
13:45 14:00
14:00 14:15
14:15 14:30
14:30 14:45
14:45 15:00

## DIRECCIONALIDAD
SDB
Formato Nº 5: Volumen vehicular direccional
CONTRATO No.: |  | DE OBRA
DIRECCIÓN : |  | CL 80B - CR 38 |  |  |  |  | CRUCE No. : | 80B38
AFORADOR: |  | JHONY NAVARRO |  |  |  |  | FECHA : | 2018-11-23
GRUPO No. | No. CARRILES | PERIODO | MOVIMIENTO | MOTOS | AUTOS | BUS | CAMIÓN | TOTAL EQUIVAL. | % DIRECC.
|  |  |  | M | A | B | C
1 (N-S) | 2 |  | IZQUIERDA | 22 | 193 | 16 | 5 | 248.5 | 60.0967
|  | MAÑANA: | DIRECTOS | 17 | 57 | 0 | 1 | 68 | 16.445
|  | 07:30 - 08:00 | DERECHA | 19 | 73 | 1 | 5 | 97 | 23.4583
|  |  | IZQUIERDA | 36 | 192 | 17 | 5 | 256.5 | 64.2053
|  | MEDIO DÍA: | DIRECTOS | 21 | 61 | 0 | 2 | 76.5 | 19.1489
|  | 11:00 - 11:30 | DERECHA | 17 | 53 | 0 | 2 | 66.5 | 16.6458
|  |  | IZQUIERDA | 39 | 191 | 19 | 3 | 256 | 60.3062
|  | TARDE: | DIRECTOS | 45 | 50 | 0 | 2 | 77.5 | 18.2568
|  | 17:00 - 17:30 | DERECHA | 41 | 66 | 1 | 1 | 91 | 21.437
2 (S-N) | 1 |  | IZQUIERDA | 5 | 13 | 0 | 0 | 15.5 | 30.0971
|  | MAÑANA: | DIRECTOS | 7 | 23 | 0 | 0 | 26.5 | 51.4563
|  | 08:00 - 08:30 | DERECHA | 2 | 6 | 0 | 1 | 9.5 | 18.4466
|  |  | IZQUIERDA | 3 | 20 | 0 | 0 | 21.5 | 29.8611
|  | MEDIO DÍA: | DIRECTOS | 16 | 33 | 0 | 1 | 43.5 | 60.4167
|  | 11:30 - 12:00 | DERECHA | 2 | 6 | 0 | 0 | 7 | 9.7222
|  |  | IZQUIERDA | 7 | 25 | 0 | 0 | 28.5 | 27.4038
|  | TARDE: | DIRECTOS | 20 | 59 | 0 | 0 | 69 | 66.3462
|  | 17:30 - 18:00 | DERECHA | 3 | 5 | 0 | 0 | 6.5 | 6.25
3 (OCC-OR) | 3 |  | IZQUIERDA | 17 | 47 | 4 | 6 | 78.5 | 14.7142
|  | MAÑANA: | DIRECTOS | 95 | 310 | 24 | 13 | 438 | 82.0993
|  | 08:30 - 09:00 | DERECHA | 4 | 15 | 0 | 0 | 17 | 3.1865
|  |  | IZQUIERDA | 14 | 55 | 2 | 2 | 71 | 12.9326
|  | MEDIO DÍA: | DIRECTOS | 94 | 344 | 16 | 12 | 453 | 82.5137
|  | 12:00 - 12:30 | DERECHA | 2 | 24 | 0 | 0 | 25 | 4.5537
|  |  | IZQUIERDA | 24 | 81 | 1 | 1 | 97.5 | 15.9314
|  | TARDE: | DIRECTOS | 103 | 374 | 18 | 4 | 471.5 | 77.0425
|  | 18:00 - 18:30 | DERECHA | 11 | 35 | 0 | 1 | 43 | 7.0261
4 (OR-OCC) | 2 |  | IZQUIERDA | 5 | 12 | 0 | 1 | 17 | 3.8549
|  | MAÑANA: | DIRECTOS | 66 | 209 | 16 | 13 | 306.5 | 69.5011
|  | 09:00 - 09:30 | DERECHA | 19 | 74 | 17 | 0 | 117.5 | 26.644
|  |  | IZQUIERDA | 1 | 13 | 0 | 0 | 13.5 | 2.5592
|  | MEDIO DÍA: | DIRECTOS | 54 | 236 | 21 | 17 | 347.5 | 65.8768
|  | 12:30 - 13:00 | DERECHA | 17 | 117 | 18 | 2 | 166.5 | 31.564
|  |  | IZQUIERDA | 6 | 15 | 0 | 0 | 18 | 3.255
|  | TARDE: | DIRECTOS | 101 | 261 | 33 | 4 | 387.5 | 70.0723
|  | 18:30 - 19:00 | DERECHA | 8 | 105 | 18 | 1 | 147.5 | 26.6727
OBSERVACIONES:

## DIAGRAMA DE VOL
CONTRATO DE CONCESION DE AMOBLAMIENTO URBANO
SISTEMA DE SEMAFIRIZACION
VOLUMENES VEHICULARES DE INTERSECCION SEMAFORIZADA
CIUDAD |  | BARRANQUILLA | [8 empty] | INTERSECCIÓN |  |  | CL 80B - CR 38 | [6 empty] | Nº EXTERNO |  |  | 80B38 | [7 empty] | FECHA |  | 2018-11-23
|  |  | MAÑANA | [14 empty] | MEDIO DIA | [13 empty] | TARDE
TIEMPO | 7:45 | 8:00 | 8:15 | 8:30 | 8:45 | 9:00 | 9:15 | 9:30 | 9:45 | 10:00 |  | 11:15 | 11:30 | 11:45 | 12:00 | 12:15 | 12:30 | 12:45 | 13:00 | 13:15 | 13:30 | 13:45 | 14:00 | 14:15 | 14:30 | 14:45 | 15:00 | 16:15 | 16:30 | 16:45 | 17:00 | 17:15 | 17:30 | 17:45 | 18:00 | 18:15 | 18:30 | 18:45 | 19:00 | 7:45 | 8:00 | 8:15 | 8:30 | 8:45 | 9:00 | 9:15 | 9:30 | 9:45 | 10:00 | 11:15 | 11:30 | 11:45 | 12:00 | 12:15 | 12:30 | 12:45 | 13:00 | 13:15 | 13:30 | 13:45 | 14:00 | 14:15 | 14:30 | 14:45 | 15:00 | 16:15 | 16:30 | 16:45 | 17:00 | 17:15 | 17:30 | 17:45 | 18:00 | 18:15 | 18:30 | 18:45 | 19:00
[19 empty] | GRUPO |  | 1 | [21 empty] | 888 | 903 | 911 | 905.5 | 898.5 | 869 | 844.5 |  |  |  | 825.5 | 837 | 827 | 818 | 828 | 815.5 | 788 | 756 | 741.5 | 724 | 700 | 715.5 | 742.5 |  |  |  | 856.5 | 881.5 | 918.5 | 938 | 990.5 | 1033.5 | 1021 | 985.5 | 946.5
VOL-15MIN | 217 | 213 | 227.5 | 230.5 | 232 | 221 | 222 | 223.5 | 202.5 | 196.5 |  | 199.5 | 223.5 | 215.5 | 187 | 211 | 213.5 | 206.5 | 197 | 198.5 | 186 | 174.5 | 182.5 | 181 | 162 | 190 | 209.5 | 212 | 215.5 | 228 | 201 | 237 | 252.5 | 247.5 | 253.5 | 280 | 240 | 212 | 214.5
VOL-HORA |  |  |  | 888 | 903 | 911 | 905.5 | 898.5 | 869 | 844.5 |  |  |  |  | 825.5 | 837 | 827 | 818 | 828 | 815.5 | 788 | 756 | 741.5 | 724 | 700 | 715.5 | 742.5 |  |  |  | 856.5 | 881.5 | 918.5 | 938 | 990.5 | 1033.5 | 1021 | 985.5 | 946.5
MOV DIRC |  | IZQ | 60.1% |  | DIR | 16.44% |  | DER | 23.46% |  |  |  |  | IZQ | 64.21% |  |  |  | DIR | 19.15% |  |  |  | DER | 16.65% |  |  |  | IZQ | 60.31% |  |  |  | DIR | 18.26% |  |  | DER | 21.44%
[19 empty] | GRUPO |  | 2
VOL-15MIN | 51 | 56.5 | 56 | 45.5 | 46 | 43.5 | 32 | 39.5 | 37.5 | 34.5 |  | 4 | 32.5 | 28 | 37.5 | 31.5 | 24.5 | 29 | 25.5 | 24.5 | 23 | 25 | 33 | 38 | 45 | 36.5 | 35.5 | 25 | 18 | 30.5 | 29.5 | 24.5 | 39 | 36 | 29.5 | 23 | 43.5 | 61.5 | 47.5 |  |  |  | 209 | 204 | 191 | 167 | 161 | 152.5 | 143.5 |  |  |  | 102 | 129.5 | 121.5 | 122.5 | 110.5 | 103.5 | 102 | 98 | 105.5 | 119 | 141 | 152.5 | 155 |  |  |  | 103 | 102.5 | 123.5 | 129 | 129 | 127.5 | 132 | 157.5 | 175.5
VOL-HORA |  |  |  | 209 | 204 | 191 | 167 | 161 | 152.5 | 143.5 |  |  |  |  | 102 | 129.5 | 121.5 | 122.5 | 110.5 | 103.5 | 102 | 98 | 105.5 | 119 | 141 | 152.5 | 155 |  |  |  | 103 | 102.5 | 123.5 | 129 | 129 | 127.5 | 132 | 157.5 | 175.5 |  |  |  | 923 | 954.5 | 929.5 | 958.5 | 906.5 | 915 | 926.5 |  |  |  | 952 | 936 | 942 | 952 | 952 | 961.5 | 962.5 | 937 | 930 | 902.5 | 912.5 | 952 | 975.5 |  |  |  | 997.5 | 1051.5 | 1063.5 | 1061.5 | 982 | 978.5 | 950 | 1007 | 1057.5
MOV DIRC |  | IZQ | 30.1% |  | DIR | 51.46% |  | DER | 18.45% |  |  |  |  | IZQ | 29.86% |  |  |  | DIR | 60.42% |  |  |  | DER | 9.722% |  |  |  | IZQ | 27.4% |  |  |  | DIR | 66.35% |  |  | DER | 6.25% |  |  |  | 1506 | 1380 | 1243.5 | 1128.5 | 1096 | 1092.5 | 1046.5 |  |  |  | 967 | 973 | 1008.5 | 1035.5 | 1058 | 1057 | 1042.5 | 1042.5 | 1108 | 1170.5 | 1194.5 | 1177.5 | 1150.5 |  |  |  | 1010.5 | 1100.5 | 1188.5 | 1222 | 1279 | 1232 | 1173 | 1191.5 | 1172.5
[19 empty] | GRUPO |  | 3 | [21 empty] | 3526 | 3441.5 | 3275 | 3159.5 | 3062 | 3029 | 2961 |  |  |  | 2846.5 | 2875.5 | 2899 | 2928 | 2948.5 | 2937.5 | 2895 | 2833.5 | 2885 | 2916 | 2948 | 2997.5 | 3023.5 |  |  |  | 2967.5 | 3136 | 3294 | 3350.5 | 3380.5 | 3371.5 | 3276 | 3341.5 | 3352
VOL-15MIN | 409.5 | 417 | 360.5 | 319 | 283.5 | 280.5 | 245.5 | 286.5 | 280 | 234.5 |  | 249.5 | 239.5 | 253.5 | 224.5 | 255.5 | 275 | 280.5 | 247 | 254.5 | 260.5 | 280.5 | 312.5 | 317 | 284.5 | 263.5 | 285.5 | 250.5 | 238 | 251.5 | 270.5 | 340.5 | 326 | 285 | 327.5 | 293.5 | 267 | 303.5 | 308.5
VOL-HORA |  |  |  | 1506 | 1380 | 1243.5 | 1128.5 | 1096 | 1092.5 | 1046.5 |  |  |  |  | 967 | 973 | 1008.5 | 1035.5 | 1058 | 1057 | 1042.5 | 1042.5 | 1108 | 1170.5 | 1194.5 | 1177.5 | 1150.5 |  |  |  | 1010.5 | 1100.5 | 1188.5 | 1222 | 1279 | 1232 | 1173 | 1191.5 | 1172.5
MOV DIRC |  | IZQ | 14.71% |  | DIR | 82.1% |  | DER | 3.187% |  |  |  |  | IZQ | 12.93% |  |  |  | DIR | 82.51% |  |  |  | DER | 4.554% |  |  |  | IZQ | 15.93% |  |  |  | DIR | 77.04% |  |  | DER | 7.026%
[19 empty] | GRUPO |  | 4
VOL-15MIN | 190 | 265 | 209.5 | 258.5 | 221.5 | 240 | 238.5 | 206.5 | 230 | 251.5 |  | 238 | 227 | 238 | 249 | 222 | 233 | 248 | 249 | 231.5 | 234 | 222.5 | 242 | 204 | 244 | 262 | 265.5 | 207.5 | 263 | 236.5 | 290.5 | 261.5 | 275 | 234.5 | 211 | 258 | 246.5 | 291.5 | 261.5
VOL-HORA |  |  |  | 923 | 954.5 | 929.5 | 958.5 | 906.5 | 915 | 926.5 |  |  |  |  | 952 | 936 | 942 | 952 | 952 | 961.5 | 962.5 | 937 | 930 | 902.5 | 912.5 | 952 | 975.5 |  |  |  | 997.5 | 1051.5 | 1063.5 | 1061.5 | 982 | 978.5 | 950 | 1007 | 1057.5
MOV DIRC |  | IZQ | 3.855% |  | DIR | 69.5% |  | DER | 26.64% |  |  |  |  | IZQ | 2.559% |  |  |  | DIR | 65.88% |  |  |  | DER | 31.56% |  |  |  | IZQ | 3.255% |  |  |  | DIR | 70.07% |  |  | DER | 26.67%
[19 empty] | GRUPO |  | TOTAL
VOL-15MIN | 867.5 | 951.5 | 853.5 | 853.5 | 783 | 785 | 738 | 756 | 750 | 717 |  | 691 | 722.5 | 735 | 698 | 720 | 746 | 764 | 718.5 | 709 | 703.5 | 702.5 | 770 | 740 | 735.5 | 752 | 796 | 695 | 734.5 | 746.5 | 791.5 | 863.5 | 892.5 | 803 | 821.5 | 854.5 | 797 | 868.5 | 832
VOL-HORA |  |  |  | 3526 | 3441.5 | 3275 | 3159.5 | 3062 | 3029 | 2961 |  |  |  |  | 2846.5 | 2875.5 | 2899 | 2928 | 2948.5 | 2937.5 | 2895 | 2833.5 | 2885 | 2916 | 2948 | 2997.5 | 3023.5 |  |  |  | 2967.5 | 3136 | 3294 | 3350.5 | 3380.5 | 3371.5 | 3276 | 3341.5 | 3352
s
Constru eñales
S.A.