## G-1
SDB
Formato Nº 4: VOLUMEN DE ARRIBOS
CONTRATO No. : |  |  |  | DE OBRA
DIRECCIÓN : |  |  | CALLE 100 - KR 51B |  |  |  |  | CRUCE No. : | [6 empty] | GRUPO No. : |  |  | 1 (N-S)
AFORADOR : |  |  | JHONNYS NAVARRO |  |  |  |  | No. CARRILES : |  |  | 1 |  |  |  | FECHA : |  |  | 2018-01-05
HORAS | VEHÍCULOS |  |  |  | TOTAL V. Eq. | TOTAL V. Eq/H | HORAS | VEHÍCULOS |  |  |  | TOTAL V. Eq. | TOTAL V. Eq/H | HORAS | VEHÍCULOS |  |  |  | TOTAL V. Eq. | TOTAL V. Eq/H
| M | A | B | C |  |  |  | M | A | B | C |  |  |  | M | A | B | C
7:30 7:45 | 1 | 50 | 4 | 1 | 61 |  | 11:45 12:00 | 16 | 91 | 8 | 0 | 115 | 387 | 16:00 16:15 | 15 | 84 | 3 | 2 | 102.5
7:45 8:00 | 4 | 61 | 6 | 0 | 75 |  | 12:00 12:15 | 7 | 108 | 6 | 2 | 128.5 | 424 | 16:15 16:30 | 18 | 93 | 5 | 0 | 112
8:00 8:15 | 9 | 59 | 8 | 0 | 79.5 |  | 12:15 12:30 | 18 | 91 | 6 | 3 | 119.5 | 454 | 16:30 16:45 | 22 | 90 | 5 | 1 | 113.5
8:15 8:30 | 10 | 71 | 15 | 1 | 108.5 | 324 | 12:30 12:45 | 9 | 77 | 9 | 3 | 107 | 470 | 16:45 17:00 | 15 | 125 | 6 | 4 | 154.5 | 482.5
8:30 8:45 | 12 | 50 | 6 | 2 | 73 | 336 | 12:45 13:00 | 11 | 71 | 8 | 1 | 95 | 450 | 17:00 17:15 | 20 | 109 | 4 | 2 | 132 | 512
8:45 9:00 | 11 | 61 | 6 | 2 | 83.5 | 344.5 | 13:00 13:15 | 10 | 70 | 5 | 0 | 85 | 406.5 | 17:15 17:30 | 23 | 116 | 8 | 2 | 148.5 | 548.5
9:00 9:15 | 17 | 70 | 8 | 3 | 102 | 367 | 13:15 13:30 | 9 | 73 | 4 | 1 | 88 | 375 | 17:30 17:45 | 16 | 112 | 6 | 0 | 132 | 567
9:15 9:30 | 5 | 62 | 7 | 1 | 81 | 339.5 | 13:30 13:45 | 9 | 72 | 5 | 0 | 86.5 | 354.5 | 17:45 18:00 | 20 | 118 | 8 | 0 | 144 | 556.5
9:30 9:45 | 13 | 65 | 9 | 2 | 94.5 | 361 | 13:45 14:00 | 12 | 82 | 7 | 3 | 109.5 | 369 | 18:00 18:15 | 23 | 107 | 7 | 1 | 135 | 559.5
9:45 10:00 | 12 | 69 | 4 | 2 | 88 | 365.5 | 14:00 14:15 | 15 | 79 | 5 | 2 | 101.5 | 385.5 | 18:15 18:30 | 17 | 115 | 8 | 0 | 139.5 | 550.5
11:00 11:15 | 10 | 69 | 5 | 3 | 91.5 |  | 14:15 14:30 | 16 | 107 | 7 | 4 | 139 | 436.5 | 18:30 18:45 | 20 | 126 | 8 | 0 | 152 | 570.5
11:15 11:30 | 12 | 71 | 5 | 1 | 89.5 |  | 14:30 14:45 | 12 | 80 | 3 | 0 | 92 | 442 | 18:45 19:00 | 14 | 111 | 6 | 0 | 130 | 556.5
11:30 11:45 | 18 | 72 | 5 | 0 | 91 |  | 14:45 15:00 | 14 | 95 | 6 | 0 | 114 | 446.5
MAÑANA |  | VOLUMEN MÁX = |  |  |  | 367 | MEDIO DÍA |  | VOLUMEN MÁX = |  |  |  | 470 | TARDE |  | VOLUMEN MÁX = |  |  |  | 570.5
|  | HORA MAX VOL |  |  | 8:15 - 9:15 |  |  |  | HORA MAX VOL |  |  | 11:45 - 12:45 |  |  |  | HORA MAX VOL |  |  | 17:45 - 18:45
OBSERVACIONES:
11:00 11:15
11:15 11:30
11:30 11:45
11:45 12:00
12:00 12:15
12:15 12:30
12:30 12:45
12:45 13:00
13:00 13:15
13:15 13:30
13:30 13:45
13:45 14:00
14:00 14:15
14:15 14:30
14:30 14:45
14:45 15:00

## G-2
SDB
Formato Nº 4: VOLUMEN DE ARRIBOS
CONTRATO No. : |  |  |  | DE OBRA
DIRECCIÓN : |  |  | CALLE 100 - KR 51B |  |  |  |  | CRUCE No. : |  |  | 0 |  |  |  | GRUPO No. : |  |  | 2 (S-N)
AFORADOR : |  |  | adolfredo florez |  |  |  |  | No. CARRILES : |  |  | 1 |  |  |  | FECHA : |  |  | 2018-01-05
HORAS | VEHÍCULOS |  |  |  | TOTAL V. Eq. | TOTAL V. Eq/H | HORAS | VEHÍCULOS |  |  |  | TOTAL V. Eq. | TOTAL V. Eq/H | HORAS | VEHÍCULOS |  |  |  | TOTAL V. Eq. | TOTAL V. Eq/H
| M | A | B | C |  |  |  | M | A | B | C |  |  |  | M | A | B | C
7:30 7:45 | 7 | 71 | 2 | 0 | 78.5 |  | 11:45 12:00 | 17 | 78 | 2 | 2 | 95.5 | 307 | 16:00 16:15 | 13 | 81 | 2 | 0 | 91.5
7:45 8:00 | 6 | 81 | 1 | 0 | 86 |  | 12:00 12:15 | 21 | 65 | 2 | 1 | 82 | 317 | 16:15 16:30 | 11 | 90 | 1 | 1 | 100
8:00 8:15 | 7 | 70 | 2 | 3 | 85 |  | 12:15 12:30 | 14 | 92 | 2 | 1 | 105.5 | 352 | 16:30 16:45 | 10 | 104 | 2 | 1 | 115.5
8:15 8:30 | 4 | 69 | 2 | 1 | 77.5 | 327 | 12:30 12:45 | 6 | 82 | 3 | 1 | 93.5 | 376.5 | 16:45 17:00 | 13 | 110 | 1 | 0 | 118.5 | 425.5 |  | 212.5
8:30 8:45 | 6 | 40 | 1 | 0 | 45 | 293.5 | 12:45 13:00 | 5 | 71 | 2 | 0 | 77.5 | 358.5 | 17:00 17:15 | 10 | 93 | 1 | 1 | 102.5 | 436.5 |  | 226
8:45 9:00 | 6 | 43 | 2 | 0 | 50 | 257.5 | 13:00 13:15 | 4 | 75 | 1 | 0 | 79 | 355.5 | 17:15 17:30 | 9 | 113 | 1 | 1 | 122 | 458.5 |  | 233.5
9:00 9:15 | 11 | 64 | 1 | 1 | 74 | 246.5 | 13:15 13:30 | 6 | 76 | 2 | 1 | 85.5 | 335.5 | 17:30 17:45 | 6 | 110 | 2 | 1 | 119.5 | 462.5 |  | 234
9:15 9:30 | 10 | 60 | 2 | 2 | 74 | 243 | 13:30 13:45 | 8 | 61 | 2 | 0 | 69 | 311 | 17:45 18:00 | 9 | 132 | 2 | 0 | 140.5 | 484.5 |  | 248
9:30 9:45 | 7 | 60 | 2 | 1 | 70 | 268 | 13:45 14:00 | 4 | 77 | 1 | 1 | 83.5 | 317 | 18:00 18:15 | 11 | 128 | 3 | 0 | 139.5 | 521.5 |  | 248
9:45 10:00 | 13 | 70 | 1 | 2 | 83.5 | 301.5 | 14:00 14:15 | 7 | 74 | 2 | 0 | 81.5 | 319.5 | 18:15 18:30 | 13 | 150 | 2 | 1 | 163 | 562.5 |  | 262
11:00 11:15 | 10 | 63 | 2 | 0 | 72 |  | 14:15 14:30 | 9 | 69 | 1 | 0 | 75.5 | 309.5 | 18:30 18:45 | 10 | 136 | 3 | 0 | 147 | 590 |  | 275
11:15 11:30 | 6 | 61 | 2 | 1 | 70.5 |  | 14:30 14:45 | 13 | 86 | 1 | 1 | 97 | 337.5 | 18:45 19:00 | 11 | 121 | 1 | 0 | 128.5 | 578 |  | 276
11:30 11:45 | 11 | 59 | 1 | 1 | 69 |  | 14:45 15:00 | 14 | 90 | 2 | 0 | 101 | 355
MAÑANA |  | VOLUMEN MÁX = |  |  |  | 327 | MEDIO DÍA |  | VOLUMEN MÁX = |  |  |  | 376.5 | TARDE |  | VOLUMEN MÁX = |  |  |  | 590
|  | HORA MAX VOL |  |  | 7:30 - 8:30 |  |  |  | HORA MAX VOL |  |  | 11:45 - 12:45 |  |  |  | HORA MAX VOL |  |  | 17:45 - 18:45
OBSERVACIONES:
11:00 11:15
11:15 11:30
11:30 11:45
11:45 12:00
12:00 12:15
12:15 12:30
12:30 12:45
12:45 13:00
13:00 13:15
13:15 13:30
13:30 13:45
13:45 14:00
14:00 14:15
14:15 14:30
14:30 14:45
14:45 15:00

## G-3
SDB
Formato Nº 4: VOLUMEN DE ARRIBOS
CONTRATO No. : |  |  |  | DE OBRA
DIRECCIÓN : |  |  | CALLE 100 - KR 51B |  |  |  |  | CRUCE No. : |  |  | 0 |  |  |  | GRUPO No. : |  |  | 3 (OCC-OR)
AFORADOR : |  |  | JULIO VASQUEZ |  |  |  |  | No. CARRILES : |  |  | 2 |  |  |  | FECHA : |  |  | 2018-01-05
HORAS | VEHÍCULOS |  |  |  | TOTAL V. Eq. | TOTAL V. Eq/H | HORAS | VEHÍCULOS |  |  |  | TOTAL V. Eq. | TOTAL V. Eq/H | HORAS | VEHÍCULOS |  |  |  | TOTAL V. Eq. | TOTAL V. Eq/H
| M | A | B | C |  |  |  | M | A | B | C |  |  |  | M | A | B | C
7:30 7:45 | 8 | 66 | 18 | 5 | 118.5 |  | 11:45 12:00 | 22 | 122 | 14 | 3 | 168.5 | 661 | 16:00 16:15 | 27 | 124 | 11 | 2 | 164.5 |  |  |  | 11:15 - 12:15 | 803.5
7:45 8:00 | 7 | 69 | 17 | 3 | 114 |  | 12:00 12:15 | 22 | 97 | 13 | 4 | 144 | 648 | 16:15 16:30 | 21 | 132 | 14 | 0 | 170.5 |  |  |  | 13:45 - 14:45 | 804.5
8:00 8:15 | 11 | 71 | 20 | 0 | 116.5 |  | 12:15 12:30 | 25 | 143 | 17 | 3 | 197 | 662 | 16:30 16:45 | 32 | 120 | 14 | 2 | 169 |  |  |  | 11:00 - 12:00 | 810
8:15 8:30 | 11 | 51 | 19 | 2 | 99.5 | 448.5 | 12:30 12:45 | 21 | 126 | 16 | 2 | 173.5 | 683 | 16:45 17:00 | 25 | 159 | 20 | 0 | 211.5 | 715.5 | 8:00 - 9:00 | 917 | 12:30 - 13:30 | 810.5 | 16:00 - 17:00 | 0
8:30 8:45 | 26 | 64 | 32 | 1 | 143.5 | 473.5 | 12:45 13:00 | 14 | 112 | 19 | 1 | 159.5 | 674 | 17:00 17:15 | 39 | 132 | 19 | 2 | 194.5 | 745.5 | 8:30 - 9:30 | 927.5 | 12:00 - 13:00 | 813 | 16:15 - 17:15 | 0
8:45 9:00 | 11 | 62 | 22 | 2 | 116.5 | 476 | 13:00 13:15 | 12 | 109 | 18 | 2 | 156 | 686 | 17:15 17:30 | 32 | 174 | 12 | 1 | 216.5 | 791.5 | 7:45 - 8:45 | 941.5 | 12:15 - 13:15 | 813.5 | 16:30 - 17:30 | 0
9:00 9:15 | 16 | 80 | 19 | 3 | 133.5 | 493 | 13:15 13:30 | 15 | 111 | 16 | 1 | 153 | 642 | 17:30 17:45 | 24 | 149 | 16 | 1 | 195.5 | 818 | 7:30 - 8:30 | 942 | 14:00 - 15:00 | 814 | 16:45 - 17:45 | 0
9:15 9:30 | 11 | 93 | 15 | 2 | 133.5 | 527 | 13:30 13:45 | 10 | 115 | 16 | 1 | 154.5 | 623 | 17:45 18:00 | 27 | 152 | 14 | 2 | 198.5 | 805 | 8:15 - 9:15 | 946 | 11:45 - 12:45 | 816.5 | 17:00 - 18:00 | 0
9:30 9:45 | 14 | 52 | 34 | 3 | 134.5 | 518 | 13:45 14:00 | 11 | 99 | 14 | 0 | 132.5 | 596 | 18:00 18:15 | 48 | 107 | 16 | 1 | 165.5 | 776 | 8:45 - 9:45 | 963 | 11:30 - 12:30 | 817.5 | 17:15 - 18:15 | 0
9:45 10:00 | 18 | 99 | 19 | 3 | 153.5 | 555 | 14:00 14:15 | 18 | 115 | 11 | 0 | 146 | 586 | 18:15 18:30 | 33 | 168 | 18 | 2 | 225.5 | 785 | 9:00 - 10:00 | 967 | 13:15 - 14:15 | 826 | 17:30 - 18:30 | 0
11:00 11:15 | 19 | 111 | 17 | 1 | 157 |  | 14:15 14:30 | 10 | 100 | 17 | 2 | 144 | 577 | 18:30 18:45 | 20 | 131 | 15 | 2 | 176 | 765.5 |  |  | 13:30 - 14:30 | 830 | 17:45 - 18:45 | 0
11:15 11:30 | 24 | 131 | 20 | 0 | 183 |  | 14:30 14:45 | 18 | 100 | 13 | 1 | 137.5 | 560 | 18:45 19:00 | 30 | 127 | 12 | 0 | 166 | 733 |  |  | 12:45 - 13:45 | 839.5 | 18:00 - 19:00 | 0
11:30 11:45 | 28 | 108 | 14 | 1 | 152.5 |  | 14:45 15:00 | 20 | 113 | 17 | 2 | 162 | 589.5 | [9 empty] | 13:00 - 14:00 | 845.5
MAÑANA |  | VOLUMEN MÁX = |  |  |  | 555 | MEDIO DÍA |  | VOLUMEN MÁX = |  |  |  | 686 | TARDE |  | VOLUMEN MÁX = |  |  |  | 818
|  | HORA MAX VOL |  |  | 9:00 -10:00 |  |  |  | HORA MAX VOL |  |  | 12:15 - 13:15 |  |  |  | HORA MAX VOL |  |  | 16:45 - 17:45 |  |  |  | HORA MAX VOL
OBSERVACIONES:
11:00 11:15
11:15 11:30
11:30 11:45
11:45 12:00
12:00 12:15
12:15 12:30
12:30 12:45
12:45 13:00
13:00 13:15
13:15 13:30
13:30 13:45
13:45 14:00
14:00 14:15
14:15 14:30
14:30 14:45
14:45 15:00

## GIRO-7
SDB
Formato Nº 4: VOLUMEN DE ARRIBOS
CONTRATO No. : |  |  |  | DE OBRA
DIRECCIÓN : |  |  | CALLE 100 - KR 51B |  |  |  |  | CRUCE No. : |  |  | 0 |  |  |  | GRUPO No. : |  |  | G7(OCC-OR)
AFORADOR : |  |  | GEOVANNIS GONZALEZ |  |  |  |  | No. CARRILES : |  |  | 1 |  |  |  | FECHA : |  |  | 2018-01-05
HORAS | VEHÍCULOS |  |  |  | TOTAL V. Eq. | TOTAL V. Eq/H | HORAS | VEHÍCULOS |  |  |  | TOTAL V. Eq. | TOTAL V. Eq/H | HORAS | VEHÍCULOS |  |  |  | TOTAL V. Eq. | TOTAL V. Eq/H
| M | A | B | C |  |  |  | M | A | B | C |  |  |  | M | A | B | C
7:30 7:45 | 6 | 20 | 0 | 1 | 25.5 |  | 11:45 12:00 | 6 | 44 | 1 | 1 | 51.5 | 197 | 16:00 16:15 | 7 | 53 | 0 | 1 | 59 |  |  |  | 12:45 - 13:45 | 929.5
7:45 8:00 | 10 | 29 | 1 | 2 | 41 |  | 12:00 12:15 | 5 | 37 | 0 | 0 | 39.5 | 188 | 16:15 16:30 | 5 | 60 | 2 | 0 | 66.5 |  |  |  | 12:00 - 13:00 | 932.5
8:00 8:15 | 8 | 20 | 1 | 2 | 31 |  | 12:15 12:30 | 6 | 58 | 0 | 0 | 61 | 199 | 16:30 16:45 | 2 | 50 | 1 | 0 | 53 |  |  |  | 12:30 - 13:30 | 944.5
8:15 8:30 | 5 | 26 | 0 | 4 | 38.5 | 136 | 12:30 12:45 | 4 | 50 | 1 | 0 | 54 | 206 | 16:45 17:00 | 5 | 49 | 1 | 2 | 58.5 | 237 | 9:00 - 10:00 | 1077.5 | 12:15 - 13:15 | 950 | 16:00 - 17:00 | 0
8:30 8:45 | 6 | 22 | 0 | 0 | 25 | 135.5 | 12:45 13:00 | 6 | 57 | 0 | 0 | 60 | 214.5 | 17:00 17:15 | 6 | 49 | 1 | 0 | 54 | 232 | 8:45 - 9:45 | 1084 | 11:30 - 12:30 | 986 | 16:15 - 17:15 | 0
8:45 9:00 | 3 | 38 | 0 | 1 | 42 | 136.5 | 13:00 13:15 | 5 | 55 | 0 | 0 | 57.5 | 232.5 | 17:15 17:30 | 8 | 66 | 1 | 0 | 72 | 237.5 | 8:30 - 9:30 | 1088 | 11:15 - 12:15 | 1007 | 16:30 - 17:30 | 0
9:00 9:15 | 7 | 20 | 0 | 4 | 33.5 | 139 | 13:15 13:30 | 4 | 53 | 0 | 0 | 55 | 226.5 | 17:30 17:45 | 5 | 58 | 0 | 0 | 60.5 | 245 | 8:15 - 9:15 | 1121.5 | 11:45 - 12:45 | 1015.5 | 16:45 - 17:45 | 0
9:15 9:30 | 10 | 39 | 0 | 3 | 51.5 | 152 | 13:30 13:45 | 5 | 41 | 0 | 1 | 46 | 218.5 | 17:45 18:00 | 1 | 69 | 0 | 0 | 69.5 | 256 | 8:00 - 9:00 | 1162.5 | 11:00 - 12:00 | 1028.5 | 17:00 - 18:00 | 0
9:30 9:45 | 9 | 36 | 0 | 1 | 43 | 170 | 13:45 14:00 | 6 | 49 | 0 | 3 | 59.5 | 218 | 18:00 18:15 | 2 | 66 | 0 | 0 | 67 | 269 | 7:45 - 8:45 | 1171 | 13:00 - 14:00 | 1031 | 17:15 - 18:15 | 0
9:45 10:00 | 7 | 29 | 0 | 3 | 40 | 168 | 14:00 14:15 | 6 | 43 | 1 | 1 | 50.5 | 211 | 18:15 18:30 | 7 | 60 | 0 | 1 | 66 | 263 | 7:30 - 8:30 | 1205.5 | 13:15 - 14:15 | 1036.5 | 17:30 - 18:30 | 0
11:00 11:15 | 11 | 38 | 0 | 2 | 48.5 |  | 14:15 14:30 | 3 | 52 | 1 | 1 | 58 | 214 | 18:30 18:45 | 5 | 65 | 0 | 1 | 70 | 272.5 |  |  | 13:30 - 14:30 | 1058.5 | 17:45 - 18:45 | 0
11:15 11:30 | 9 | 43 | 0 | 1 | 50 |  | 14:30 14:45 | 3 | 24 | 0 | 0 | 25.5 | 193.5 | 18:45 19:00 | 6 | 60 | 0 | 0 | 63 | 266 |  |  | 13:45 - 14:45 | 1091.5 | 18:00 - 19:00 | 0
11:30 11:45 | 5 | 40 | 1 | 1 | 47 |  | 14:45 15:00 | 7 | 48 | 0 | 2 | 56.5 | 190.5 | [9 empty] | 14:00 - 15:00 | 1132
MAÑANA |  | VOLUMEN MÁX = |  |  |  | 170 | MEDIO DÍA |  | VOLUMEN MÁX = |  |  |  | 232.5 | TARDE |  | VOLUMEN MÁX = |  |  |  | 272.5
|  | HORA MAX VOL |  |  | 8:45 - 9:45 |  |  |  | HORA MAX VOL |  |  | 12:15 - 13:15 |  |  |  | HORA MAX VOL |  |  | 17:45 - 18:45 |  |  |  | HORA MAX VOL
OBSERVACIONES:
11:00 11:15
11:15 11:30
11:30 11:45
11:45 12:00
12:00 12:15
12:15 12:30
12:30 12:45
12:45 13:00
13:00 13:15
13:15 13:30
13:30 13:45
13:45 14:00
14:00 14:15
14:15 14:30
14:30 14:45
14:45 15:00

## G-Totales
SDB
Formato Nº 7: VOLUMEN DE ARRIBOS TOTAL DE LA INTERSECCIÓN
CONTRATO No. : |  |  |  | DE OBRA
DIRECCIÓN : |  |  | CALLE 100 - KR 51B |  |  |  |  | CRUCE No. : |  |  | 0 |  |  |  | FECHA : |  |  | 2018-01-05
HORAS | VEHÍCULOS |  |  |  | TOTAL V. Eq. | TOTAL V. Eq/H | HORAS | VEHÍCULOS |  |  |  | TOTAL V. Eq. | TOTAL V. Eq/H | HORAS | VEHÍCULOS |  |  |  | TOTAL V. Eq. | TOTAL V. Eq/H
| M | A | B | C |  |  |  | M | A | B | C |  |  |  | M | A | B | C
7:30 7:45 | 22 | 207 | 24 | 7 | 283.5 |  | 11:45 12:00 | 61 | 335 | 25 | 6 | 430.5 | 1552 | 16:00 16:15 | 62 | 342 | 16 | 5 | 417.5 |  |  |  | 12:00 - 13:00 | 1745.5
7:45 8:00 | 27 | 240 | 25 | 5 | 316 |  | 12:00 12:15 | 55 | 307 | 21 | 7 | 394 | 1577 | 16:15 16:30 | 55 | 375 | 22 | 1 | 449 |  |  |  | 12:30 - 13:30 | 1755
8:00 8:15 | 35 | 220 | 31 | 5 | 312 |  | 12:15 12:30 | 63 | 384 | 25 | 7 | 483 | 1667 | 16:30 16:45 | 66 | 364 | 22 | 4 | 451 |  |  |  | 12:15 - 13:15 | 1763.5
8:15 8:30 | 30 | 217 | 36 | 8 | 324 | 1235.5 | 12:30 12:45 | 40 | 335 | 29 | 6 | 428 | 1735.5 | 16:45 17:00 | 58 | 443 | 28 | 6 | 543 | 1860.5 | 8:30 - 9:30 | 2015.5 | 12:45 - 13:45 | 1769 | 16:00 - 17:00 | 0
8:30 8:45 | 50 | 176 | 39 | 3 | 286.5 | 1238.5 | 12:45 13:00 | 36 | 311 | 29 | 2 | 392 | 1697 | 17:00 17:15 | 75 | 383 | 25 | 5 | 483 | 1926 | 9:00 - 10:00 | 2044.5 | 11:30 - 12:30 | 1803.5 | 16:15 - 17:15 | 0
8:45 9:00 | 31 | 204 | 30 | 5 | 292 | 1214.5 | 13:00 13:15 | 31 | 309 | 24 | 2 | 377.5 | 1680.5 | 17:15 17:30 | 72 | 469 | 22 | 4 | 559 | 2036 | 8:45 - 9:45 | 2047 | 11:15 - 12:15 | 1810.5 | 16:30 - 17:30 | 0
9:00 9:15 | 51 | 234 | 28 | 11 | 343 | 1245.5 | 13:15 13:30 | 34 | 313 | 22 | 3 | 381.5 | 1579 | 17:30 17:45 | 51 | 429 | 24 | 2 | 507.5 | 2092.5 | 8:15 - 9:15 | 2067.5 | 11:45 - 12:45 | 1832 | 16:45 - 17:45 | 0
9:15 9:30 | 36 | 254 | 24 | 8 | 340 | 1261.5 | 13:30 13:45 | 32 | 289 | 23 | 2 | 356 | 1507 | 17:45 18:00 | 57 | 471 | 24 | 2 | 552.5 | 2102 | 8:00 - 9:00 | 2079.5 | 11:00 - 12:00 | 1838.5 | 17:00 - 18:00 | 0
9:30 9:45 | 43 | 213 | 45 | 7 | 342 | 1317 | 13:45 14:00 | 33 | 307 | 22 | 7 | 385 | 1500 | 18:00 18:15 | 84 | 408 | 26 | 2 | 507 | 2126 | 7:45 - 8:45 | 2112.5 | 13:15 - 14:15 | 1862.5 | 17:15 - 18:15 | 0
9:45 10:00 | 50 | 267 | 24 | 10 | 365 | 1390 | 14:00 14:15 | 46 | 311 | 19 | 3 | 379.5 | 1502 | 18:15 18:30 | 70 | 493 | 28 | 4 | 594 | 2161 | 7:30 - 8:30 | 2147.5 | 13:00 - 14:00 | 1876.5 | 17:30 - 18:30 | 0
11:00 11:15 | 50 | 281 | 24 | 6 | 369 |  | 14:15 14:30 | 38 | 328 | 26 | 7 | 416.5 | 1537 | 18:30 18:45 | 55 | 458 | 26 | 3 | 545 | 2198.5 |  |  | 13:30 - 14:30 | 1888.5 | 17:45 - 18:45 | 0
11:15 11:30 | 51 | 306 | 27 | 3 | 393 |  | 14:30 14:45 | 46 | 290 | 17 | 2 | 352 | 1533 | 18:45 19:00 | 61 | 419 | 19 | 0 | 487.5 | 2133.5 |  |  | 13:45 - 14:45 | 1896 | 18:00 - 19:00 | 0
11:30 11:45 | 62 | 279 | 21 | 3 | 359.5 |  | 14:45 15:00 | 55 | 346 | 25 | 4 | 433.5 | 1581.5 | [9 empty] | 14:00 - 15:00 | 1946
MAÑANA |  | VOLUMEN MÁX = |  |  |  | 1390 | MEDIO DÍA |  | VOLUMEN MÁX = |  |  |  | 1735.5 | TARDE |  | VOLUMEN MÁX = |  |  |  | 2198.5
|  | HORA MAX VOL |  |  | 9:00 - 10:00 |  |  |  | HORA MAX VOL |  |  | 11:45 - 12:45 |  |  |  | HORA MAX VOL |  |  | 17:45 - 18:45 |  |  |  | HORA MAX VOL
OBSERVACIONES:
11:00 11:15
11:15 11:30
11:30 11:45
11:45 12:00
12:00 12:15
12:15 12:30
12:30 12:45
12:45 13:00
13:00 13:15
13:15 13:30
13:30 13:45
13:45 14:00
14:00 14:15
14:15 14:30
14:30 14:45
14:45 15:00

## DIRECCIONALIDAD
SDB
Formato Nº 5: Volumen vehicular direccional
CONTRATO No.: |  | DE OBRA
DIRECCIÓN : |  | CALLE 100 - KR 51B |  |  |  |  | CRUCE No. : | 0
AFORADOR: |  | JHONY NAVARRO |  |  |  |  | FECHA : | 2018-01-05
GRUPO No. | No. CARRILES | PERIODO | MOVIMIENTO | MOTOS | AUTOS | BUS | CAMIÓN | TOTAL EQUIVAL. | % DIRECC.
|  |  |  | M | A | B | C
1 (N-S) | 1 |  | IZQUIERDA | 0 | 0 | 0 | 0 | 0 | 0,00
|  | MAÑANA: | DIRECTOS | 17 | 110 | 5 | 0 | 128.5 | 73.8506
|  | 07:30 - 08:00 | DERECHA | 5 | 25 | 9 | 0 | 45.5 | 26.1494
|  |  | IZQUIERDA | 0 | 0 | 0 | 0 | 0 | 0,00
|  | MEDIO DÍA: | DIRECTOS | 22 | 145 | 3 | 0 | 162 | 78.6408
|  | 11:00 - 11:30 | DERECHA | 4 | 30 | 6 | 0 | 44 | 21.3592
|  |  | IZQUIERDA | 0 | 0 | 0 | 0 | 0 | 0,00
|  | TARDE: | DIRECTOS | 29 | 205 | 3 | 0 | 225.5 | 79.9645
|  | 17:00 - 17:30 | DERECHA | 5 | 32 | 11 | 0 | 56.5 | 20.0355
2 (S-N) | 1 |  | IZQUIERDA | 0 | 0 | 0 | 0 | 0 | 0,00
|  | MAÑANA: | DIRECTOS | 27 | 137 | 3 | 3 | 164 | 88.4097
|  | 08:00 - 08:30 | DERECHA | 9 | 17 | 0 | 0 | 21.5 | 11.5903
|  |  | IZQUIERDA | 0 | 0 | 3 | 0 | 6 | 2.9412
|  | MEDIO DÍA: | DIRECTOS | 20 | 143 | 3 | 1 | 161.5 | 79.1667
|  | 11:30 - 12:00 | DERECHA | 7 | 33 | 0 | 0 | 36.5 | 17.8922
|  |  | IZQUIERDA | 0 | 0 | 3 | 0 | 6 | 2.1314
|  | TARDE: | DIRECTOS | 17 | 217 | 4 | 0 | 233.5 | 82.9485
|  | 17:30 - 18:00 | DERECHA | 4 | 40 | 0 | 0 | 42 | 14.9201
3 (OCC-OR) | 2 |  | IZQUIERDA | 0 | 0 | 0 | 0 | 0 | 0,00
|  | MAÑANA: | DIRECTOS | 30 | 133 | 32 | 4 | 222 | 82.2222
|  | 08:30 - 09:00 | DERECHA | 6 | 45 | 0 | 0 | 48 | 17.7778
|  |  | IZQUIERDA | 0 | 0 | 0 | 0 | 0 | 0,00
|  | MEDIO DÍA: | DIRECTOS | 32 | 166 | 30 | 3 | 249.5 | 83.3055
|  | 12:00 - 12:30 | DERECHA | 6 | 47 | 0 | 0 | 50 | 16.6945
|  |  | IZQUIERDA | 0 | 0 | 0 | 0 | 0 | 0,00
|  | TARDE: | DIRECTOS | 48 | 214 | 27 | 2 | 297 | 86.4629
|  | 18:00 - 18:30 | DERECHA | 5 | 44 | 0 | 0 | 46.5 | 13.5371
G7 (OCC-OR) | 1 |  | IZQUIERDA | 17 | 69 | 1 | 3 | 87 | 19.3764
|  | MAÑANA: | DIRECTOS | 54 | 225 | 40 | 8 | 352 | 78.3964
|  | 09:00 - 09:30 | DERECHA | 0 | 4 | 3 | 0 | 10 | 2.2272
|  |  | IZQUIERDA | 10 | 72 | 0 | 2 | 82 | 18.202
|  | MEDIO DÍA: | DIRECTOS | 67 | 221 | 40 | 7 | 352 | 78.1354
|  | 12:30 - 13:00 | DERECHA | 0 | 8 | 3 | 1 | 16.5 | 3.6626
|  |  | IZQUIERDA | 11 | 125 | 0 | 1 | 133 | 30.193
|  | TARDE: | DIRECTOS | 27 | 199 | 39 | 0 | 290.5 | 65.9478
|  | 18:30 - 19:00 | DERECHA | 0 | 9 | 4 | 0 | 17 | 3.8593
OBSERVACIONES:

## DIAGRAMA DE VOL
CONTRATO DE CONCESION DE AMOBLAMIENTO URBANO
SISTEMA DE SEMAFIRIZACION
VOLUMENES VEHICULARES DE INTERSECCION SEMAFORIZADA
CIUDAD |  | BARRANQUILLA | [8 empty] | INTERSECCIÓN |  |  | CALLE 100 - KR 51B | [6 empty] | Nº EXTERNO |  |  | 10051B | [7 empty] | FECHA |  | 2018-01-05
|  |  | MÑANA | [14 empty] | MEDIO DIA | [13 empty] | TARDE
TIEMPO | 7:45 | 8:00 | 8:15 | 8:30 | 8:45 | 9:00 | 9:15 | 9:30 | 9:45 | 10:00 |  | 11:15 | 11:30 | 11:45 | 12:00 | 12:15 | 12:30 | 12:45 | 13:00 | 13:15 | 13:30 | 13:45 | 14:00 | 14:15 | 14:30 | 14:45 | 15:00 | 16:15 | 16:30 | 16:45 | 17:00 | 17:15 | 17:30 | 17:45 | 18:00 | 18:15 | 18:30 | 18:45 | 19:00 | 7:45 | 8:00 | 8:15 | 8:30 | 8:45 | 9:00 | 9:15 | 9:30 | 9:45 | 10:00 | 11:15 | 11:30 | 11:45 | 12:00 | 12:15 | 12:30 | 12:45 | 13:00 | 13:15 | 13:30 | 13:45 | 14:00 | 14:15 | 14:30 | 14:45 | 15:00 | 16:15 | 16:30 | 16:45 | 17:00 | 17:15 | 17:30 | 17:45 | 18:00 | 18:15 | 18:30 | 18:45 | 19:00
[19 empty] | GRUPO |  | 1 | [21 empty] | 324 | 336 | 344.5 | 367 | 339.5 | 361 | 365.5 |  |  |  | 387 | 424 | 454 | 470 | 450 | 406.5 | 375 | 354.5 | 369 | 385.5 | 436.5 | 442 | 446.5 |  |  |  | 482.5 | 512 | 548.5 | 567 | 556.5 | 559.5 | 550.5 | 570.5 | 556.5
VOL-15MIN | 61 | 75 | 79.5 | 108.5 | 73 | 83.5 | 102 | 81 | 94.5 | 88 |  | 91.5 | 89.5 | 91 | 115 | 128.5 | 119.5 | 107 | 95 | 85 | 88 | 86.5 | 109.5 | 101.5 | 139 | 92 | 114 | 102.5 | 112 | 113.5 | 154.5 | 132 | 148.5 | 132 | 144 | 135 | 139.5 | 152 | 130
VOL-HORA |  |  |  | 324 | 336 | 344.5 | 367 | 339.5 | 361 | 365.5 |  |  |  |  | 387 | 424 | 454 | 470 | 450 | 406.5 | 375 | 354.5 | 369 | 385.5 | 436.5 | 442 | 446.5 |  |  |  | 482.5 | 512 | 548.5 | 567 | 556.5 | 559.5 | 550.5 | 570.5 | 556.5
MOV DIRC |  | IZQ | 0% |  | DIR | 73.85% |  | DER | 26.15% |  |  |  |  | IZQ | 0% |  |  |  | DIR | 78.64% |  |  |  | DER | 21.36% |  |  |  | IZQ | 0% |  |  |  | DIR | 79.96% |  |  | DER | 20.04%
VOL MAX | 367 | IZQ | 0 |  | DIR | 271.0316 |  | DER | 95.9684 |  |  | 470 |  | IZQ | 0 |  |  |  | DIR | 369.6117 |  |  |  | DER | 100.3883 |  |  | 570.5 | IZQ | 0 |  |  |  | DIR | 456.1977 |  |  | DER | 114.3023
[19 empty] | GRUPO |  | 2
VOL-15MIN | 78.5 | 86 | 85 | 77.5 | 45 | 50 | 74 | 74 | 70 | 83.5 |  | 72 | 70.5 | 69 | 95.5 | 82 | 105.5 | 93.5 | 77.5 | 79 | 85.5 | 69 | 83.5 | 81.5 | 75.5 | 97 | 101 | 91.5 | 100 | 115.5 | 118.5 | 102.5 | 122 | 119.5 | 140.5 | 139.5 | 163 | 147 | 128.5 |  |  |  | 327 | 293.5 | 257.5 | 246.5 | 243 | 268 | 301.5 |  |  |  | 307 | 317 | 352 | 376.5 | 358.5 | 355.5 | 335.5 | 311 | 317 | 319.5 | 309.5 | 337.5 | 355 |  |  |  | 425.5 | 436.5 | 458.5 | 462.5 | 484.5 | 521.5 | 562.5 | 590 | 578
VOL-HORA |  |  |  | 327 | 293.5 | 257.5 | 246.5 | 243 | 268 | 301.5 |  |  |  |  | 307 | 317 | 352 | 376.5 | 358.5 | 355.5 | 335.5 | 311 | 317 | 319.5 | 309.5 | 337.5 | 355 |  |  |  | 425.5 | 436.5 | 458.5 | 462.5 | 484.5 | 521.5 | 562.5 | 590 | 578 |  |  |  | 136 | 135.5 | 136.5 | 139 | 152 | 170 | 168 |  |  |  | 197 | 188 | 199 | 206 | 214.5 | 232.5 | 226.5 | 218.5 | 218 | 211 | 214 | 193.5 | 190.5 |  |  |  | 237 | 232 | 237.5 | 245 | 256 | 269 | 263 | 272.5 | 266
MOV DIRC |  | IZQ | 0% |  | DIR | 88.41% |  | DER | 11.59% |  |  |  |  | IZQ | 2.941% |  |  |  | DIR | 79.17% |  |  |  | DER | 17.89% |  |  |  | IZQ | 2.131% |  |  |  | DIR | 82.95% |  |  | DER | 14.92% |  |  |  | 448.5 | 473.5 | 476 | 493 | 527 | 518 | 555 |  |  |  | 661 | 648 | 662 | 683 | 674 | 686 | 642 | 623 | 596 | 586 | 577 | 560 | 589.5 |  |  |  | 715.5 | 745.5 | 791.5 | 818 | 805 | 776 | 785 | 765.5 | 733
VOL MAX | 327 | IZQ | 0 |  | DIR | 289.0997 |  | DER | 37.9003 |  |  | 376.5 |  | IZQ | 11.0735 |  |  |  | DIR | 298.0625 |  |  |  | DER | 67.364 |  |  | 590 | IZQ | 12.5755 |  |  |  | DIR | 489.3961 |  |  | DER | 88.0284
[19 empty] | GRUPO |  | 3 | [21 empty] | 1235.5 | 1238.5 | 1214.5 | 1245.5 | 1261.5 | 1317 | 1390 |  |  |  | 1552 | 1577 | 1667 | 1735.5 | 1697 | 1680.5 | 1579 | 1507 | 1500 | 1502 | 1537 | 1533 | 1581.5 |  |  |  | 1860.5 | 1926 | 2036 | 2092.5 | 2102 | 2126 | 2161 | 2198.5 | 2133.5
VOL-15MIN | 118.5 | 114 | 116.5 | 99.5 | 143.5 | 116.5 | 133.5 | 133.5 | 134.5 | 153.5 |  | 157 | 183 | 152.5 | 168.5 | 144 | 197 | 173.5 | 159.5 | 156 | 153 | 154.5 | 132.5 | 146 | 144 | 137.5 | 162 | 164.5 | 170.5 | 169 | 211.5 | 194.5 | 216.5 | 195.5 | 198.5 | 165.5 | 225.5 | 176 | 166
VOL-HORA |  |  |  | 448.5 | 473.5 | 476 | 493 | 527 | 518 | 555 |  |  |  |  | 661 | 648 | 662 | 683 | 674 | 686 | 642 | 623 | 596 | 586 | 577 | 560 | 589.5 |  |  |  | 715.5 | 745.5 | 791.5 | 818 | 805 | 776 | 785 | 765.5 | 733
MOV DIRC |  | IZQ | 0% |  | DIR | 82.22% |  | DER | 17.78% |  |  |  |  | IZQ | 0% |  |  |  | DIR | 83.31% |  |  |  | DER | 16.69% |  |  |  | IZQ | 0% |  |  |  | DIR | 86.46% |  |  | DER | 13.54%
VOL MAX | 555 | IZQ | 0 |  | DIR | 456.3333 |  | DER | 98.6667 |  |  | 686 |  | IZQ | 0 |  |  |  | DIR | 571.4758 |  |  |  | DER | 114.5242 |  |  | 818 | IZQ | 0 |  |  |  | DIR | 707.2664 |  |  | DER | 110.7336
[19 empty] | GRUPO |  | 4
VOL-15MIN | 25.5 | 41 | 31 | 38.5 | 25 | 42 | 33.5 | 51.5 | 43 | 40 |  | 48.5 | 50 | 47 | 51.5 | 39.5 | 61 | 54 | 60 | 57.5 | 55 | 46 | 59.5 | 50.5 | 58 | 25.5 | 56.5 | 59 | 66.5 | 53 | 58.5 | 54 | 72 | 60.5 | 69.5 | 67 | 66 | 70 | 63
VOL-HORA |  |  |  | 136 | 135.5 | 136.5 | 139 | 152 | 170 | 168 |  |  |  |  | 197 | 188 | 199 | 206 | 214.5 | 232.5 | 226.5 | 218.5 | 218 | 211 | 214 | 193.5 | 190.5 |  |  |  | 237 | 232 | 237.5 | 245 | 256 | 269 | 263 | 272.5 | 266
MOV DIRC |  | IZQ | 19.38% |  | DIR | 78.4% |  | DER | 2.227% |  |  |  |  | IZQ | 18.2% |  |  |  | DIR | 78.14% |  |  |  | DER | 3.663% |  |  |  | IZQ | 30.19% |  |  |  | DIR | 65.95% |  |  | DER | 3.859%
VOL MAX | 170 | IZQ | 32.9399 |  | DIR | 133.2739 |  | DER | 3.7862 |  |  | 232.5 |  | IZQ | 42.3196 |  |  |  | DIR | 181.6648 |  |  |  | DER | 8.5155 |  |  | 272.5 | IZQ | 82.2758 |  |  |  | DIR | 179.7077 |  |  | DER | 10.5165
[19 empty] | GRUPO |  | TOTAL
VOL-15MIN | 283.5 | 316 | 312 | 324 | 286.5 | 292 | 343 | 340 | 342 | 365 |  | 369 | 393 | 359.5 | 430.5 | 394 | 483 | 428 | 392 | 377.5 | 381.5 | 356 | 385 | 379.5 | 416.5 | 352 | 433.5 | 417.5 | 449 | 451 | 543 | 483 | 559 | 507.5 | 552.5 | 507 | 594 | 545 | 487.5
VOL-HORA |  |  |  | 1235.5 | 1238.5 | 1214.5 | 1245.5 | 1261.5 | 1317 | 1390 |  |  |  |  | 1552 | 1577 | 1667 | 1735.5 | 1697 | 1680.5 | 1579 | 1507 | 1500 | 1502 | 1537 | 1533 | 1581.5 |  |  |  | 1860.5 | 1926 | 2036 | 2092.5 | 2102 | 2126 | 2161 | 2198.5 | 2133.5
s
Constru eñales
S.A.