## G-1
SDB
Formato Nº 4: VOLUMEN DE ARRIBOS
CONTRATO No. : |  |  |  | DE OBRA
DIRECCIÓN : |  |  | CALLE 85 X CARRERA 50 |  |  |  |  | CRUCE No. : |  |  | 8550 |  |  |  | GRUPO No. : |  |  | 1 (N-S)
AFORADOR : |  |  | ADOLFREDO FLOREZ |  |  |  |  | No. CARRILES : |  |  | 2 |  |  |  | FECHA : |  |  | 2018-01-31
HORAS | VEHÍCULOS |  |  |  | TOTAL V. Eq. | TOTAL V. Eq/H | HORAS | VEHÍCULOS |  |  |  | TOTAL V. Eq. | TOTAL V. Eq/H | HORAS | VEHÍCULOS |  |  |  | TOTAL V. Eq. | TOTAL V. Eq/H
| M | A | B | C |  |  |  | M | A | B | C |  |  |  | M | A | B | C
7:30 7:45 | 29 | 328 | 0 | 2 | 347.5 |  | 11:45 12:00 | 66 | 364 | 0 | 7 | 414.5 | 1515 | 16:00 16:15 | 67 | 350 | 1 | 3 | 393
7:45 8:00 | 46 | 306 | 0 | 3 | 336.5 |  | 12:00 12:15 | 61 | 391 | 0 | 6 | 436.5 | 1595.5 | 16:15 16:30 | 84 | 343 | 0 | 7 | 402.5
8:00 8:15 | 53 | 326 | 0 | 2 | 357.5 |  | 12:15 12:30 | 54 | 363 | 0 | 3 | 397.5 | 1642.5 | 16:30 16:45 | 72 | 334 | 0 | 8 | 390
8:15 8:30 | 27 | 375 | 3 | 3 | 402 | 1443.5 | 12:30 12:45 | 46 | 368 | 0 | 7 | 408.5 | 1657 | 16:45 17:00 | 81 | 336 | 1 | 2 | 383.5 | 1569 |  | 241
8:30 8:45 | 39 | 346 | 1 | 2 | 372.5 | 1468.5 | 12:45 13:00 | 42 | 354 | 0 | 7 | 392.5 | 1635 | 17:00 17:15 | 81 | 403 | 0 | 2 | 448.5 | 1624.5 |  | 250
8:45 9:00 | 34 | 326 | 0 | 1 | 345.5 | 1477.5 | 13:00 13:15 | 41 | 346 | 0 | 5 | 379 | 1577.5 | 17:15 17:30 | 77 | 379 | 0 | 3 | 425 | 1647 |  | 262
9:00 9:15 | 43 | 336 | 0 | 7 | 375 | 1495 | 13:15 13:30 | 39 | 328 | 0 | 6 | 362.5 | 1542.5 | 17:30 17:45 | 74 | 385 | 0 | 3 | 429.5 | 1686.5 |  | 270.5
9:15 9:30 | 42 | 321 | 0 | 4 | 352 | 1445 | 13:30 13:45 | 34 | 296 | 0 | 4 | 323 | 1457 | 17:45 18:00 | 101 | 408 | 0 | 5 | 471 | 1774 |  | 289.5
9:30 9:45 | 48 | 328 | 0 | 10 | 377 | 1449.5 | 13:45 14:00 | 54 | 316 | 0 | 2 | 348 | 1412.5 | 18:00 18:15 | 86 | 381 | 1 | 2 | 431 | 1756.5 |  | 291
9:45 10:00 | 64 | 360 | 0 | 5 | 404.5 | 1508.5 | 14:00 14:15 | 50 | 292 | 0 | 3 | 324.5 | 1358 | 18:15 18:30 | 67 | 310 | 0 | 2 | 348.5 | 1680 |  | 294
11:00 11:15 | 55 | 314 | 1 | 5 | 356 |  | 14:15 14:30 | 63 | 316 | 1 | 5 | 362 | 1357.5 | 18:30 18:45 | 58 | 300 | 0 | 0 | 329 | 1579.5 |  | 299
11:15 11:30 | 60 | 308 | 0 | 5 | 350.5 |  | 14:30 14:45 | 49 | 307 | 0 | 2 | 336.5 | 1371 | 18:45 19:00 | 55 | 282 | 0 | 1 | 312 | 1420.5 |  | 299.5
11:30 11:45 | 56 | 346 | 0 | 8 | 394 |  | 14:45 15:00 | 57 | 302 | 0 | 4 | 340.5 | 1363.5
MAÑANA |  | VOLUMEN MÁX = |  |  |  | 1508.5 | MEDIO DÍA |  | VOLUMEN MÁX = |  |  |  | 1657 | TARDE |  | VOLUMEN MÁX = |  |  |  | 1774
|  | HORA MAX VOL |  |  | 9:00 - 10:00 |  |  |  | HORA MAX VOL |  |  | 11:45 - 12:45 |  |  |  | HORA MAX VOL |  |  | 17:70 - 18:70
OBSERVACIONES:
11:00 11:15
11:15 11:30
11:30 11:45
11:45 12:00
12:00 12:15
12:15 12:30
12:30 12:45
12:45 13:00
13:00 13:15
13:15 13:30
13:30 13:45
13:45 14:00
14:00 14:15
14:15 14:30
14:30 14:45
14:45 15:00

## G-4
SDB
Formato Nº 4: VOLUMEN DE ARRIBOS
CONTRATO No. : |  |  |  | DE OBRA
DIRECCIÓN : |  |  | CALLE 85 X CARRERA 50 |  |  |  |  | CRUCE No. : |  |  | 8550 |  |  |  | GRUPO No. : |  |  | 4(OR-OCC)
AFORADOR : |  |  | JHONNYS NAVARRO |  |  |  |  | No. CARRILES : |  |  | 2 |  |  |  | FECHA : |  |  | 2018-01-31
HORAS | VEHÍCULOS |  |  |  | TOTAL V. Eq. | TOTAL V. Eq/H | HORAS | VEHÍCULOS |  |  |  | TOTAL V. Eq. | TOTAL V. Eq/H | HORAS | VEHÍCULOS |  |  |  | TOTAL V. Eq. | TOTAL V. Eq/H
| M | A | B | C |  |  |  | M | A | B | C |  |  |  | M | A | B | C
7:30 7:45 | 18 | 101 | 9 | 0 | 128 |  | 11:45 12:00 | 29 | 129 | 7 | 3 | 165 | 678 | 16:00 16:15 | 35 | 162 | 8 | 2 | 200.5 |  |  |  | 12:45 - 13:45 | 929.5
7:45 8:00 | 14 | 124 | 10 | 2 | 156 |  | 12:00 12:15 | 23 | 169 | 7 | 5 | 207 | 697 | 16:15 16:30 | 29 | 145 | 10 | 1 | 182 |  |  |  | 12:00 - 13:00 | 932.5
8:00 8:15 | 17 | 144 | 10 | 1 | 175 |  | 12:15 12:30 | 24 | 196 | 5 | 2 | 223 | 748.5 | 16:30 16:45 | 29 | 139 | 7 | 5 | 180 |  |  |  | 12:30 - 13:30 | 944.5
8:15 8:30 | 23 | 123 | 8 | 3 | 158 | 617 | 12:30 12:45 | 19 | 155 | 11 | 2 | 191.5 | 786.5 | 16:45 17:00 | 17 | 136 | 11 | 2 | 171.5 | 734 | 9:00 - 10:00 | 1077.5 | 12:15 - 13:15 | 950 | 16:00 - 17:00 | 0
8:30 8:45 | 24 | 129 | 14 | 2 | 174 | 663 | 12:45 13:00 | 19 | 155 | 9 | 1 | 185 | 806.5 | 17:00 17:15 | 44 | 148 | 7 | 2 | 189 | 722.5 | 8:45 - 9:45 | 1084 | 11:30 - 12:30 | 986 | 16:15 - 17:15 | 0
8:45 9:00 | 22 | 155 | 11 | 3 | 195.5 | 702.5 | 13:00 13:15 | 18 | 146 | 10 | 2 | 180 | 779.5 | 17:15 17:30 | 30 | 138 | 11 | 0 | 175 | 715.5 | 8:30 - 9:30 | 1088 | 11:15 - 12:15 | 1007 | 16:30 - 17:30 | 0
9:00 9:15 | 21 | 135 | 10 | 1 | 168 | 695.5 | 13:15 13:30 | 17 | 110 | 7 | 3 | 140 | 696.5 | 17:30 17:45 | 30 | 140 | 8 | 2 | 176 | 711.5 | 8:15 - 9:15 | 1121.5 | 11:45 - 12:45 | 1015.5 | 16:45 - 17:45 | 0
9:15 9:30 | 24 | 153 | 12 | 2 | 194 | 731.5 | 13:30 13:45 | 14 | 104 | 5 | 1 | 123.5 | 628.5 | 17:45 18:00 | 39 | 132 | 7 | 1 | 168 | 708 | 8:00 - 9:00 | 1162.5 | 11:00 - 12:00 | 1028.5 | 17:00 - 18:00 | 0
9:30 9:45 | 26 | 138 | 9 | 3 | 176.5 | 734 | 13:45 14:00 | 22 | 96 | 8 | 1 | 125.5 | 569 | 18:00 18:15 | 27 | 176 | 5 | 0 | 199.5 | 718.5 | 7:45 - 8:45 | 1171 | 13:00 - 14:00 | 1031 | 17:15 - 18:15 | 0
9:45 10:00 | 23 | 127 | 9 | 3 | 164 | 702.5 | 14:00 14:15 | 9 | 126 | 5 | 2 | 145.5 | 534.5 | 18:15 18:30 | 31 | 183 | 8 | 1 | 217 | 760.5 | 7:30 - 8:30 | 1205.5 | 13:15 - 14:15 | 1036.5 | 17:30 - 18:30 | 0
11:00 11:15 | 30 | 154 | 7 | 2 | 188 |  | 14:15 14:30 | 28 | 124 | 10 | 3 | 165.5 | 560 | 18:30 18:45 | 23 | 167 | 10 | 3 | 206 | 790.5 |  |  | 13:30 - 14:30 | 1058.5 | 17:45 - 18:45 | 0
11:15 11:30 | 21 | 140 | 8 | 2 | 171.5 |  | 14:30 14:45 | 24 | 133 | 9 | 1 | 165.5 | 602 | 18:45 19:00 | 15 | 145 | 6 | 1 | 167 | 789.5 |  |  | 13:45 - 14:45 | 1091.5 | 18:00 - 19:00 | 0
11:30 11:45 | 27 | 121 | 7 | 2 | 153.5 |  | 14:45 15:00 | 29 | 136 | 8 | 3 | 174 | 650.5 | [9 empty] | 14:00 - 15:00 | 1132
MAÑANA |  | VOLUMEN MÁX = |  |  |  | 734 | MEDIO DÍA |  | VOLUMEN MÁX = |  |  |  | 806.5 | TARDE |  | VOLUMEN MÁX = |  |  |  | 790.5
|  | HORA MAX VOL |  |  | 8:45 -9:45 |  |  |  | HORA MAX VOL |  |  | 12:00 - 13:00 |  |  |  | HORA MAX VOL |  |  | 17:45 - 18:45 |  |  |  | HORA MAX VOL
OBSERVACIONES:
11:00 11:15
11:15 11:30
11:30 11:45
11:45 12:00
12:00 12:15
12:15 12:30
12:30 12:45
12:45 13:00
13:00 13:15
13:15 13:30
13:30 13:45
13:45 14:00
14:00 14:15
14:15 14:30
14:30 14:45
14:45 15:00

## G-Totales
SDB
Formato Nº 7: VOLUMEN DE ARRIBOS TOTAL DE LA INTERSECCIÓN
CONTRATO No. : |  |  |  | DE OBRA
DIRECCIÓN : |  |  | CALLE 85 X CARRERA 50 |  |  |  |  | CRUCE No. : |  |  | 8550 |  |  |  | FECHA : |  |  | 2018-01-31
HORAS | VEHÍCULOS |  |  |  | TOTAL V. Eq. | TOTAL V. Eq/H | HORAS | VEHÍCULOS |  |  |  | TOTAL V. Eq. | TOTAL V. Eq/H | HORAS | VEHÍCULOS |  |  |  | TOTAL V. Eq. | TOTAL V. Eq/H
| M | A | B | C |  |  |  | M | A | B | C |  |  |  | M | A | B | C
7:30 7:45 | 47 | 429 | 9 | 2 | 475.5 |  | 11:45 12:00 | 95 | 493 | 7 | 10 | 579.5 | 2193 | 16:00 16:15 | 102 | 512 | 9 | 5 | 593.5 |  |  |  | 12:00 - 13:00 | 1745.5
7:45 8:00 | 60 | 430 | 10 | 5 | 492.5 |  | 12:00 12:15 | 84 | 560 | 7 | 11 | 643.5 | 2292.5 | 16:15 16:30 | 113 | 488 | 10 | 8 | 584.5 |  |  |  | 12:30 - 13:30 | 1755
8:00 8:15 | 70 | 470 | 10 | 3 | 532.5 |  | 12:15 12:30 | 78 | 559 | 5 | 5 | 620.5 | 2391 | 16:30 16:45 | 101 | 473 | 7 | 13 | 570 |  |  |  | 12:15 - 13:15 | 1763.5
8:15 8:30 | 50 | 498 | 11 | 6 | 560 | 2060.5 | 12:30 12:45 | 65 | 523 | 11 | 9 | 600 | 2443.5 | 16:45 17:00 | 98 | 472 | 12 | 4 | 555 | 2303 | 8:30 - 9:30 | 2015.5 | 12:45 - 13:45 | 1769 | 16:00 - 17:00 | 0
8:30 8:45 | 63 | 475 | 15 | 4 | 546.5 | 2131.5 | 12:45 13:00 | 61 | 509 | 9 | 8 | 577.5 | 2441.5 | 17:00 17:15 | 125 | 551 | 7 | 4 | 637.5 | 2347 | 9:00 - 10:00 | 2044.5 | 11:30 - 12:30 | 1803.5 | 16:15 - 17:15 | 0
8:45 9:00 | 56 | 481 | 11 | 4 | 541 | 2180 | 13:00 13:15 | 59 | 492 | 10 | 7 | 559 | 2357 | 17:15 17:30 | 107 | 517 | 11 | 3 | 600 | 2362.5 | 8:45 - 9:45 | 2047 | 11:15 - 12:15 | 1810.5 | 16:30 - 17:30 | 0
9:00 9:15 | 64 | 471 | 10 | 8 | 543 | 2190.5 | 13:15 13:30 | 56 | 438 | 7 | 9 | 502.5 | 2239 | 17:30 17:45 | 104 | 525 | 8 | 5 | 605.5 | 2398 | 8:15 - 9:15 | 2067.5 | 11:45 - 12:45 | 1832 | 16:45 - 17:45 | 0
9:15 9:30 | 66 | 474 | 12 | 6 | 546 | 2176.5 | 13:30 13:45 | 48 | 400 | 5 | 5 | 446.5 | 2085.5 | 17:45 18:00 | 140 | 540 | 7 | 6 | 639 | 2482 | 8:00 - 9:00 | 2079.5 | 11:00 - 12:00 | 1838.5 | 17:00 - 18:00 | 0
9:30 9:45 | 74 | 466 | 9 | 13 | 553.5 | 2183.5 | 13:45 14:00 | 76 | 412 | 8 | 3 | 473.5 | 1981.5 | 18:00 18:15 | 113 | 557 | 6 | 2 | 630.5 | 2475 | 7:45 - 8:45 | 2112.5 | 13:15 - 14:15 | 1862.5 | 17:15 - 18:15 | 0
9:45 10:00 | 87 | 487 | 9 | 8 | 568.5 | 2211 | 14:00 14:15 | 59 | 418 | 5 | 5 | 470 | 1892.5 | 18:15 18:30 | 98 | 493 | 8 | 3 | 565.5 | 2440.5 | 7:30 - 8:30 | 2147.5 | 13:00 - 14:00 | 1876.5 | 17:30 - 18:30 | 0
11:00 11:15 | 85 | 468 | 8 | 7 | 544 |  | 14:15 14:30 | 91 | 440 | 11 | 8 | 527.5 | 1917.5 | 18:30 18:45 | 81 | 467 | 10 | 3 | 535 | 2370 |  |  | 13:30 - 14:30 | 1888.5 | 17:45 - 18:45 | 0
11:15 11:30 | 81 | 448 | 8 | 7 | 522 |  | 14:30 14:45 | 73 | 440 | 9 | 3 | 502 | 1973 | 18:45 19:00 | 70 | 427 | 6 | 2 | 479 | 2210 |  |  | 13:45 - 14:45 | 1896 | 18:00 - 19:00 | 0
11:30 11:45 | 83 | 467 | 7 | 10 | 547.5 |  | 14:45 15:00 | 86 | 438 | 8 | 7 | 514.5 | 2014 | [9 empty] | 14:00 - 15:00 | 1946
MAÑANA |  | VOLUMEN MÁX = |  |  |  | 2211 | MEDIO DÍA |  | VOLUMEN MÁX = |  |  |  | 2443.5 | TARDE |  | VOLUMEN MÁX = |  |  |  | 2482
|  | HORA MAX VOL |  |  | 9:00 - 10:00 |  |  |  | HORA MAX VOL |  |  | 11:45- 12:45 |  |  |  | HORA MAX VOL |  |  | 17:00 - 18:00 |  |  |  | HORA MAX VOL
OBSERVACIONES:
11:00 11:15
11:15 11:30
11:30 11:45
11:45 12:00
12:00 12:15
12:15 12:30
12:30 12:45
12:45 13:00
13:00 13:15
13:15 13:30
13:30 13:45
13:45 14:00
14:00 14:15
14:15 14:30
14:30 14:45
14:45 15:00

## DIRECCIONALIDAD
SDB
Formato Nº 5: Volumen vehicular direccional
CONTRATO No.: |  | DE OBRA
DIRECCIÓN : |  | CALLE 85 X CARRERA 50 |  |  |  |  | CRUCE No. : | 8550
AFORADOR: |  | ADOLFREDO FLOREZ |  |  |  |  | FECHA : | 2018-01-31
GRUPO No. | No. CARRILES | PERIODO | MOVIMIENTO | MOTOS | AUTOS | BUS | CAMIÓN | TOTAL EQUIVAL. | % DIRECC.
|  |  |  | M | A | B | C
1 (N-S) | 2 |  | IZQUIERDA | 0 | 0 | 0 | 0 | 0 | 0,00
|  | MAÑANA: | DIRECTOS | 74 | 430 | 1 | 12 | 499 | 71.2857
|  | 07:30 - 08:00 | DERECHA | 19 | 189 | 0 | 1 | 201 | 28.7143
|  |  | IZQUIERDA | 0 | 0 | 0 | 0 | 0 | 0,00
|  | MEDIO DÍA: | DIRECTOS | 84 | 449 | 0 | 5 | 503.5 | 74.3722
|  | 11:00 - 11:30 | DERECHA | 22 | 160 | 0 | 1 | 173.5 | 25.6278
|  |  | IZQUIERDA | 0 | 0 | 0 | 0 | 0 | 0,00
|  | TARDE: | DIRECTOS | 99 | 420 | 0 | 1 | 472 | 73.6349
|  | 17:00 - 17:30 | DERECHA | 14 | 162 | 0 | 0 | 169 | 26.3651
2 (S-N) |  |  | IZQUIERDA | 0 | 0 | 0 | 0 | 0 | 0,00
|  | MAÑANA: | DIRECTOS | 0 | 0 | 0 | 0 | 0 | 0,00
|  | 08:00 - 08:30 | DERECHA | 0 | 0 | 0 | 0 | 0 | 0,00
|  |  | IZQUIERDA | 0 | 0 | 0 | 0 | 0 | 0,00
|  | MEDIO DÍA: | DIRECTOS | 0 | 0 | 0 | 0 | 0 | 0,00
|  | 11:30 - 12:00 | DERECHA | 0 | 0 | 0 | 0 | 0 | 0,00
|  |  | IZQUIERDA | 0 | 0 | 0 | 0 | 0 | 0,00
|  | TARDE: | DIRECTOS | 0 | 0 | 0 | 0 | 0 | 0,00
|  | 17:30 - 18:00 | DERECHA | 0 | 0 | 0 | 0 | 0 | 0,00
3 (OCC-OR) |  |  | IZQUIERDA | 0 | 0 | 0 | 0 | 0 | 0,00
|  | MAÑANA: | DIRECTOS | 0 | 0 | 0 | 0 | 0 | 0,00
|  | 08:30 - 09:00 | DERECHA | 0 | 0 | 0 | 0 | 0 | 0,00
|  |  | IZQUIERDA | 0 | 0 | 0 | 0 | 0 | 0,00
|  | MEDIO DÍA: | DIRECTOS | 0 | 0 | 0 | 0 | 0 | 0,00
|  | 12:00 - 12:30 | DERECHA | 0 | 0 | 0 | 0 | 0 | 0,00
|  |  | IZQUIERDA | 0 | 0 | 0 | 0 | 0 | 0,00
|  | TARDE: | DIRECTOS | 0 | 0 | 0 | 0 | 0 | 0,00
|  | 18:00 - 18:30 | DERECHA | 0 | 0 | 0 | 0 | 0 | 0,00
4 (OR-OCC) | 2 |  | IZQUIERDA | 24 | 108 | 5 | 0 | 130 | 38.864
|  | MAÑANA: | DIRECTOS | 32 | 155 | 13 | 3 | 204.5 | 61.136
|  | 09:00 - 09:30 | DERECHA | 0 | 0 | 0 | 0 | 0 | 0,00
|  |  | IZQUIERDA | 17 | 91 | 6 | 1 | 114 | 33.5788
|  | MEDIO DÍA: | DIRECTOS | 36 | 178 | 11 | 3 | 225.5 | 66.4212
|  | 12:30 - 13:00 | DERECHA | 0 | 0 | 0 | 0 | 0 | 0,00
|  |  | IZQUIERDA | 19 | 103 | 5 | 1 | 125 | 33.5121
|  | TARDE: | DIRECTOS | 19 | 209 | 11 | 3 | 248 | 66.4879
|  | 18:30 - 19:00 | DERECHA | 0 | 0 | 0 | 0 | 0 | 0,00
OBSERVACIONES:

## DIAGRAMA DE VOL
CONTRATO DE CONCESION DE AMOBLAMIENTO URBANO
SISTEMA DE SEMAFIRIZACION
VOLUMENES VEHICULARES DE INTERSECCION SEMAFORIZADA
CIUDAD |  | BARRANQUILLA | [8 empty] | INTERSECCIÓN |  |  | CALLE 85 X CARRERA 50 | [6 empty] | Nº EXTERNO |  |  | 8550 | [7 empty] | FECHA |  | 0
|  |  | MAÑANA | [14 empty] | MEDIO DIA | [13 empty] | TARDE
TIEMPO | 7:45 | 8:00 | 8:15 | 8:30 | 8:45 | 9:00 | 9:15 | 9:30 | 9:45 | 10:00 |  | 11:15 | 11:30 | 11:45 | 12:00 | 12:15 | 12:30 | 12:45 | 13:00 | 13:15 | 13:30 | 13:45 | 14:00 | 14:15 | 14:30 | 14:45 | 15:00 | 16:15 | 16:30 | 16:45 | 17:00 | 17:15 | 17:30 | 17:45 | 18:00 | 18:15 | 18:30 | 18:45 | 19:00 | 7:45 | 8:00 | 8:15 | 8:30 | 8:45 | 9:00 | 9:15 | 9:30 | 9:45 | 10:00 | 11:15 | 11:30 | 11:45 | 12:00 | 12:15 | 12:30 | 12:45 | 13:00 | 13:15 | 13:30 | 13:45 | 14:00 | 14:15 | 14:30 | 14:45 | 15:00 | 16:15 | 16:30 | 16:45 | 17:00 | 17:15 | 17:30 | 17:45 | 18:00 | 18:15 | 18:30 | 18:45 | 19:00
[19 empty] | GRUPO |  | 1 | [21 empty] | 1443.5 | 1468.5 | 1477.5 | 1495 | 1445 | 1449.5 | 1508.5 |  |  |  | 1515 | 1595.5 | 1642.5 | 1657 | 1635 | 1577.5 | 1542.5 | 1457 | 1412.5 | 1358 | 1357.5 | 1371 | 1363.5 |  |  |  | 1569 | 1624.5 | 1647 | 1686.5 | 1774 | 1756.5 | 1680 | 1579.5 | 1420.5
VOL-15MIN | 347.5 | 336.5 | 357.5 | 402 | 372.5 | 345.5 | 375 | 352 | 377 | 404.5 |  | 356 | 350.5 | 394 | 414.5 | 436.5 | 397.5 | 408.5 | 392.5 | 379 | 362.5 | 323 | 348 | 324.5 | 362 | 336.5 | 340.5 | 393 | 402.5 | 390 | 383.5 | 448.5 | 425 | 429.5 | 471 | 431 | 348.5 | 329 | 312
VOL-HORA |  |  |  | 1443.5 | 1468.5 | 1477.5 | 1495 | 1445 | 1449.5 | 1508.5 |  |  |  |  | 1515 | 1595.5 | 1642.5 | 1657 | 1635 | 1577.5 | 1542.5 | 1457 | 1412.5 | 1358 | 1357.5 | 1371 | 1363.5 |  |  |  | 1569 | 1624.5 | 1647 | 1686.5 | 1774 | 1756.5 | 1680 | 1579.5 | 1420.5
MOV DIRC |  | IZQ | 0% |  | DIR | 71.29% |  | DER | 28.71% |  |  |  |  | IZQ | 0% |  |  |  | DIR | 74.37% |  |  |  | DER | 25.63% |  |  |  | IZQ | 0% |  |  |  | DIR | 73.63% |  |  | DER | 26.37%
VOL MAX | 1508.5 | IZQ | 0 |  | DIR | 1075.345 |  | DER | 433.155 |  |  | 1657 |  | IZQ | 0 |  |  |  | DIR | 1232.3479 |  |  |  | DER | 424.6521 |  |  | 1774 | IZQ | 0 |  |  |  | DIR | 1306.2839 |  |  | DER | 467.7161
[19 empty] | GRUPO |  | 2
VOL-15MIN | [42 empty] | 0 | 0 | 0 | 0 | 0 | 0 | 0 |  |  |  | 0 | 0 | 0 | 0 | 0 | 0 | 0 | 0 | 0 | 0 | 0 | 0 | 0 |  |  |  | 0 | 0 | 0 | 0 | 0 | 0 | 0 | 0 | 0
VOL-HORA |  |  |  | 0 | 0 | 0 | 0 | 0 | 0 | 0 |  |  |  |  | 0 | 0 | 0 | 0 | 0 | 0 | 0 | 0 | 0 | 0 | 0 | 0 | 0 |  |  |  | 0 | 0 | 0 | 0 | 0 | 0 | 0 | 0 | 0 |  |  |  | 617 | 663 | 702.5 | 695.5 | 731.5 | 734 | 702.5 |  |  |  | 678 | 697 | 748.5 | 786.5 | 806.5 | 779.5 | 696.5 | 628.5 | 569 | 534.5 | 560 | 602 | 650.5 |  |  |  | 734 | 722.5 | 715.5 | 711.5 | 708 | 718.5 | 760.5 | 790.5 | 789.5
MOV DIRC |  | IZQ | 0% |  | DIR | 0% |  | DER | 0% |  |  |  |  | IZQ | 0% |  |  |  | DIR | 0% |  |  |  | DER | 0% |  |  |  | IZQ | 0% |  |  |  | DIR | 0% |  |  | DER | 0% |  |  |  | 0 | 0 | 0 | 0 | 0 | 0 | 0 |  |  |  | 0 | 0 | 0 | 0 | 0 | 0 | 0 | 0 | 0 | 0 | 0 | 0 | 0 |  |  |  | 0 | 0 | 0 | 0 | 0 | 0 | 0 | 0 | 0
[19 empty] | GRUPO |  | 3 | [21 empty] | 2060.5 | 2131.5 | 2180 | 2190.5 | 2176.5 | 2183.5 | 2211 |  |  |  | 2193 | 2292.5 | 2391 | 2443.5 | 2441.5 | 2357 | 2239 | 2085.5 | 1981.5 | 1892.5 | 1917.5 | 1973 | 2014 |  |  |  | 2303 | 2347 | 2362.5 | 2398 | 2482 | 2475 | 2440.5 | 2370 | 2210
VOL-15MIN
VOL-HORA |  |  |  | 0 | 0 | 0 | 0 | 0 | 0 | 0 |  |  |  |  | 0 | 0 | 0 | 0 | 0 | 0 | 0 | 0 | 0 | 0 | 0 | 0 | 0 |  |  |  | 0 | 0 | 0 | 0 | 0 | 0 | 0 | 0 | 0
MOV DIRC |  | IZQ | 0% |  | DIR | 0% |  | DER | 0% |  |  |  |  | IZQ | 0% |  |  |  | DIR | 0% |  |  |  | DER | 0% |  |  |  | IZQ | 0% |  |  |  | DIR | 0% |  |  | DER | 0%
[19 empty] | GRUPO |  | 4
VOL-15MIN | 128 | 156 | 175 | 158 | 174 | 195.5 | 168 | 194 | 176.5 | 164 |  | 188 | 171.5 | 153.5 | 165 | 207 | 223 | 191.5 | 185 | 180 | 140 | 123.5 | 125.5 | 145.5 | 165.5 | 165.5 | 174 | 200.5 | 182 | 180 | 171.5 | 189 | 175 | 176 | 168 | 199.5 | 217 | 206 | 167
VOL-HORA |  |  |  | 617 | 663 | 702.5 | 695.5 | 731.5 | 734 | 702.5 |  |  |  |  | 678 | 697 | 748.5 | 786.5 | 806.5 | 779.5 | 696.5 | 628.5 | 569 | 534.5 | 560 | 602 | 650.5 |  |  |  | 734 | 722.5 | 715.5 | 711.5 | 708 | 718.5 | 760.5 | 790.5 | 789.5
MOV DIRC |  | IZQ | 38.86% |  | DIR | 61.14% |  | DER | 0% |  |  |  |  | IZQ | 33.58% |  |  |  | DIR | 66.42% |  |  |  | DER | 0% |  |  |  | IZQ | 33.51% |  |  |  | DIR | 66.49% |  |  | DER | 0%
VOL MAX | 734 | IZQ | 285.2616 |  | DIR | 448.7384 |  | DER | 0 |  |  | 806.5 |  | IZQ | 270.813 |  |  |  | DIR | 535.687 |  |  |  | DER | 0 |  |  | 790.5 | IZQ | 264.9129 |  |  |  | DIR | 525.5871 |  |  | DER | 0
[19 empty] | GRUPO |  | TOTAL
VOL-15MIN | 475.5 | 492.5 | 532.5 | 560 | 546.5 | 541 | 543 | 546 | 553.5 | 568.5 |  | 544 | 522 | 547.5 | 579.5 | 643.5 | 620.5 | 600 | 577.5 | 559 | 502.5 | 446.5 | 473.5 | 470 | 527.5 | 502 | 514.5 | 593.5 | 584.5 | 570 | 555 | 637.5 | 600 | 605.5 | 639 | 630.5 | 565.5 | 535 | 479
VOL-HORA |  |  |  | 2060.5 | 2131.5 | 2180 | 2190.5 | 2176.5 | 2183.5 | 2211 |  |  |  |  | 2193 | 2292.5 | 2391 | 2443.5 | 2441.5 | 2357 | 2239 | 2085.5 | 1981.5 | 1892.5 | 1917.5 | 1973 | 2014 |  |  |  | 2303 | 2347 | 2362.5 | 2398 | 2482 | 2475 | 2440.5 | 2370 | 2210
s
Constru eñales
S.A.