## G-1
SDB
Formato Nº 4: VOLUMEN DE ARRIBOS
CONTRATO No. : |  |  |  | DE OBRA
DIRECCIÓN : |  |  | CALLE 90 X CARRERA 53 |  |  |  |  | CRUCE No. : |  |  | 8953 |  |  |  | GRUPO No. : |  |  | 1 (N-S)
AFORADOR : |  |  | ADOLFREDO FLOREZ |  |  |  |  | No. CARRILES : |  |  | 1 |  |  |  | FECHA : |  |  | 2018-01-23
HORAS | VEHÍCULOS |  |  |  | TOTAL V. Eq. | TOTAL V. Eq/H | HORAS | VEHÍCULOS |  |  |  | TOTAL V. Eq. | TOTAL V. Eq/H | HORAS | VEHÍCULOS |  |  |  | TOTAL V. Eq. | TOTAL V. Eq/H
| M | A | B | C |  |  |  | M | A | B | C |  |  |  | M | A | B | C
7:30 7:45 | 5 | 61 | 3 | 0 | 69.5 |  | 11:45 12:00 | 9 | 83 | 2 | 0 | 91.5 | 348 | 16:00 16:15 | 10 | 61 | 4 | 1 | 76.5
7:45 8:00 | 6 | 77 | 5 | 0 | 90 |  | 12:00 12:15 | 9 | 88 | 3 | 1 | 101 | 375 | 16:15 16:30 | 5 | 78 | 4 | 0 | 88.5
8:00 8:15 | 8 | 68 | 5 | 0 | 82 |  | 12:15 12:30 | 7 | 92 | 2 | 1 | 102 | 389.5 | 16:30 16:45 | 6 | 87 | 2 | 0 | 94
8:15 8:30 | 7 | 81 | 4 | 1 | 95 | 336.5 | 12:30 12:45 | 10 | 80 | 3 | 2 | 96 | 390.5 | 16:45 17:00 | 6 | 73 | 1 | 1 | 80.5 | 339.5 |  | 241
8:30 8:45 | 6 | 78 | 4 | 0 | 89 | 356 | 12:45 13:00 | 7 | 72 | 2 | 0 | 79.5 | 378.5 | 17:00 17:15 | 7 | 95 | 5 | 0 | 108.5 | 371.5 |  | 250
8:45 9:00 | 5 | 84 | 9 | 0 | 104.5 | 370.5 | 13:00 13:15 | 5 | 70 | 2 | 1 | 79 | 356.5 | 17:15 17:30 | 6 | 82 | 4 | 1 | 95.5 | 378.5 |  | 262
9:00 9:15 | 5 | 60 | 4 | 1 | 73 | 361.5 | 13:15 13:30 | 6 | 68 | 4 | 0 | 79 | 333.5 | 17:30 17:45 | 5 | 80 | 3 | 0 | 88.5 | 373 |  | 270.5
9:15 9:30 | 6 | 51 | 3 | 0 | 60 | 326.5 | 13:30 13:45 | 4 | 61 | 4 | 0 | 71 | 308.5 | 17:45 18:00 | 3 | 93 | 4 | 0 | 102.5 | 395 |  | 289.5
9:30 9:45 | 7 | 68 | 3 | 1 | 80 | 317.5 | 13:45 14:00 | 6 | 59 | 2 | 1 | 68.5 | 297.5 | 18:00 18:15 | 10 | 112 | 4 | 0 | 125 | 411.5 |  | 291
9:45 10:00 | 12 | 75 | 8 | 0 | 97 | 310 | 14:00 14:15 | 8 | 74 | 2 | 2 | 87 | 305.5 | 18:15 18:30 | 9 | 116 | 6 | 1 | 135 | 451 |  | 294
11:00 11:15 | 10 | 61 | 4 | 0 | 74 |  | 14:15 14:30 | 10 | 90 | 5 | 1 | 107.5 | 334 | 18:30 18:45 | 6 | 91 | 4 | 0 | 102 | 464.5 |  | 299
11:15 11:30 | 12 | 73 | 3 | 1 | 87.5 |  | 14:30 14:45 | 5 | 85 | 3 | 2 | 98.5 | 361.5 | 18:45 19:00 | 8 | 86 | 5 | 0 | 100 | 462 |  | 299.5
11:30 11:45 | 14 | 77 | 3 | 2 | 95 |  | 14:45 15:00 | 6 | 82 | 5 | 1 | 97.5 | 390.5
MAÑANA |  | VOLUMEN MÁX = |  |  |  | 370.5 | MEDIO DÍA |  | VOLUMEN MÁX = |  |  |  | 390.5 | TARDE |  | VOLUMEN MÁX = |  |  |  | 464.5
|  | HORA MAX VOL |  |  | 8:00 - 9:00 |  |  |  | HORA MAX VOL |  |  | 14:00 - 15:00 |  |  |  | HORA MAX VOL |  |  | 17:45 - 18:45
OBSERVACIONES:
11:00 11:15
11:15 11:30
11:30 11:45
11:45 12:00
12:00 12:15
12:15 12:30
12:30 12:45
12:45 13:00
13:00 13:15
13:15 13:30
13:30 13:45
13:45 14:00
14:00 14:15
14:15 14:30
14:30 14:45
14:45 15:00

## G-4
SDB
Formato Nº 4: VOLUMEN DE ARRIBOS
CONTRATO No. : |  |  |  | DE OBRA
DIRECCIÓN : |  |  | CALLE 90 X CARRERA 53 |  |  |  |  | CRUCE No. : |  |  | 8953 |  |  |  | GRUPO No. : |  |  | 4(OR-OCC)
AFORADOR : |  |  | JHONY NAVARRO |  |  |  |  | No. CARRILES : |  |  | 3 |  |  |  | FECHA : |  |  | 2018-01-23
HORAS | VEHÍCULOS |  |  |  | TOTAL V. Eq. | TOTAL V. Eq/H | HORAS | VEHÍCULOS |  |  |  | TOTAL V. Eq. | TOTAL V. Eq/H | HORAS | VEHÍCULOS |  |  |  | TOTAL V. Eq. | TOTAL V. Eq/H
| M | A | B | C |  |  |  | M | A | B | C |  |  |  | M | A | B | C
7:30 7:45 | 11 | 119 | 25 | 6 | 189.5 |  | 11:45 12:00 | 25 | 189 | 22 | 3 | 253 | 998.5 | 16:00 16:15 | 21 | 204 | 24 | 0 | 262.5 |  |  |  | 12:45 - 13:45 | 929.5
7:45 8:00 | 18 | 134 | 31 | 4 | 215 |  | 12:00 12:15 | 33 | 204 | 18 | 5 | 269 | 1014.5 | 16:15 16:30 | 26 | 210 | 24 | 3 | 278.5 |  |  |  | 12:00 - 13:00 | 932.5
8:00 8:15 | 19 | 123 | 29 | 3 | 198 |  | 12:15 12:30 | 35 | 224 | 25 | 4 | 301.5 | 1069.5 | 16:30 16:45 | 36 | 191 | 34 | 2 | 282 |  |  |  | 12:30 - 13:30 | 944.5
8:15 8:30 | 16 | 129 | 26 | 3 | 196.5 | 799 | 12:30 12:45 | 27 | 183 | 23 | 2 | 247.5 | 1071 | 16:45 17:00 | 30 | 221 | 25 | 2 | 291 | 1114 | 9:00 - 10:00 | 1077.5 | 12:15 - 13:15 | 950 | 16:00 - 17:00 | 0
8:30 8:45 | 18 | 127 | 29 | 3 | 201.5 | 811 | 12:45 13:00 | 24 | 171 | 21 | 4 | 235 | 1053 | 17:00 17:15 | 35 | 229 | 26 | 0 | 298.5 | 1150 | 8:45 - 9:45 | 1084 | 11:30 - 12:30 | 986 | 16:15 - 17:15 | 0
8:45 9:00 | 31 | 122 | 35 | 4 | 217.5 | 813.5 | 13:00 13:15 | 22 | 175 | 22 | 2 | 235 | 1019 | 17:15 17:30 | 31 | 213 | 27 | 3 | 290 | 1161.5 | 8:30 - 9:30 | 1088 | 11:15 - 12:15 | 1007 | 16:30 - 17:30 | 0
9:00 9:15 | 29 | 129 | 25 | 6 | 208.5 | 824 | 13:15 13:30 | 26 | 180 | 23 | 3 | 246.5 | 964 | 17:30 17:45 | 21 | 258 | 24 | 2 | 321.5 | 1201 | 8:15 - 9:15 | 1121.5 | 11:45 - 12:45 | 1015.5 | 16:45 - 17:45 | 0
9:15 9:30 | 18 | 140 | 20 | 4 | 199 | 826.5 | 13:30 13:45 | 24 | 151 | 22 | 6 | 222 | 938.5 | 17:45 18:00 | 21 | 231 | 29 | 0 | 299.5 | 1209.5 | 8:00 - 9:00 | 1162.5 | 11:00 - 12:00 | 1028.5 | 17:00 - 18:00 | 0
9:30 9:45 | 24 | 134 | 31 | 3 | 215.5 | 840.5 | 13:45 14:00 | 21 | 160 | 20 | 4 | 220.5 | 924 | 18:00 18:15 | 29 | 247 | 27 | 4 | 325.5 | 1236.5 | 7:45 - 8:45 | 1171 | 13:00 - 14:00 | 1031 | 17:15 - 18:15 | 0
9:45 10:00 | 30 | 139 | 30 | 3 | 221.5 | 844.5 | 14:00 14:15 | 28 | 169 | 24 | 3 | 238.5 | 927.5 | 18:15 18:30 | 30 | 263 | 31 | 2 | 345 | 1291.5 | 7:30 - 8:30 | 1205.5 | 13:15 - 14:15 | 1036.5 | 17:30 - 18:30 | 0
11:00 11:15 | 28 | 174 | 25 | 6 | 253 |  | 14:15 14:30 | 22 | 170 | 22 | 3 | 232.5 | 913.5 | 18:30 18:45 | 25 | 231 | 26 | 0 | 295.5 | 1265.5 |  |  | 13:30 - 14:30 | 1058.5 | 17:45 - 18:45 | 0
11:15 11:30 | 32 | 181 | 21 | 3 | 246.5 |  | 14:30 14:45 | 31 | 169 | 29 | 2 | 247.5 | 939 | 18:45 19:00 | 21 | 198 | 24 | 3 | 264 | 1230 |  |  | 13:45 - 14:45 | 1091.5 | 18:00 - 19:00 | 0
11:30 11:45 | 35 | 174 | 21 | 5 | 246 |  | 14:45 15:00 | 36 | 181 | 25 | 5 | 261.5 | 980 | [9 empty] | 14:00 - 15:00 | 1132
MAÑANA |  | VOLUMEN MÁX = |  |  |  | 844.5 | MEDIO DÍA |  | VOLUMEN MÁX = |  |  |  | 1071 | TARDE |  | VOLUMEN MÁX = |  |  |  | 1291.5
|  | HORA MAX VOL |  |  | 9:00 - 10:00 |  |  |  | HORA MAX VOL |  |  | 11:45 - 12:45 |  |  |  | HORA MAX VOL |  |  | 17:45 - 18:45 |  |  |  | HORA MAX VOL
OBSERVACIONES:
11:00 11:15
11:15 11:30
11:30 11:45
11:45 12:00
12:00 12:15
12:15 12:30
12:30 12:45
12:45 13:00
13:00 13:15
13:15 13:30
13:30 13:45
13:45 14:00
14:00 14:15
14:15 14:30
14:30 14:45
14:45 15:00

## G-Totales
SDB
Formato Nº 7: VOLUMEN DE ARRIBOS TOTAL DE LA INTERSECCIÓN
CONTRATO No. : |  |  |  | DE OBRA
DIRECCIÓN : |  |  | CALLE 90 X CARRERA 53 |  |  |  |  | CRUCE No. : |  |  | 8953 |  |  |  | FECHA : |  |  | 2018-01-23
HORAS | VEHÍCULOS |  |  |  | TOTAL V. Eq. | TOTAL V. Eq/H | HORAS | VEHÍCULOS |  |  |  | TOTAL V. Eq. | TOTAL V. Eq/H | HORAS | VEHÍCULOS |  |  |  | TOTAL V. Eq. | TOTAL V. Eq/H
| M | A | B | C |  |  |  | M | A | B | C |  |  |  | M | A | B | C
7:30 7:45 | 16 | 180 | 28 | 6 | 259 |  | 11:45 12:00 | 34 | 272 | 24 | 3 | 344.5 | 1346.5 | 16:00 16:15 | 31 | 265 | 28 | 1 | 339 |  |  |  | 12:00 - 13:00 | 1745.5
7:45 8:00 | 24 | 211 | 36 | 4 | 305 |  | 12:00 12:15 | 42 | 292 | 21 | 6 | 370 | 1389.5 | 16:15 16:30 | 31 | 288 | 28 | 3 | 367 |  |  |  | 12:30 - 13:30 | 1755
8:00 8:15 | 27 | 191 | 34 | 3 | 280 |  | 12:15 12:30 | 42 | 316 | 27 | 5 | 403.5 | 1459 | 16:30 16:45 | 42 | 278 | 36 | 2 | 376 |  |  |  | 12:15 - 13:15 | 1763.5
8:15 8:30 | 23 | 210 | 30 | 4 | 291.5 | 1135.5 | 12:30 12:45 | 37 | 263 | 26 | 4 | 343.5 | 1461.5 | 16:45 17:00 | 36 | 294 | 26 | 3 | 371.5 | 1453.5 | 8:30 - 9:30 | 2015.5 | 12:45 - 13:45 | 1769 | 16:00 - 17:00 | 0
8:30 8:45 | 24 | 205 | 33 | 3 | 290.5 | 1167 | 12:45 13:00 | 31 | 243 | 23 | 4 | 314.5 | 1431.5 | 17:00 17:15 | 42 | 324 | 31 | 0 | 407 | 1521.5 | 9:00 - 10:00 | 2044.5 | 11:30 - 12:30 | 1803.5 | 16:15 - 17:15 | 0
8:45 9:00 | 36 | 206 | 44 | 4 | 322 | 1184 | 13:00 13:15 | 27 | 245 | 24 | 3 | 314 | 1375.5 | 17:15 17:30 | 37 | 295 | 31 | 4 | 385.5 | 1540 | 8:45 - 9:45 | 2047 | 11:15 - 12:15 | 1810.5 | 16:30 - 17:30 | 0
9:00 9:15 | 34 | 189 | 29 | 7 | 281.5 | 1185.5 | 13:15 13:30 | 32 | 248 | 27 | 3 | 325.5 | 1297.5 | 17:30 17:45 | 26 | 338 | 27 | 2 | 410 | 1574 | 8:15 - 9:15 | 2067.5 | 11:45 - 12:45 | 1832 | 16:45 - 17:45 | 0
9:15 9:30 | 24 | 191 | 23 | 4 | 259 | 1153 | 13:30 13:45 | 28 | 212 | 26 | 6 | 293 | 1247 | 17:45 18:00 | 24 | 324 | 33 | 0 | 402 | 1604.5 | 8:00 - 9:00 | 2079.5 | 11:00 - 12:00 | 1838.5 | 17:00 - 18:00 | 0
9:30 9:45 | 31 | 202 | 34 | 4 | 295.5 | 1158 | 13:45 14:00 | 27 | 219 | 22 | 5 | 289 | 1221.5 | 18:00 18:15 | 39 | 359 | 31 | 4 | 450.5 | 1648 | 7:45 - 8:45 | 2112.5 | 13:15 - 14:15 | 1862.5 | 17:15 - 18:15 | 0
9:45 10:00 | 42 | 214 | 38 | 3 | 318.5 | 1154.5 | 14:00 14:15 | 36 | 243 | 26 | 5 | 325.5 | 1233 | 18:15 18:30 | 39 | 379 | 37 | 3 | 480 | 1742.5 | 7:30 - 8:30 | 2147.5 | 13:00 - 14:00 | 1876.5 | 17:30 - 18:30 | 0
11:00 11:15 | 38 | 235 | 29 | 6 | 327 |  | 14:15 14:30 | 32 | 260 | 27 | 4 | 340 | 1247.5 | 18:30 18:45 | 31 | 322 | 30 | 0 | 397.5 | 1730 |  |  | 13:30 - 14:30 | 1888.5 | 17:45 - 18:45 | 0
11:15 11:30 | 44 | 254 | 24 | 4 | 334 |  | 14:30 14:45 | 36 | 254 | 32 | 4 | 346 | 1300.5 | 18:45 19:00 | 29 | 284 | 29 | 3 | 364 | 1692 |  |  | 13:45 - 14:45 | 1896 | 18:00 - 19:00 | 0
11:30 11:45 | 49 | 251 | 24 | 7 | 341 |  | 14:45 15:00 | 42 | 263 | 30 | 6 | 359 | 1370.5 | [9 empty] | 14:00 - 15:00 | 1946
MAÑANA |  | VOLUMEN MÁX = |  |  |  | 1185.5 | MEDIO DÍA |  | VOLUMEN MÁX = |  |  |  | 1461.5 | TARDE |  | VOLUMEN MÁX = |  |  |  | 1742.5
|  | HORA MAX VOL |  |  | 8:15 - 9:15 |  |  |  | HORA MAX VOL |  |  | 11:45 - 12:45 |  |  |  | HORA MAX VOL |  |  | 17:30 - 18:30 |  |  |  | HORA MAX VOL
OBSERVACIONES:
11:00 11:15
11:15 11:30
11:30 11:45
11:45 12:00
12:00 12:15
12:15 12:30
12:30 12:45
12:45 13:00
13:00 13:15
13:15 13:30
13:30 13:45
13:45 14:00
14:00 14:15
14:15 14:30
14:30 14:45
14:45 15:00

## DIRECCIONALIDAD
SDB
Formato Nº 5: Volumen vehicular direccional
CONTRATO No.: |  | DE OBRA
DIRECCIÓN : |  | CALLE 90 X CARRERA 53 |  |  |  |  | CRUCE No. : | 8953
AFORADOR: |  | ADOLFREDO FLOREZ |  |  |  |  | FECHA : | 2018-01-23
GRUPO No. | No. CARRILES | PERIODO | MOVIMIENTO | MOTOS | AUTOS | BUS | CAMIÓN | TOTAL EQUIVAL. | % DIRECC.
|  |  |  | M | A | B | C
1 (N-S) | 1 |  | IZQUIERDA | 0 | 0 | 0 | 0 | 0 | 0,00
|  | MAÑANA: | DIRECTOS | 11 | 165 | 11 | 3 | 200 | 88.4956
|  | 07:30 - 08:00 | DERECHA | 4 | 24 | 0 | 0 | 26 | 11.5044
|  |  | IZQUIERDA | 0 | 0 | 0 | 0 | 0 | 0,00
|  | MEDIO DÍA: | DIRECTOS | 9 | 148 | 8 | 2 | 173.5 | 88.5204
|  | 11:00 - 11:30 | DERECHA | 2 | 19 | 0 | 1 | 22.5 | 11.4796
|  |  | IZQUIERDA | 0 | 0 | 0 | 0 | 0 | 0,00
|  | TARDE: | DIRECTOS | 11 | 156 | 9 | 0 | 179.5 | 88.8614
|  | 17:00 - 17:30 | DERECHA | 3 | 21 | 0 | 0 | 22.5 | 11.1386
2 (S-N) |  |  | IZQUIERDA | 0 | 0 | 0 | 0 | 0 | 0,00
|  | MAÑANA: | DIRECTOS | 0 | 0 | 0 | 0 | 0 | 0,00
|  | 08:00 - 08:30 | DERECHA | 0 | 0 | 0 | 0 | 0 | 0,00
|  |  | IZQUIERDA | 0 | 0 | 0 | 0 | 0 | 0,00
|  | MEDIO DÍA: | DIRECTOS | 0 | 0 | 0 | 0 | 0 | 0,00
|  | 11:30 - 12:00 | DERECHA | 0 | 0 | 0 | 0 | 0 | 0,00
|  |  | IZQUIERDA | 0 | 0 | 0 | 0 | 0 | 0,00
|  | TARDE: | DIRECTOS | 0 | 0 | 0 | 0 | 0 | 0,00
|  | 17:30 - 18:00 | DERECHA | 0 | 0 | 0 | 0 | 0 | 0,00
3 (OCC-OR) |  |  | IZQUIERDA | 0 | 0 | 0 | 0 | 0 | 0,00
|  | MAÑANA: | DIRECTOS | 0 | 0 | 0 | 0 | 0 | 0,00
|  | 08:30 - 09:00 | DERECHA | 0 | 0 | 0 | 0 | 0 | 0,00
|  |  | IZQUIERDA | 0 | 0 | 0 | 0 | 0 | 0,00
|  | MEDIO DÍA: | DIRECTOS | 0 | 0 | 0 | 0 | 0 | 0,00
|  | 12:00 - 12:30 | DERECHA | 0 | 0 | 0 | 0 | 0 | 0,00
|  |  | IZQUIERDA | 0 | 0 | 0 | 0 | 0 | 0,00
|  | TARDE: | DIRECTOS | 0 | 0 | 0 | 0 | 0 | 0,00
|  | 18:00 - 18:30 | DERECHA | 0 | 0 | 0 | 0 | 0 | 0,00
4 (OR-OCC) | 3 |  | IZQUIERDA | 10 | 68 | 0 | 3 | 80.5 | 17.462
|  | MAÑANA: | DIRECTOS | 52 | 228 | 46 | 7 | 363.5 | 78.8503
|  | 09:00 - 09:30 | DERECHA | 2 | 8 | 4 | 0 | 17 | 3.6876
|  |  | IZQUIERDA | 15 | 101 | 0 | 2 | 113.5 | 22.2986
|  | MEDIO DÍA: | DIRECTOS | 51 | 244 | 46 | 5 | 374 | 73.4774
|  | 12:30 - 13:00 | DERECHA | 1 | 5 | 8 | 0 | 21.5 | 4.224
|  |  | IZQUIERDA | 11 | 139 | 0 | 0 | 144.5 | 25.8266
|  | TARDE: | DIRECTOS | 32 | 282 | 45 | 3 | 395.5 | 70.6881
|  | 18:30 - 19:00 | DERECHA | 3 | 8 | 5 | 0 | 19.5 | 3.4853
OBSERVACIONES:

## DIAGRAMA DE VOL
CONTRATO DE CONCESION DE AMOBLAMIENTO URBANO
SISTEMA DE SEMAFIRIZACION
VOLUMENES VEHICULARES DE INTERSECCION SEMAFORIZADA
CIUDAD |  | BARRANQUILLA | [8 empty] | INTERSECCIÓN |  |  | CALLE 90 X CARRERA 53 | [6 empty] | Nº EXTERNO |  |  | 1224 | [7 empty] | FECHA |  | 2018-01-23
|  |  | MAÑANA | [14 empty] | MEDIO DIA | [13 empty] | TARDE
TIEMPO | 7:45 | 8:00 | 8:15 | 8:30 | 8:45 | 9:00 | 9:15 | 9:30 | 9:45 | 10:00 |  | 11:15 | 11:30 | 11:45 | 12:00 | 12:15 | 12:30 | 12:45 | 13:00 | 13:15 | 13:30 | 13:45 | 14:00 | 14:15 | 14:30 | 14:45 | 15:00 | 16:15 | 16:30 | 16:45 | 17:00 | 17:15 | 17:30 | 17:45 | 18:00 | 18:15 | 18:30 | 18:45 | 19:00 | 7:45 | 8:00 | 8:15 | 8:30 | 8:45 | 9:00 | 9:15 | 9:30 | 9:45 | 10:00 | 11:15 | 11:30 | 11:45 | 12:00 | 12:15 | 12:30 | 12:45 | 13:00 | 13:15 | 13:30 | 13:45 | 14:00 | 14:15 | 14:30 | 14:45 | 15:00 | 16:15 | 16:30 | 16:45 | 17:00 | 17:15 | 17:30 | 17:45 | 18:00 | 18:15 | 18:30 | 18:45 | 19:00
[19 empty] | GRUPO |  | 1 | [21 empty] | 336.5 | 356 | 370.5 | 361.5 | 326.5 | 317.5 | 310 |  |  |  | 348 | 375 | 389.5 | 390.5 | 378.5 | 356.5 | 333.5 | 308.5 | 297.5 | 305.5 | 334 | 361.5 | 390.5 |  |  |  | 339.5 | 371.5 | 378.5 | 373 | 395 | 411.5 | 451 | 464.5 | 462
VOL-15MIN | 69.5 | 90 | 82 | 95 | 89 | 104.5 | 73 | 60 | 80 | 97 |  | 74 | 87.5 | 95 | 91.5 | 101 | 102 | 96 | 79.5 | 79 | 79 | 71 | 68.5 | 87 | 107.5 | 98.5 | 97.5 | 76.5 | 88.5 | 94 | 80.5 | 108.5 | 95.5 | 88.5 | 102.5 | 125 | 135 | 102 | 100
VOL-HORA |  |  |  | 336.5 | 356 | 370.5 | 361.5 | 326.5 | 317.5 | 310 |  |  |  |  | 348 | 375 | 389.5 | 390.5 | 378.5 | 356.5 | 333.5 | 308.5 | 297.5 | 305.5 | 334 | 361.5 | 390.5 |  |  |  | 339.5 | 371.5 | 378.5 | 373 | 395 | 411.5 | 451 | 464.5 | 462
MOV DIRC |  | IZQ | 0% |  | DIR | 88.5% |  | DER | 11.5% |  |  |  |  | IZQ | 0% |  |  |  | DIR | 88.52% |  |  |  | DER | 11.48% |  |  |  | IZQ | 0% |  |  |  | DIR | 88.86% |  |  | DER | 11.14%
VOL MAX | 370.5 | IZQ | 0 |  | DIR | 327.8761 |  | DER | 42.6239 |  |  | 390.5 |  | IZQ | 0 |  |  |  | DIR | 345.6722 |  |  |  | DER | 44.8278 |  |  | 464.5 | IZQ | 0 |  |  |  | DIR | 412.7611 |  |  | DER | 51.7389
[19 empty] | GRUPO |  | 2
VOL-15MIN | [42 empty] | 0 | 0 | 0 | 0 | 0 | 0 | 0 |  |  |  | 0 | 0 | 0 | 0 | 0 | 0 | 0 | 0 | 0 | 0 | 0 | 0 | 0 |  |  |  | 0 | 0 | 0 | 0 | 0 | 0 | 0 | 0 | 0
VOL-HORA |  |  |  | 0 | 0 | 0 | 0 | 0 | 0 | 0 |  |  |  |  | 0 | 0 | 0 | 0 | 0 | 0 | 0 | 0 | 0 | 0 | 0 | 0 | 0 |  |  |  | 0 | 0 | 0 | 0 | 0 | 0 | 0 | 0 | 0 |  |  |  | 799 | 811 | 813.5 | 824 | 826.5 | 840.5 | 844.5 |  |  |  | 998.5 | 1014.5 | 1069.5 | 1071 | 1053 | 1019 | 964 | 938.5 | 924 | 927.5 | 913.5 | 939 | 980 |  |  |  | 1114 | 1150 | 1161.5 | 1201 | 1209.5 | 1236.5 | 1291.5 | 1265.5 | 1230
MOV DIRC |  | IZQ | 0% |  | DIR | 0% |  | DER | 0% |  |  |  |  | IZQ | 0% |  |  |  | DIR | 0% |  |  |  | DER | 0% |  |  |  | IZQ | 0% |  |  |  | DIR | 0% |  |  | DER | 0% |  |  |  | 0 | 0 | 0 | 0 | 0 | 0 | 0 |  |  |  | 0 | 0 | 0 | 0 | 0 | 0 | 0 | 0 | 0 | 0 | 0 | 0 | 0 |  |  |  | 0 | 0 | 0 | 0 | 0 | 0 | 0 | 0 | 0
[19 empty] | GRUPO |  | 3 | [21 empty] | 1135.5 | 1167 | 1184 | 1185.5 | 1153 | 1158 | 1154.5 |  |  |  | 1346.5 | 1389.5 | 1459 | 1461.5 | 1431.5 | 1375.5 | 1297.5 | 1247 | 1221.5 | 1233 | 1247.5 | 1300.5 | 1370.5 |  |  |  | 1453.5 | 1521.5 | 1540 | 1574 | 1604.5 | 1648 | 1742.5 | 1730 | 1692
VOL-15MIN
VOL-HORA |  |  |  | 0 | 0 | 0 | 0 | 0 | 0 | 0 |  |  |  |  | 0 | 0 | 0 | 0 | 0 | 0 | 0 | 0 | 0 | 0 | 0 | 0 | 0 |  |  |  | 0 | 0 | 0 | 0 | 0 | 0 | 0 | 0 | 0
MOV DIRC |  | IZQ | 0% |  | DIR | 0% |  | DER | 0% |  |  |  |  | IZQ | 0% |  |  |  | DIR | 0% |  |  |  | DER | 0% |  |  |  | IZQ | 0% |  |  |  | DIR | 0% |  |  | DER | 0%
[19 empty] | GRUPO |  | 4
VOL-15MIN | 189.5 | 215 | 198 | 196.5 | 201.5 | 217.5 | 208.5 | 199 | 215.5 | 221.5 |  | 253 | 246.5 | 246 | 253 | 269 | 301.5 | 247.5 | 235 | 235 | 246.5 | 222 | 220.5 | 238.5 | 232.5 | 247.5 | 261.5 | 262.5 | 278.5 | 282 | 291 | 298.5 | 290 | 321.5 | 299.5 | 325.5 | 345 | 295.5 | 264
VOL-HORA |  |  |  | 799 | 811 | 813.5 | 824 | 826.5 | 840.5 | 844.5 |  |  |  |  | 998.5 | 1014.5 | 1069.5 | 1071 | 1053 | 1019 | 964 | 938.5 | 924 | 927.5 | 913.5 | 939 | 980 |  |  |  | 1114 | 1150 | 1161.5 | 1201 | 1209.5 | 1236.5 | 1291.5 | 1265.5 | 1230
MOV DIRC |  | IZQ | 17.46% |  | DIR | 78.85% |  | DER | 3.688% |  |  |  |  | IZQ | 22.3% |  |  |  | DIR | 73.48% |  |  |  | DER | 4.224% |  |  |  | IZQ | 25.83% |  |  |  | DIR | 70.69% |  |  | DER | 3.485%
VOL MAX | 844.5 | IZQ | 147.4669 |  | DIR | 665.891 |  | DER | 31.1421 |  |  | 1071 |  | IZQ | 238.8183 |  |  |  | DIR | 786.943 |  |  |  | DER | 45.2387 |  |  | 1291.5 | IZQ | 333.5509 |  |  |  | DIR | 912.937 |  |  | DER | 45.0121
[19 empty] | GRUPO |  | TOTAL
VOL-15MIN | 259 | 305 | 280 | 291.5 | 290.5 | 322 | 281.5 | 259 | 295.5 | 318.5 |  | 327 | 334 | 341 | 344.5 | 370 | 403.5 | 343.5 | 314.5 | 314 | 325.5 | 293 | 289 | 325.5 | 340 | 346 | 359 | 339 | 367 | 376 | 371.5 | 407 | 385.5 | 410 | 402 | 450.5 | 480 | 397.5 | 364
VOL-HORA |  |  |  | 1135.5 | 1167 | 1184 | 1185.5 | 1153 | 1158 | 1154.5 |  |  |  |  | 1346.5 | 1389.5 | 1459 | 1461.5 | 1431.5 | 1375.5 | 1297.5 | 1247 | 1221.5 | 1233 | 1247.5 | 1300.5 | 1370.5 |  |  |  | 1453.5 | 1521.5 | 1540 | 1574 | 1604.5 | 1648 | 1742.5 | 1730 | 1692
s
Constru eñales
S.A.