## G-2
SDB
Formato Nº 4: VOLUMEN DE ARRIBOS
CONTRATO No. : |  |  |  | DE OBRA
DIRECCIÓN : |  |  | CALLE 93 X CARRERA 51B |  |  |  |  | CRUCE No. : |  |  | 1220 |  |  |  | GRUPO No. : |  |  | 2 (S-N)
AFORADOR : |  |  | IVAN FONSECA |  |  |  |  | No. CARRILES : |  |  | 3 |  |  |  | FECHA : |  |  | 2018-01-22
HORAS | VEHÍCULOS |  |  |  | TOTAL V. Eq. | TOTAL V. Eq/H | HORAS | VEHÍCULOS |  |  |  | TOTAL V. Eq. | TOTAL V. Eq/H | HORAS | VEHÍCULOS |  |  |  | TOTAL V. Eq. | TOTAL V. Eq/H
| M | A | B | C |  |  |  | M | A | B | C |  |  |  | M | A | B | C
7:30 7:45 | 34 | 256 | 10 | 1 | 295.5 |  | 11:45 12:00 | 36 | 235 | 8 | 3 | 276.5 | 1275.5 | 16:00 16:15 | 40 | 274 | 4 | 2 | 307
7:45 8:00 | 40 | 279 | 11 | 3 | 328.5 |  | 12:00 12:15 | 53 | 344 | 10 | 8 | 410.5 | 1355 | 16:15 16:30 | 34 | 273 | 5 | 2 | 305
8:00 8:15 | 44 | 296 | 29 | 3 | 383.5 |  | 12:15 12:30 | 36 | 258 | 9 | 4 | 304 | 1323.5 | 16:30 16:45 | 40 | 353 | 9 | 2 | 396
8:15 8:30 | 35 | 219 | 10 | 1 | 259 | 1266.5 | 12:30 12:45 | 53 | 274 | 11 | 2 | 327.5 | 1318.5 | 16:45 17:00 | 45 | 316 | 7 | 1 | 355 | 1363 |  | 212.5
8:30 8:45 | 35 | 286 | 18 | 3 | 347 | 1318 | 12:45 13:00 | 36 | 264 | 9 | 4 | 310 | 1352 | 17:00 17:15 | 44 | 370 | 11 | 5 | 426.5 | 1482.5 |  | 226
8:45 9:00 | 30 | 221 | 11 | 3 | 265.5 | 1255 | 13:00 13:15 | 39 | 256 | 4 | 5 | 296 | 1237.5 | 17:15 17:30 | 38 | 309 | 7 | 4 | 352 | 1529.5 |  | 233.5
9:00 9:15 | 40 | 259 | 10 | 3 | 306.5 | 1178 | 13:15 13:30 | 31 | 245 | 5 | 5 | 283 | 1216.5 | 17:30 17:45 | 38 | 367 | 5 | 5 | 408.5 | 1542 |  | 234
9:15 9:30 | 36 | 204 | 15 | 6 | 267 | 1186 | 13:30 13:45 | 34 | 264 | 13 | 5 | 319.5 | 1208.5 | 17:45 18:00 | 35 | 270 | 8 | 0 | 303.5 | 1490.5 |  | 248
9:30 9:45 | 35 | 259 | 12 | 4 | 310.5 | 1149.5 | 13:45 14:00 | 40 | 287 | 11 | 9 | 351.5 | 1250 | 18:00 18:15 | 43 | 358 | 10 | 1 | 402 | 1466 |  | 248
9:45 10:00 | 39 | 238 | 7 | 2 | 276.5 | 1160.5 | 14:00 14:15 | 36 | 297 | 8 | 6 | 346 | 1300 | 18:15 18:30 | 29 | 276 | 10 | 1 | 313 | 1427 |  | 262
11:00 11:15 | 41 | 269 | 12 | 7 | 331 |  | 14:15 14:30 | 35 | 259 | 13 | 3 | 310 | 1327 | 18:30 18:45 | 24 | 281 | 12 | 2 | 322 | 1340.5 |  | 275
11:15 11:30 | 49 | 281 | 10 | 4 | 335.5 |  | 14:30 14:45 | 50 | 303 | 11 | 5 | 362.5 | 1370 | 18:45 19:00 | 21 | 274 | 9 | 2 | 307.5 | 1344.5 |  | 276
11:30 11:45 | 45 | 277 | 9 | 6 | 332.5 |  | 14:45 15:00 | 38 | 310 | 7 | 4 | 353 | 1371.5
MAÑANA |  | VOLUMEN MÁX = |  |  |  | 1318 | MEDIO DÍA |  | VOLUMEN MÁX = |  |  |  | 1371.5 | TARDE |  | VOLUMEN MÁX = |  |  |  | 1542
|  | HORA MAX VOL |  |  | 7:45 - 8:45 |  |  |  | HORA MAX VOL |  |  | 14:00 - 15:00 |  |  |  | HORA MAX VOL |  |  | 16:45 - 17:45
OBSERVACIONES:
11:00 11:15
11:15 11:30
11:30 11:45
11:45 12:00
12:00 12:15
12:15 12:30
12:30 12:45
12:45 13:00
13:00 13:15
13:15 13:30
13:30 13:45
13:45 14:00
14:00 14:15
14:15 14:30
14:30 14:45
14:45 15:00

## G-3
SDB
Formato Nº 4: VOLUMEN DE ARRIBOS
CONTRATO No. : |  |  |  | DE OBRA
DIRECCIÓN : |  |  | CALLE 93 X CARRERA 51B |  |  |  |  | CRUCE No. : |  |  | 1220 |  |  |  | GRUPO No. : |  |  | 3 (OCC-OR)
AFORADOR : |  |  | JULIO VASQUEZ |  |  |  |  | No. CARRILES : |  |  | 2 |  |  |  | FECHA : |  |  | 2018-01-22
HORAS | VEHÍCULOS |  |  |  | TOTAL V. Eq. | TOTAL V. Eq/H | HORAS | VEHÍCULOS |  |  |  | TOTAL V. Eq. | TOTAL V. Eq/H | HORAS | VEHÍCULOS |  |  |  | TOTAL V. Eq. | TOTAL V. Eq/H
| M | A | B | C |  |  |  | M | A | B | C |  |  |  | M | A | B | C
7:30 7:45 | 30 | 237 | 25 | 2 | 307 |  | 11:45 12:00 | 53 | 202 | 14 | 3 | 264 | 1043.5 | 16:00 16:15 | 29 | 231 | 21 | 2 | 292.5 |  |  |  | 11:15 - 12:15 | 803.5
7:45 8:00 | 27 | 239 | 18 | 3 | 296 |  | 12:00 12:15 | 36 | 182 | 22 | 0 | 244 | 1042 | 16:15 16:30 | 33 | 229 | 16 | 3 | 285 |  |  |  | 13:45 - 14:45 | 804.5
8:00 8:15 | 25 | 212 | 23 | 2 | 275.5 |  | 12:15 12:30 | 32 | 218 | 16 | 1 | 268.5 | 1045.5 | 16:30 16:45 | 26 | 237 | 19 | 0 | 288 |  |  |  | 11:00 - 12:00 | 810
8:15 8:30 | 35 | 288 | 20 | 2 | 350.5 | 1229 | 12:30 12:45 | 27 | 184 | 15 | 3 | 235 | 1011.5 | 16:45 17:00 | 50 | 269 | 22 | 3 | 345.5 | 1211 | 8:00 - 9:00 | 917 | 12:30 - 13:30 | 810.5 | 16:00 - 17:00 | 0
8:30 8:45 | 34 | 260 | 18 | 6 | 328 | 1250 | 12:45 13:00 | 30 | 206 | 18 | 2 | 262 | 1009.5 | 17:00 17:15 | 38 | 270 | 23 | 4 | 345 | 1263.5 | 8:30 - 9:30 | 927.5 | 12:00 - 13:00 | 813 | 16:15 - 17:15 | 0
8:45 9:00 | 40 | 259 | 20 | 3 | 326.5 | 1280.5 | 13:00 13:15 | 32 | 205 | 15 | 1 | 253.5 | 1019 | 17:15 17:30 | 40 | 255 | 25 | 2 | 330 | 1308.5 | 7:45 - 8:45 | 941.5 | 12:15 - 13:15 | 813.5 | 16:30 - 17:30 | 0
9:00 9:15 | 27 | 203 | 25 | 3 | 274 | 1279 | 13:15 13:30 | 26 | 206 | 16 | 2 | 256 | 1006.5 | 17:30 17:45 | 37 | 246 | 24 | 3 | 320 | 1340.5 | 7:30 - 8:30 | 942 | 14:00 - 15:00 | 814 | 16:45 - 17:45 | 0
9:15 9:30 | 40 | 230 | 26 | 6 | 317 | 1245.5 | 13:30 13:45 | 38 | 219 | 20 | 3 | 285.5 | 1057 | 17:45 18:00 | 46 | 251 | 15 | 0 | 304 | 1299 | 8:15 - 9:15 | 946 | 11:45 - 12:45 | 816.5 | 17:00 - 18:00 | 0
9:30 9:45 | 33 | 241 | 22 | 4 | 311.5 | 1229 | 13:45 14:00 | 34 | 227 | 18 | 2 | 285 | 1080 | 18:00 18:15 | 36 | 231 | 21 | 0 | 291 | 1245 | 8:45 - 9:45 | 963 | 11:30 - 12:30 | 817.5 | 17:15 - 18:15 | 0
9:45 10:00 | 41 | 169 | 12 | 1 | 216 | 1118.5 | 14:00 14:15 | 36 | 236 | 15 | 1 | 286.5 | 1113 | 18:15 18:30 | 28 | 206 | 15 | 1 | 252.5 | 1167.5 | 9:00 - 10:00 | 967 | 13:15 - 14:15 | 826 | 17:30 - 18:30 | 0
11:00 11:15 | 31 | 197 | 14 | 2 | 245.5 |  | 14:15 14:30 | 31 | 211 | 14 | 0 | 254.5 | 1111.5 | 18:30 18:45 | 31 | 219 | 18 | 2 | 275.5 | 1123 |  |  | 13:30 - 14:30 | 830 | 17:45 - 18:45 | 0
11:15 11:30 | 29 | 211 | 16 | 3 | 265 |  | 14:30 14:45 | 29 | 236 | 18 | 2 | 291.5 | 1117.5 | 18:45 19:00 | 25 | 197 | 16 | 0 | 241.5 | 1060.5 |  |  | 12:45 - 13:45 | 839.5 | 18:00 - 19:00 | 0
11:30 11:45 | 38 | 214 | 13 | 4 | 269 |  | 14:45 15:00 | 30 | 189 | 13 | 0 | 230 | 1062.5 | [9 empty] | 13:00 - 14:00 | 845.5
MAÑANA |  | VOLUMEN MÁX = |  |  |  | 1280.5 | MEDIO DÍA |  | VOLUMEN MÁX = |  |  |  | 1117.5 | TARDE |  | VOLUMEN MÁX = |  |  |  | 1340.5
|  | HORA MAX VOL |  |  | 8:00 - 9:00 |  |  |  | HORA MAX VOL |  |  | 13:45 - 14:45 |  |  |  | HORA MAX VOL |  |  | 16:45 - 17:45 |  |  |  | HORA MAX VOL
OBSERVACIONES:
11:00 11:15
11:15 11:30
11:30 11:45
11:45 12:00
12:00 12:15
12:15 12:30
12:30 12:45
12:45 13:00
13:00 13:15
13:15 13:30
13:30 13:45
13:45 14:00
14:00 14:15
14:15 14:30
14:30 14:45
14:45 15:00

## G-4
SDB
Formato Nº 4: VOLUMEN DE ARRIBOS
CONTRATO No. : |  |  |  | DE OBRA
DIRECCIÓN : |  |  | CALLE 93 X CARRERA 51B |  |  |  |  | CRUCE No. : |  |  | 1220 |  |  |  | GRUPO No. : |  |  | 4(OR-OCC)
AFORADOR : |  |  | IVAN FONSECA |  |  |  |  | No. CARRILES : |  |  | 2 |  |  |  | FECHA : |  |  | 2018-01-22
HORAS | VEHÍCULOS |  |  |  | TOTAL V. Eq. | TOTAL V. Eq/H | HORAS | VEHÍCULOS |  |  |  | TOTAL V. Eq. | TOTAL V. Eq/H | HORAS | VEHÍCULOS |  |  |  | TOTAL V. Eq. | TOTAL V. Eq/H
| M | A | B | C |  |  |  | M | A | B | C |  |  |  | M | A | B | C
7:30 7:45 | 10 | 109 | 4 | 0 | 122 |  | 11:45 12:00 | 31 | 160 | 3 | 1 | 184 | 638.5 | 16:00 16:15 | 21 | 167 | 1 | 2 | 184.5 |  |  |  | 12:45 - 13:45 | 929.5
7:45 8:00 | 17 | 127 | 7 | 0 | 149.5 |  | 12:00 12:15 | 19 | 193 | 3 | 3 | 216 | 710 | 16:15 16:30 | 29 | 159 | 2 | 1 | 180 |  |  |  | 12:00 - 13:00 | 932.5
8:00 8:15 | 14 | 126 | 3 | 3 | 146.5 |  | 12:15 12:30 | 17 | 198 | 3 | 4 | 222.5 | 785 | 16:30 16:45 | 27 | 140 | 2 | 1 | 160 |  |  |  | 12:30 - 13:30 | 944.5
8:15 8:30 | 12 | 117 | 1 | 1 | 127.5 | 545.5 | 12:30 12:45 | 16 | 184 | 4 | 1 | 202.5 | 825 | 16:45 17:00 | 30 | 160 | 7 | 3 | 196.5 | 721 | 9:00 - 10:00 | 1077.5 | 12:15 - 13:15 | 950 | 16:00 - 17:00 | 0
8:30 8:45 | 14 | 130 | 4 | 1 | 147.5 | 571 | 12:45 13:00 | 19 | 172 | 2 | 0 | 185.5 | 826.5 | 17:00 17:15 | 24 | 159 | 1 | 1 | 175.5 | 712 | 8:45 - 9:45 | 1084 | 11:30 - 12:30 | 986 | 16:15 - 17:15 | 0
8:45 9:00 | 21 | 109 | 2 | 2 | 128.5 | 550 | 13:00 13:15 | 12 | 168 | 4 | 2 | 187 | 797.5 | 17:15 17:30 | 26 | 183 | 4 | 2 | 209 | 741 | 8:30 - 9:30 | 1088 | 11:15 - 12:15 | 1007 | 16:30 - 17:30 | 0
9:00 9:15 | 16 | 122 | 2 | 4 | 144 | 547.5 | 13:15 13:30 | 13 | 175 | 2 | 1 | 188 | 763 | 17:30 17:45 | 29 | 230 | 4 | 2 | 257.5 | 838.5 | 8:15 - 9:15 | 1121.5 | 11:45 - 12:45 | 1015.5 | 16:45 - 17:45 | 0
9:15 9:30 | 27 | 127 | 3 | 4 | 156.5 | 576.5 | 13:30 13:45 | 27 | 189 | 4 | 2 | 215.5 | 776 | 17:45 18:00 | 27 | 218 | 3 | 1 | 240 | 882 | 8:00 - 9:00 | 1162.5 | 11:00 - 12:00 | 1028.5 | 17:00 - 18:00 | 0
9:30 9:45 | 23 | 117 | 0 | 2 | 133.5 | 562.5 | 13:45 14:00 | 21 | 181 | 2 | 1 | 198 | 788.5 | 18:00 18:15 | 31 | 233 | 0 | 0 | 248.5 | 955 | 7:45 - 8:45 | 1171 | 13:00 - 14:00 | 1031 | 17:15 - 18:15 | 0
9:45 10:00 | 23 | 119 | 3 | 3 | 144 | 578 | 14:00 14:15 | 24 | 210 | 4 | 0 | 230 | 831.5 | 18:15 18:30 | 19 | 246 | 2 | 0 | 259.5 | 1005.5 | 7:30 - 8:30 | 1205.5 | 13:15 - 14:15 | 1036.5 | 17:30 - 18:30 | 0
11:00 11:15 | 26 | 121 | 4 | 1 | 144.5 |  | 14:15 14:30 | 19 | 208 | 1 | 2 | 224.5 | 868 | 18:30 18:45 | 24 | 259 | 2 | 1 | 277.5 | 1025.5 |  |  | 13:30 - 14:30 | 1058.5 | 17:45 - 18:45 | 0
11:15 11:30 | 19 | 129 | 2 | 2 | 147.5 |  | 14:30 14:45 | 28 | 169 | 1 | 3 | 192.5 | 845 | 18:45 19:00 | 21 | 241 | 0 | 0 | 251.5 | 1037 |  |  | 13:45 - 14:45 | 1091.5 | 18:00 - 19:00 | 0
11:30 11:45 | 24 | 144 | 2 | 1 | 162.5 |  | 14:45 15:00 | 23 | 174 | 5 | 3 | 203 | 850 | [9 empty] | 14:00 - 15:00 | 1132
MAÑANA |  | VOLUMEN MÁX = |  |  |  | 578 | MEDIO DÍA |  | VOLUMEN MÁX = |  |  |  | 868 | TARDE |  | VOLUMEN MÁX = |  |  |  | 1037
|  | HORA MAX VOL |  |  | 9:00 - 10:00 |  |  |  | HORA MAX VOL |  |  | 13:30 - 14:30 |  |  |  | HORA MAX VOL |  |  | 18:00 - 19:00 |  |  |  | HORA MAX VOL
OBSERVACIONES:
11:00 11:15
11:15 11:30
11:30 11:45
11:45 12:00
12:00 12:15
12:15 12:30
12:30 12:45
12:45 13:00
13:00 13:15
13:15 13:30
13:30 13:45
13:45 14:00
14:00 14:15
14:15 14:30
14:30 14:45
14:45 15:00

## G-Totales
SDB
Formato Nº 7: VOLUMEN DE ARRIBOS TOTAL DE LA INTERSECCIÓN
CONTRATO No. : |  |  |  | DE OBRA
DIRECCIÓN : |  |  | CALLE 93 X CARRERA 51B |  |  |  |  | CRUCE No. : |  |  | 1220 |  |  |  | FECHA : |  |  | 2018-01-22
HORAS | VEHÍCULOS |  |  |  | TOTAL V. Eq. | TOTAL V. Eq/H | HORAS | VEHÍCULOS |  |  |  | TOTAL V. Eq. | TOTAL V. Eq/H | HORAS | VEHÍCULOS |  |  |  | TOTAL V. Eq. | TOTAL V. Eq/H
| M | A | B | C |  |  |  | M | A | B | C |  |  |  | M | A | B | C
7:30 7:45 | 74 | 602 | 39 | 3 | 724.5 |  | 11:45 12:00 | 120 | 597 | 25 | 7 | 724.5 | 2957.5 | 16:00 16:15 | 90 | 672 | 26 | 6 | 784 |  |  |  | 12:00 - 13:00 | 1745.5
7:45 8:00 | 84 | 645 | 36 | 6 | 774 |  | 12:00 12:15 | 108 | 719 | 35 | 11 | 870.5 | 3107 | 16:15 16:30 | 96 | 661 | 23 | 6 | 770 |  |  |  | 12:30 - 13:30 | 1755
8:00 8:15 | 83 | 634 | 55 | 8 | 805.5 |  | 12:15 12:30 | 85 | 674 | 28 | 9 | 795 | 3154 | 16:30 16:45 | 93 | 730 | 30 | 3 | 844 |  |  |  | 12:15 - 13:15 | 1763.5
8:15 8:30 | 82 | 624 | 31 | 4 | 737 | 3041 | 12:30 12:45 | 96 | 642 | 30 | 6 | 765 | 3155 | 16:45 17:00 | 125 | 745 | 36 | 7 | 897 | 3295 | 8:30 - 9:30 | 2015.5 | 12:45 - 13:45 | 1769 | 16:00 - 17:00 | 0
8:30 8:45 | 83 | 676 | 40 | 10 | 822.5 | 3139 | 12:45 13:00 | 85 | 642 | 29 | 6 | 757.5 | 3188 | 17:00 17:15 | 106 | 799 | 35 | 10 | 947 | 3458 | 9:00 - 10:00 | 2044.5 | 11:30 - 12:30 | 1803.5 | 16:15 - 17:15 | 0
8:45 9:00 | 91 | 589 | 33 | 8 | 720.5 | 3085.5 | 13:00 13:15 | 83 | 629 | 23 | 8 | 736.5 | 3054 | 17:15 17:30 | 104 | 747 | 36 | 8 | 891 | 3579 | 8:45 - 9:45 | 2047 | 11:15 - 12:15 | 1810.5 | 16:30 - 17:30 | 0
9:00 9:15 | 83 | 584 | 37 | 10 | 724.5 | 3004.5 | 13:15 13:30 | 70 | 626 | 23 | 8 | 727 | 2986 | 17:30 17:45 | 104 | 843 | 33 | 10 | 986 | 3721 | 8:15 - 9:15 | 2067.5 | 11:45 - 12:45 | 1832 | 16:45 - 17:45 | 0
9:15 9:30 | 103 | 561 | 44 | 16 | 740.5 | 3008 | 13:30 13:45 | 99 | 672 | 37 | 10 | 820.5 | 3041.5 | 17:45 18:00 | 108 | 739 | 26 | 1 | 847.5 | 3671.5 | 8:00 - 9:00 | 2079.5 | 11:00 - 12:00 | 1838.5 | 17:00 - 18:00 | 0
9:30 9:45 | 91 | 617 | 34 | 10 | 755.5 | 2941 | 13:45 14:00 | 95 | 695 | 31 | 12 | 834.5 | 3118.5 | 18:00 18:15 | 110 | 822 | 31 | 1 | 941.5 | 3666 | 7:45 - 8:45 | 2112.5 | 13:15 - 14:15 | 1862.5 | 17:15 - 18:15 | 0
9:45 10:00 | 103 | 526 | 22 | 6 | 636.5 | 2857 | 14:00 14:15 | 96 | 743 | 27 | 7 | 862.5 | 3244.5 | 18:15 18:30 | 76 | 728 | 27 | 2 | 825 | 3600 | 7:30 - 8:30 | 2147.5 | 13:00 - 14:00 | 1876.5 | 17:30 - 18:30 | 0
11:00 11:15 | 98 | 587 | 30 | 10 | 721 |  | 14:15 14:30 | 85 | 678 | 28 | 5 | 789 | 3306.5 | 18:30 18:45 | 79 | 759 | 32 | 5 | 875 | 3489 |  |  | 13:30 - 14:30 | 1888.5 | 17:45 - 18:45 | 0
11:15 11:30 | 97 | 621 | 28 | 9 | 748 |  | 14:30 14:45 | 107 | 708 | 30 | 10 | 846.5 | 3332.5 | 18:45 19:00 | 67 | 712 | 25 | 2 | 800.5 | 3442 |  |  | 13:45 - 14:45 | 1896 | 18:00 - 19:00 | 0
11:30 11:45 | 107 | 635 | 24 | 11 | 764 |  | 14:45 15:00 | 91 | 673 | 25 | 7 | 786 | 3284 | [9 empty] | 14:00 - 15:00 | 1946
MAÑANA |  | VOLUMEN MÁX = |  |  |  | 3139 | MEDIO DÍA |  | VOLUMEN MÁX = |  |  |  | 3332.5 | TARDE |  | VOLUMEN MÁX = |  |  |  | 3721
|  | HORA MAX VOL |  |  | 7:45 - 9:45 |  |  |  | HORA MAX VOL |  |  | 13:45 - 14:45 |  |  |  | HORA MAX VOL |  |  | 16:45 - 17:45 |  |  |  | HORA MAX VOL
OBSERVACIONES:
11:00 11:15
11:15 11:30
11:30 11:45
11:45 12:00
12:00 12:15
12:15 12:30
12:30 12:45
12:45 13:00
13:00 13:15
13:15 13:30
13:30 13:45
13:45 14:00
14:00 14:15
14:15 14:30
14:30 14:45
14:45 15:00

## DIRECCIONALIDAD
SDB
Formato Nº 5: Volumen vehicular direccional
CONTRATO No.: |  | DE OBRA
DIRECCIÓN : |  | CALLE 93 X CARRERA 51B |  |  |  |  | CRUCE No. : | 1220
AFORADOR: |  | IVAN FONSECA |  |  |  |  | FECHA : | 2018-01-22
GRUPO No. | No. CARRILES | PERIODO | MOVIMIENTO | MOTOS | AUTOS | BUS | CAMIÓN | TOTAL EQUIVAL. | % DIRECC.
|  |  |  | M | A | B | C
1 (N-S) |  |  | IZQUIERDA | 0 | 0 | 0 | 0 | 0 | 0,00
|  | MAÑANA: | DIRECTOS | 0 | 0 | 0 | 0 | 0 | 0,00
|  | 07:30 - 08:00 | DERECHA | 0 | 0 | 0 | 0 | 0 | 0,00
|  |  | IZQUIERDA | 0 | 0 | 0 | 0 | 0 | 0,00
|  | MEDIO DÍA: | DIRECTOS | 0 | 0 | 0 | 0 | 0 | 0,00
|  | 11:00 - 11:30 | DERECHA | 0 | 0 | 0 | 0 | 0 | 0,00
|  |  | IZQUIERDA | 0 | 0 | 0 | 0 | 0 | 0,00
|  | TARDE: | DIRECTOS | 0 | 0 | 0 | 0 | 0 | 0,00
|  | 17:00 - 17:30 | DERECHA | 0 | 0 | 0 | 0 | 0 | 0,00
2 (S-N) | 3 |  | IZQUIERDA | 18 | 76 | 7 | 4 | 109 | 19.8724
|  | MAÑANA: | DIRECTOS | 50 | 288 | 12 | 6 | 352 | 64.175
|  | 08:00 - 08:30 | DERECHA | 15 | 80 | 0 | 0 | 87.5 | 15.9526
|  |  | IZQUIERDA | 15 | 81 | 10 | 3 | 116 | 16.2124
|  | MEDIO DÍA: | DIRECTOS | 64 | 484 | 8 | 4 | 542 | 75.7512
|  | 11:30 - 12:00 | DERECHA | 9 | 48 | 0 | 2 | 57.5 | 8.0363
|  |  | IZQUIERDA | 19 | 94 | 11 | 0 | 125.5 | 18.8297
|  | TARDE: | DIRECTOS | 44 | 421 | 21 | 2 | 490 | 73.5184
|  | 17:30 - 18:00 | DERECHA | 12 | 40 | 0 | 2 | 51 | 7.6519
3 (OCC-OR) | 2 |  | IZQUIERDA | 0 | 0 | 0 | 0 | 0 | 0,00
|  | MAÑANA: | DIRECTOS | 74 | 519 | 38 | 9 | 654.5 | 100
|  | 08:30 - 09:00 | DERECHA | 0 | 0 | 0 | 0 | 0 | 0,00
|  |  | IZQUIERDA | 0 | 0 | 0 | 0 | 0 | 0,00
|  | MEDIO DÍA: | DIRECTOS | 68 | 400 | 38 | 1 | 512.5 | 100
|  | 12:00 - 12:30 | DERECHA | 0 | 0 | 0 | 0 | 0 | 0,00
|  |  | IZQUIERDA | 0 | 0 | 0 | 0 | 0 | 0,00
|  | TARDE: | DIRECTOS | 64 | 437 | 36 | 1 | 543.5 | 100
|  | 18:00 - 18:30 | DERECHA | 0 | 0 | 0 | 0 | 0 | 0,00
4 (OR-OCC) | 2 |  | IZQUIERDA | 0 | 0 | 0 | 0 | 0 | 0,00
|  | MAÑANA: | DIRECTOS | 39 | 204 | 1 | 4 | 235.5 | 68.7591
|  | 09:00 - 09:30 | DERECHA | 13 | 92 | 3 | 1 | 107 | 31.2409
|  |  | IZQUIERDA | 0 | 0 | 0 | 0 | 0 | 0,00
|  | MEDIO DÍA: | DIRECTOS | 39 | 238 | 4 | 4 | 275.5 | 69.6587
|  | 12:30 - 13:00 | DERECHA | 12 | 105 | 2 | 2 | 120 | 30.3413
|  |  | IZQUIERDA | 0 | 0 | 0 | 0 | 0 | 0,00
|  | TARDE: | DIRECTOS | 45 | 381 | 0 | 1 | 406 | 75.6052
|  | 18:30 - 19:00 | DERECHA | 16 | 119 | 2 | 0 | 131 | 24.3948
OBSERVACIONES:

## DIAGRAMA DE VOL
CONTRATO DE CONCESION DE AMOBLAMIENTO URBANO
SISTEMA DE SEMAFIRIZACION
VOLUMENES VEHICULARES DE INTERSECCION SEMAFORIZADA
CIUDAD |  | BARRANQUILLA | [8 empty] | INTERSECCIÓN |  |  | CALLE 93 X CARRERA 51B | [6 empty] | Nº EXTERNO |  |  | 1220 | [7 empty] | FECHA |  | 2018-01-22
|  |  | MAÑANA | [14 empty] | MEDIO DIA | [13 empty] | TARDE
TIEMPO | 7:45 | 8:00 | 8:15 | 8:30 | 8:45 | 9:00 | 9:15 | 9:30 | 9:45 | 10:00 |  | 11:15 | 11:30 | 11:45 | 12:00 | 12:15 | 12:30 | 12:45 | 13:00 | 13:15 | 13:30 | 13:45 | 14:00 | 14:15 | 14:30 | 14:45 | 15:00 | 16:15 | 16:30 | 16:45 | 17:00 | 17:15 | 17:30 | 17:45 | 18:00 | 18:15 | 18:30 | 18:45 | 19:00 | 7:45 | 8:00 | 8:15 | 8:30 | 8:45 | 9:00 | 9:15 | 9:30 | 9:45 | 10:00 | 11:15 | 11:30 | 11:45 | 12:00 | 12:15 | 12:30 | 12:45 | 13:00 | 13:15 | 13:30 | 13:45 | 14:00 | 14:15 | 14:30 | 14:45 | 15:00 | 16:15 | 16:30 | 16:45 | 17:00 | 17:15 | 17:30 | 17:45 | 18:00 | 18:15 | 18:30 | 18:45 | 19:00
[19 empty] | GRUPO |  | 1 | [21 empty] | 0 | 0 | 0 | 0 | 0 | 0 | 0 |  |  |  | 0 | 0 | 0 | 0 | 0 | 0 | 0 | 0 | 0 | 0 | 0 | 0 | 0 |  |  |  | 0 | 0 | 0 | 0 | 0 | 0 | 0 | 0 | 0
VOL-15MIN
VOL-HORA |  |  |  | 0 | 0 | 0 | 0 | 0 | 0 | 0 |  |  |  |  | 0 | 0 | 0 | 0 | 0 | 0 | 0 | 0 | 0 | 0 | 0 | 0 | 0 |  |  |  | 0 | 0 | 0 | 0 | 0 | 0 | 0 | 0 | 0
MOV DIRC |  | IZQ | 0% |  | DIR | 0% |  | DER | 0% |  |  |  |  | IZQ | 0% |  |  |  | DIR | 0% |  |  |  | DER | 0% |  |  |  | IZQ | 0% |  |  |  | DIR | 0% |  |  | DER | 0%
VOL MAX | 0 | IZQ | 0 |  | DIR | 0 |  | DER | 0 |  |  | 0 |  | IZQ | 0 |  |  |  | DIR | 0 |  |  |  | DER | 0 |  |  | 0 | IZQ | 0 |  |  |  | DIR | 0 |  |  | DER | 0
[19 empty] | GRUPO |  | 2
VOL-15MIN | 295.5 | 328.5 | 383.5 | 259 | 347 | 265.5 | 306.5 | 267 | 310.5 | 276.5 |  | 331 | 335.5 | 332.5 | 276.5 | 410.5 | 304 | 327.5 | 310 | 296 | 283 | 319.5 | 351.5 | 346 | 310 | 362.5 | 353 | 307 | 305 | 396 | 355 | 426.5 | 352 | 408.5 | 303.5 | 402 | 313 | 322 | 307.5 |  |  |  | 1266.5 | 1318 | 1255 | 1178 | 1186 | 1149.5 | 1160.5 |  |  |  | 1275.5 | 1355 | 1323.5 | 1318.5 | 1352 | 1237.5 | 1216.5 | 1208.5 | 1250 | 1300 | 1327 | 1370 | 1371.5 |  |  |  | 1363 | 1482.5 | 1529.5 | 1542 | 1490.5 | 1466 | 1427 | 1340.5 | 1344.5
VOL-HORA |  |  |  | 1266.5 | 1318 | 1255 | 1178 | 1186 | 1149.5 | 1160.5 |  |  |  |  | 1275.5 | 1355 | 1323.5 | 1318.5 | 1352 | 1237.5 | 1216.5 | 1208.5 | 1250 | 1300 | 1327 | 1370 | 1371.5 |  |  |  | 1363 | 1482.5 | 1529.5 | 1542 | 1490.5 | 1466 | 1427 | 1340.5 | 1344.5 |  |  |  | 545.5 | 571 | 550 | 547.5 | 576.5 | 562.5 | 578 |  |  |  | 638.5 | 710 | 785 | 825 | 826.5 | 797.5 | 763 | 776 | 788.5 | 831.5 | 868 | 845 | 850 |  |  |  | 721 | 712 | 741 | 838.5 | 882 | 955 | 1005.5 | 1025.5 | 1037
MOV DIRC |  | IZQ | 19.87% |  | DIR | 64.18% |  | DER | 15.95% |  |  |  |  | IZQ | 16.21% |  |  |  | DIR | 75.75% |  |  |  | DER | 8.036% |  |  |  | IZQ | 18.83% |  |  |  | DIR | 73.52% |  |  | DER | 7.652% |  |  |  | 1229 | 1250 | 1280.5 | 1279 | 1245.5 | 1229 | 1118.5 |  |  |  | 1043.5 | 1042 | 1045.5 | 1011.5 | 1009.5 | 1019 | 1006.5 | 1057 | 1080 | 1113 | 1111.5 | 1117.5 | 1062.5 |  |  |  | 1211 | 1263.5 | 1308.5 | 1340.5 | 1299 | 1245 | 1167.5 | 1123 | 1060.5
VOL MAX | 1318 | IZQ | 261.918 |  | DIR | 845.8268 |  | DER | 210.2552 |  |  | 1371.5 |  | IZQ | 222.3536 |  |  |  | DIR | 1038.928 |  |  |  | DER | 110.2184 |  |  | 1542 | IZQ | 290.3541 |  |  |  | DIR | 1133.6534 |  |  | DER | 117.9925
[19 empty] | GRUPO |  | 3 | [21 empty] | 3041 | 3139 | 3085.5 | 3004.5 | 3008 | 2941 | 2857 |  |  |  | 2957.5 | 3107 | 3154 | 3155 | 3188 | 3054 | 2986 | 3041.5 | 3118.5 | 3244.5 | 3306.5 | 3332.5 | 3284 |  |  |  | 3295 | 3458 | 3579 | 3721 | 3671.5 | 3666 | 3600 | 3489 | 3442
VOL-15MIN | 307 | 296 | 275.5 | 350.5 | 328 | 326.5 | 274 | 317 | 311.5 | 216 |  | 245.5 | 265 | 269 | 264 | 244 | 268.5 | 235 | 262 | 253.5 | 256 | 285.5 | 285 | 286.5 | 254.5 | 291.5 | 230 | 292.5 | 285 | 288 | 345.5 | 345 | 330 | 320 | 304 | 291 | 252.5 | 275.5 | 241.5
VOL-HORA |  |  |  | 1229 | 1250 | 1280.5 | 1279 | 1245.5 | 1229 | 1118.5 |  |  |  |  | 1043.5 | 1042 | 1045.5 | 1011.5 | 1009.5 | 1019 | 1006.5 | 1057 | 1080 | 1113 | 1111.5 | 1117.5 | 1062.5 |  |  |  | 1211 | 1263.5 | 1308.5 | 1340.5 | 1299 | 1245 | 1167.5 | 1123 | 1060.5
MOV DIRC |  | IZQ | 0% |  | DIR | 100% |  | DER | 0% |  |  |  |  | IZQ | 0% |  |  |  | DIR | 100% |  |  |  | DER | 0% |  |  |  | IZQ | 0% |  |  |  | DIR | 100% |  |  | DER | 0%
VOL MAX | 1280.5 | IZQ | 0 |  | DIR | 1280.5 |  | DER | 0 |  |  | 1117.5 |  | IZQ | 0 |  |  |  | DIR | 1117.5 |  |  |  | DER | 0 |  |  | 1340.5 | IZQ | 0 |  |  |  | DIR | 1340.5 |  |  | DER | 0
[19 empty] | GRUPO |  | 4
VOL-15MIN | 122 | 149.5 | 146.5 | 127.5 | 147.5 | 128.5 | 144 | 156.5 | 133.5 | 144 |  | 144.5 | 147.5 | 162.5 | 184 | 216 | 222.5 | 202.5 | 185.5 | 187 | 188 | 215.5 | 198 | 230 | 224.5 | 192.5 | 203 | 184.5 | 180 | 160 | 196.5 | 175.5 | 209 | 257.5 | 240 | 248.5 | 259.5 | 277.5 | 251.5
VOL-HORA |  |  |  | 545.5 | 571 | 550 | 547.5 | 576.5 | 562.5 | 578 |  |  |  |  | 638.5 | 710 | 785 | 825 | 826.5 | 797.5 | 763 | 776 | 788.5 | 831.5 | 868 | 845 | 850 |  |  |  | 721 | 712 | 741 | 838.5 | 882 | 955 | 1005.5 | 1025.5 | 1037
MOV DIRC |  | IZQ | 0% |  | DIR | 68.76% |  | DER | 31.24% |  |  |  |  | IZQ | 0% |  |  |  | DIR | 69.66% |  |  |  | DER | 30.34% |  |  |  | IZQ | 0% |  |  |  | DIR | 75.61% |  |  | DER | 24.39%
VOL MAX | 578 | IZQ | 0 |  | DIR | 397.4277 |  | DER | 180.5723 |  |  | 868 |  | IZQ | 0 |  |  |  | DIR | 604.6372 |  |  |  | DER | 263.3628 |  |  | 1037 | IZQ | 0 |  |  |  | DIR | 784.0261 |  |  | DER | 252.9739
[19 empty] | GRUPO |  | TOTAL
VOL-15MIN | 724.5 | 774 | 805.5 | 737 | 822.5 | 720.5 | 724.5 | 740.5 | 755.5 | 636.5 |  | 721 | 748 | 764 | 724.5 | 870.5 | 795 | 765 | 757.5 | 736.5 | 727 | 820.5 | 834.5 | 862.5 | 789 | 846.5 | 786 | 784 | 770 | 844 | 897 | 947 | 891 | 986 | 847.5 | 941.5 | 825 | 875 | 800.5
VOL-HORA |  |  |  | 3041 | 3139 | 3085.5 | 3004.5 | 3008 | 2941 | 2857 |  |  |  |  | 2957.5 | 3107 | 3154 | 3155 | 3188 | 3054 | 2986 | 3041.5 | 3118.5 | 3244.5 | 3306.5 | 3332.5 | 3284 |  |  |  | 3295 | 3458 | 3579 | 3721 | 3671.5 | 3666 | 3600 | 3489 | 3442
s
Constru eñales
S.A.