## G-1
SDB
Formato Nº 4: VOLUMEN DE ARRIBOS
CONTRATO No. : |  |  |  | DE OBRA
DIRECCIÓN : |  |  | CALLE 70 X CARRERA 38 |  |  |  |  | CRUCE No. : |  |  | 7038 |  |  |  | GRUPO No. : |  |  | 1 (N-S)
AFORADOR : |  |  | JULIO VASQUEZ |  |  |  |  | No. CARRILES : |  |  | 2 |  |  |  | FECHA : |  |  | 2018-08-13
HORAS | VEHÍCULOS |  |  |  | TOTAL V. Eq. | TOTAL V. Eq/H | HORAS | VEHÍCULOS |  |  |  | TOTAL V. Eq. | TOTAL V. Eq/H | HORAS | VEHÍCULOS |  |  |  | TOTAL V. Eq. | TOTAL V. Eq/H
| M | A | B | C |  |  |  | M | A | B | C |  |  |  | M | A | B | C
7:30 7:45 | 101 | 177 | 11 | 3 | 257 |  | 11:45 12:00 | 68 | 130 | 9 | 2 | 187 | 711 | 16:00 16:15 | 57 | 105 | 8 | 2 | 154.5
7:45 8:00 | 99 | 150 | 9 | 2 | 222.5 |  | 12:00 12:15 | 96 | 157 | 10 | 3 | 232.5 | 767 | 16:15 16:30 | 60 | 97 | 6 | 0 | 139
8:00 8:15 | 84 | 162 | 8 | 0 | 220 |  | 12:15 12:30 | 101 | 177 | 13 | 4 | 263.5 | 870 | 16:30 16:45 | 74 | 120 | 14 | 1 | 187.5
8:15 8:30 | 80 | 108 | 8 | 1 | 166.5 | 866 | 12:30 12:45 | 89 | 161 | 14 | 2 | 238.5 | 921.5 | 16:45 17:00 | 77 | 93 | 9 | 0 | 149.5 | 630.5 |  | 241
8:30 8:45 | 69 | 109 | 11 | 0 | 165.5 | 774.5 | 12:45 13:00 | 81 | 149 | 11 | 5 | 224 | 958.5 | 17:00 17:15 | 95 | 142 | 10 | 5 | 222 | 698 |  | 250
8:45 9:00 | 61 | 101 | 17 | 0 | 165.5 | 717.5 | 13:00 13:15 | 72 | 140 | 9 | 4 | 204 | 930 | 17:15 17:30 | 110 | 138 | 9 | 1 | 213.5 | 772.5 |  | 262
9:00 9:15 | 59 | 105 | 11 | 5 | 169 | 666.5 | 13:15 13:30 | 64 | 138 | 10 | 5 | 202.5 | 869 | 17:30 17:45 | 89 | 111 | 8 | 4 | 181.5 | 766.5 |  | 270.5
9:15 9:30 | 66 | 112 | 10 | 3 | 172.5 | 672.5 | 13:30 13:45 | 56 | 135 | 9 | 2 | 186 | 816.5 | 17:45 18:00 | 125 | 146 | 12 | 0 | 232.5 | 849.5 |  | 289.5
9:30 9:45 | 62 | 122 | 11 | 0 | 175 | 682 | 13:45 14:00 | 49 | 129 | 8 | 1 | 172 | 764.5 | 18:00 18:15 | 174 | 154 | 16 | 0 | 273 | 900.5 |  | 291
9:45 10:00 | 51 | 104 | 13 | 1 | 158 | 674.5 | 14:00 14:15 | 45 | 125 | 9 | 2 | 170.5 | 731 | 18:15 18:30 | 186 | 166 | 7 | 1 | 275.5 | 962.5 |  | 294
11:00 11:15 | 68 | 108 | 11 | 5 | 176.5 |  | 14:15 14:30 | 52 | 135 | 15 | 0 | 191 | 719.5 | 18:30 18:45 | 161 | 182 | 11 | 0 | 284.5 | 1065.5 |  | 299
11:15 11:30 | 52 | 99 | 9 | 7 | 160.5 |  | 14:30 14:45 | 73 | 124 | 7 | 0 | 174.5 | 708 | 18:45 19:00 | 116 | 171 | 12 | 0 | 253 | 1086 |  | 299.5
11:30 11:45 | 57 | 124 | 11 | 5 | 187 |  | 14:45 15:00 | 51 | 107 | 9 | 1 | 153 | 689
MAÑANA |  | VOLUMEN MÁX = |  |  |  | 866 | MEDIO DÍA |  | VOLUMEN MÁX = |  |  |  | 958.5 | TARDE |  | VOLUMEN MÁX = |  |  |  | 1086
|  | HORA MAX VOL |  |  | 7:30 - 8:30 |  |  |  | HORA MAX VOL |  |  | 12:00 - 13:00 |  |  |  | HORA MAX VOL |  |  | 18:00 - 19:00
OBSERVACIONES:
11:00 11:15
11:15 11:30
11:30 11:45
11:45 12:00
12:00 12:15
12:15 12:30
12:30 12:45
12:45 13:00
13:00 13:15
13:15 13:30
13:30 13:45
13:45 14:00
14:00 14:15
14:15 14:30
14:30 14:45
14:45 15:00

## G-3
SDB
Formato Nº 4: VOLUMEN DE ARRIBOS
CONTRATO No. : |  |  |  | DE OBRA
DIRECCIÓN : |  |  | CALLE 70 X CARRERA 38 |  |  |  |  | CRUCE No. : |  |  | 7038 |  |  |  | GRUPO No. : |  |  | 3 (OCC-OR)
AFORADOR : |  |  | ADOLFREDO FLOREZ |  |  |  |  | No. CARRILES : |  |  | 2 |  |  |  | FECHA : |  |  | 2018-08-13
HORAS | VEHÍCULOS |  |  |  | TOTAL V. Eq. | TOTAL V. Eq/H | HORAS | VEHÍCULOS |  |  |  | TOTAL V. Eq. | TOTAL V. Eq/H | HORAS | VEHÍCULOS |  |  |  | TOTAL V. Eq. | TOTAL V. Eq/H
| M | A | B | C |  |  |  | M | A | B | C |  |  |  | M | A | B | C
7:30 7:45 | 30 | 133 | 20 | 2 | 193 |  | 11:45 12:00 | 37 | 147 | 13 | 4 | 201.5 | 866.5 | 16:00 16:15 | 36 | 177 | 10 | 3 | 222.5 |  |  |  | 11:15 - 12:15 | 803.5
7:45 8:00 | 40 | 171 | 25 | 4 | 251 |  | 12:00 12:15 | 41 | 157 | 15 | 4 | 217.5 | 870 | 16:15 16:30 | 40 | 186 | 11 | 4 | 238 |  |  |  | 13:45 - 14:45 | 804.5
8:00 8:15 | 34 | 185 | 20 | 2 | 247 |  | 12:15 12:30 | 39 | 146 | 13 | 3 | 199 | 832.5 | 16:30 16:45 | 35 | 165 | 10 | 3 | 210 |  |  |  | 11:00 - 12:00 | 810
8:15 8:30 | 33 | 152 | 22 | 5 | 225 | 916 | 12:30 12:45 | 24 | 152 | 13 | 5 | 202.5 | 820.5 | 16:45 17:00 | 38 | 190 | 13 | 2 | 240 | 910.5 | 8:00 - 9:00 | 917 | 12:30 - 13:30 | 810.5 | 16:00 - 17:00 | 0
8:30 8:45 | 30 | 152 | 13 | 2 | 198 | 921 | 12:45 13:00 | 30 | 136 | 11 | 2 | 178 | 797 | 17:00 17:15 | 50 | 177 | 15 | 2 | 237 | 925 | 8:30 - 9:30 | 927.5 | 12:00 - 13:00 | 813 | 16:15 - 17:15 | 0
8:45 9:00 | 33 | 150 | 19 | 4 | 214.5 | 884.5 | 13:00 13:15 | 28 | 156 | 10 | 2 | 195 | 774.5 | 17:15 17:30 | 53 | 167 | 15 | 3 | 231 | 918 | 7:45 - 8:45 | 941.5 | 12:15 - 13:15 | 813.5 | 16:30 - 17:30 | 0
9:00 9:15 | 48 | 151 | 15 | 3 | 212.5 | 850 | 13:15 13:30 | 26 | 171 | 12 | 1 | 210.5 | 786 | 17:30 17:45 | 46 | 181 | 16 | 1 | 238.5 | 946.5 | 7:30 - 8:30 | 942 | 14:00 - 15:00 | 814 | 16:45 - 17:45 | 0
9:15 9:30 | 36 | 143 | 12 | 2 | 190 | 815 | 13:30 13:45 | 39 | 166 | 12 | 1 | 212 | 795.5 | 17:45 18:00 | 61 | 174 | 13 | 4 | 240.5 | 947 | 8:15 - 9:15 | 946 | 11:45 - 12:45 | 816.5 | 17:00 - 18:00 | 0
9:30 9:45 | 47 | 130 | 19 | 6 | 206.5 | 823.5 | 13:45 14:00 | 45 | 171 | 15 | 3 | 231 | 848.5 | 18:00 18:15 | 43 | 158 | 12 | 0 | 203.5 | 913.5 | 8:45 - 9:45 | 963 | 11:30 - 12:30 | 817.5 | 17:15 - 18:15 | 0
9:45 10:00 | 45 | 150 | 18 | 3 | 216 | 825 | 14:00 14:15 | 36 | 186 | 13 | 4 | 240 | 893.5 | 18:15 18:30 | 55 | 159 | 13 | 1 | 215 | 897.5 | 9:00 - 10:00 | 967 | 13:15 - 14:15 | 826 | 17:30 - 18:30 | 0
11:00 11:15 | 26 | 171 | 15 | 0 | 214 |  | 14:15 14:30 | 40 | 195 | 15 | 7 | 262.5 | 945.5 | 18:30 18:45 | 57 | 163 | 17 | 1 | 228 | 887 |  |  | 13:30 - 14:30 | 830 | 17:45 - 18:45 | 0
11:15 11:30 | 30 | 191 | 14 | 1 | 236.5 |  | 14:30 14:45 | 36 | 185 | 11 | 5 | 237.5 | 971 | 18:45 19:00 | 41 | 141 | 12 | 0 | 185.5 | 832 |  |  | 12:45 - 13:45 | 839.5 | 18:00 - 19:00 | 0
11:30 11:45 | 29 | 159 | 18 | 2 | 214.5 |  | 14:45 15:00 | 33 | 151 | 13 | 2 | 198.5 | 938.5 | [9 empty] | 13:00 - 14:00 | 845.5
MAÑANA |  | VOLUMEN MÁX = |  |  |  | 921 | MEDIO DÍA |  | VOLUMEN MÁX = |  |  |  | 971 | TARDE |  | VOLUMEN MÁX = |  |  |  | 947
|  | HORA MAX VOL |  |  | 7:45 - 8:45 |  |  |  | HORA MAX VOL |  |  | 13:45 - 14:45 |  |  |  | HORA MAX VOL |  |  | 16:45 - 17:45 |  |  |  | HORA MAX VOL
OBSERVACIONES:
11:00 11:15
11:15 11:30
11:30 11:45
11:45 12:00
12:00 12:15
12:15 12:30
12:30 12:45
12:45 13:00
13:00 13:15
13:15 13:30
13:30 13:45
13:45 14:00
14:00 14:15
14:15 14:30
14:30 14:45
14:45 15:00

## G-4
SDB
Formato Nº 4: VOLUMEN DE ARRIBOS
CONTRATO No. : |  |  |  | DE OBRA
DIRECCIÓN : |  |  | CALLE 70 X CARRERA 38 |  |  |  |  | CRUCE No. : |  |  | 7038 |  |  |  | GRUPO No. : |  |  | 4(OR-OCC)
AFORADOR : |  |  | IVAN FONSECA |  |  |  |  | No. CARRILES : |  |  | 2 |  |  |  | FECHA : |  |  | 2018-08-13
HORAS | VEHÍCULOS |  |  |  | TOTAL V. Eq. | TOTAL V. Eq/H | HORAS | VEHÍCULOS |  |  |  | TOTAL V. Eq. | TOTAL V. Eq/H | HORAS | VEHÍCULOS |  |  |  | TOTAL V. Eq. | TOTAL V. Eq/H
| M | A | B | C |  |  |  | M | A | B | C |  |  |  | M | A | B | C
7:30 7:45 | 81 | 171 | 24 | 2 | 264.5 |  | 11:45 12:00 | 26 | 194 | 22 | 3 | 258.5 | 948.5 | 16:00 16:15 | 54 | 181 | 19 | 6 | 261 |  |  |  | 12:45 - 13:45 | 929.5
7:45 8:00 | 104 | 194 | 31 | 4 | 318 |  | 12:00 12:15 | 34 | 160 | 21 | 1 | 221.5 | 951 | 16:15 16:30 | 68 | 172 | 25 | 5 | 268.5 |  |  |  | 12:00 - 13:00 | 932.5
8:00 8:15 | 96 | 175 | 33 | 5 | 301.5 |  | 12:15 12:30 | 30 | 150 | 29 | 6 | 238 | 947.5 | 16:30 16:45 | 59 | 174 | 19 | 6 | 256.5 |  |  |  | 12:30 - 13:30 | 944.5
8:15 8:30 | 59 | 154 | 25 | 8 | 253.5 | 1137.5 | 12:30 12:45 | 33 | 140 | 29 | 3 | 222 | 940 | 16:45 17:00 | 49 | 185 | 27 | 3 | 271 | 1057 | 9:00 - 10:00 | 1077.5 | 12:15 - 13:15 | 950 | 16:00 - 17:00 | 0
8:30 8:45 | 53 | 139 | 24 | 7 | 231 | 1104 | 12:45 13:00 | 31 | 134 | 26 | 1 | 204 | 885.5 | 17:00 17:15 | 56 | 175 | 24 | 5 | 263.5 | 1059.5 | 8:45 - 9:45 | 1084 | 11:30 - 12:30 | 986 | 16:15 - 17:15 | 0
8:45 9:00 | 54 | 168 | 29 | 11 | 280.5 | 1066.5 | 13:00 13:15 | 35 | 125 | 28 | 5 | 211 | 875 | 17:15 17:30 | 42 | 172 | 25 | 4 | 253 | 1044 | 8:30 - 9:30 | 1088 | 11:15 - 12:15 | 1007 | 16:30 - 17:30 | 0
9:00 9:15 | 41 | 155 | 38 | 3 | 259 | 1024 | 13:15 13:30 | 38 | 146 | 26 | 6 | 232 | 869 | 17:30 17:45 | 62 | 181 | 19 | 1 | 252.5 | 1040 | 8:15 - 9:15 | 1121.5 | 11:45 - 12:45 | 1015.5 | 16:45 - 17:45 | 0
9:15 9:30 | 50 | 169 | 19 | 8 | 252 | 1022.5 | 13:30 13:45 | 44 | 154 | 34 | 9 | 266.5 | 913.5 | 17:45 18:00 | 70 | 187 | 26 | 2 | 279 | 1048 | 8:00 - 9:00 | 1162.5 | 11:00 - 12:00 | 1028.5 | 17:00 - 18:00 | 0
9:30 9:45 | 59 | 159 | 23 | 9 | 257 | 1048.5 | 13:45 14:00 | 50 | 148 | 41 | 11 | 282.5 | 992 | 18:00 18:15 | 64 | 159 | 29 | 4 | 259 | 1043.5 | 7:45 - 8:45 | 1171 | 13:00 - 14:00 | 1031 | 17:15 - 18:15 | 0
9:45 10:00 | 50 | 167 | 23 | 4 | 248 | 1016 | 14:00 14:15 | 52 | 201 | 21 | 2 | 274 | 1055 | 18:15 18:30 | 71 | 194 | 26 | 0 | 281.5 | 1072 | 7:30 - 8:30 | 1205.5 | 13:15 - 14:15 | 1036.5 | 17:30 - 18:30 | 0
11:00 11:15 | 42 | 142 | 23 | 4 | 219 |  | 14:15 14:30 | 58 | 175 | 22 | 8 | 268 | 1091 | 18:30 18:45 | 40 | 191 | 27 | 0 | 265 | 1084.5 |  |  | 13:30 - 14:30 | 1058.5 | 17:45 - 18:45 | 0
11:15 11:30 | 54 | 160 | 21 | 5 | 241.5 |  | 14:30 14:45 | 56 | 205 | 21 | 5 | 287.5 | 1112 | 18:45 19:00 | 34 | 152 | 25 | 2 | 224 | 1029.5 |  |  | 13:45 - 14:45 | 1091.5 | 18:00 - 19:00 | 0
11:30 11:45 | 39 | 150 | 25 | 4 | 229.5 |  | 14:45 15:00 | 58 | 181 | 24 | 9 | 280.5 | 1110 | [9 empty] | 14:00 - 15:00 | 1132
MAÑANA |  | VOLUMEN MÁX = |  |  |  | 1137.5 | MEDIO DÍA |  | VOLUMEN MÁX = |  |  |  | 1112 | TARDE |  | VOLUMEN MÁX = |  |  |  | 1084.5
|  | HORA MAX VOL |  |  | 7:30 - 8:30 |  |  |  | HORA MAX VOL |  |  | 13:45 - 14:45 |  |  |  | HORA MAX VOL |  |  | 17:45 - 18:45 |  |  |  | HORA MAX VOL
OBSERVACIONES:
11:00 11:15
11:15 11:30
11:30 11:45
11:45 12:00
12:00 12:15
12:15 12:30
12:30 12:45
12:45 13:00
13:00 13:15
13:15 13:30
13:30 13:45
13:45 14:00
14:00 14:15
14:15 14:30
14:30 14:45
14:45 15:00

## G-Totales
SDB
Formato Nº 7: VOLUMEN DE ARRIBOS TOTAL DE LA INTERSECCIÓN
CONTRATO No. : |  |  |  | DE OBRA
DIRECCIÓN : |  |  | CALLE 70 X CARRERA 38 |  |  |  |  | CRUCE No. : |  |  | 7038 |  |  |  | FECHA : |  |  | 2018-08-13
HORAS | VEHÍCULOS |  |  |  | TOTAL V. Eq. | TOTAL V. Eq/H | HORAS | VEHÍCULOS |  |  |  | TOTAL V. Eq. | TOTAL V. Eq/H | HORAS | VEHÍCULOS |  |  |  | TOTAL V. Eq. | TOTAL V. Eq/H
| M | A | B | C |  |  |  | M | A | B | C |  |  |  | M | A | B | C
7:30 7:45 | 212 | 481 | 55 | 7 | 714.5 |  | 11:45 12:00 | 131 | 471 | 44 | 9 | 647 | 2526 | 16:00 16:15 | 147 | 463 | 37 | 11 | 638 |  |  |  | 12:00 - 13:00 | 1745.5
7:45 8:00 | 243 | 515 | 65 | 10 | 791.5 |  | 12:00 12:15 | 171 | 474 | 46 | 8 | 671.5 | 2588 | 16:15 16:30 | 168 | 455 | 42 | 9 | 645.5 |  |  |  | 12:30 - 13:30 | 1755
8:00 8:15 | 214 | 522 | 61 | 7 | 768.5 |  | 12:15 12:30 | 170 | 473 | 55 | 13 | 700.5 | 2650 | 16:30 16:45 | 168 | 459 | 43 | 10 | 654 |  |  |  | 12:15 - 13:15 | 1763.5
8:15 8:30 | 172 | 414 | 55 | 14 | 645 | 2919.5 | 12:30 12:45 | 146 | 453 | 56 | 10 | 663 | 2682 | 16:45 17:00 | 164 | 468 | 49 | 5 | 660.5 | 2598 | 8:30 - 9:30 | 2015.5 | 12:45 - 13:45 | 1769 | 16:00 - 17:00 | 0
8:30 8:45 | 152 | 400 | 48 | 9 | 594.5 | 2799.5 | 12:45 13:00 | 142 | 419 | 48 | 8 | 606 | 2641 | 17:00 17:15 | 201 | 494 | 49 | 12 | 722.5 | 2682.5 | 9:00 - 10:00 | 2044.5 | 11:30 - 12:30 | 1803.5 | 16:15 - 17:15 | 0
8:45 9:00 | 148 | 419 | 65 | 15 | 660.5 | 2668.5 | 13:00 13:15 | 135 | 421 | 47 | 11 | 610 | 2579.5 | 17:15 17:30 | 205 | 477 | 49 | 8 | 697.5 | 2734.5 | 8:45 - 9:45 | 2047 | 11:15 - 12:15 | 1810.5 | 16:30 - 17:30 | 0
9:00 9:15 | 148 | 411 | 64 | 11 | 640.5 | 2540.5 | 13:15 13:30 | 128 | 455 | 48 | 12 | 645 | 2524 | 17:30 17:45 | 197 | 473 | 43 | 6 | 672.5 | 2753 | 8:15 - 9:15 | 2067.5 | 11:45 - 12:45 | 1832 | 16:45 - 17:45 | 0
9:15 9:30 | 152 | 424 | 41 | 13 | 614.5 | 2510 | 13:30 13:45 | 139 | 455 | 55 | 12 | 664.5 | 2525.5 | 17:45 18:00 | 256 | 507 | 51 | 6 | 752 | 2844.5 | 8:00 - 9:00 | 2079.5 | 11:00 - 12:00 | 1838.5 | 17:00 - 18:00 | 0
9:30 9:45 | 168 | 411 | 53 | 15 | 638.5 | 2554 | 13:45 14:00 | 144 | 448 | 64 | 15 | 685.5 | 2605 | 18:00 18:15 | 281 | 471 | 57 | 4 | 735.5 | 2857.5 | 7:45 - 8:45 | 2112.5 | 13:15 - 14:15 | 1862.5 | 17:15 - 18:15 | 0
9:45 10:00 | 146 | 421 | 54 | 8 | 622 | 2515.5 | 14:00 14:15 | 133 | 512 | 43 | 8 | 684.5 | 2679.5 | 18:15 18:30 | 312 | 519 | 46 | 2 | 772 | 2932 | 7:30 - 8:30 | 2147.5 | 13:00 - 14:00 | 1876.5 | 17:30 - 18:30 | 0
11:00 11:15 | 136 | 421 | 49 | 9 | 609.5 |  | 14:15 14:30 | 150 | 505 | 52 | 15 | 721.5 | 2756 | 18:30 18:45 | 258 | 536 | 55 | 1 | 777.5 | 3037 |  |  | 13:30 - 14:30 | 1888.5 | 17:45 - 18:45 | 0
11:15 11:30 | 136 | 450 | 44 | 13 | 638.5 |  | 14:30 14:45 | 165 | 514 | 39 | 10 | 699.5 | 2791 | 18:45 19:00 | 191 | 464 | 49 | 2 | 662.5 | 2947.5 |  |  | 13:45 - 14:45 | 1896 | 18:00 - 19:00 | 0
11:30 11:45 | 125 | 433 | 54 | 11 | 631 |  | 14:45 15:00 | 142 | 439 | 46 | 12 | 632 | 2737.5 | [9 empty] | 14:00 - 15:00 | 1946
MAÑANA |  | VOLUMEN MÁX = |  |  |  | 2919.5 | MEDIO DÍA |  | VOLUMEN MÁX = |  |  |  | 2791 | TARDE |  | VOLUMEN MÁX = |  |  |  | 3037
|  | HORA MAX VOL |  |  | 7:30 - 8:30 |  |  |  | HORA MAX VOL |  |  | 13:45 - 14:45 |  |  |  | HORA MAX VOL |  |  | 17:45 - 18:45 |  |  |  | HORA MAX VOL
OBSERVACIONES:
11:00 11:15
11:15 11:30
11:30 11:45
11:45 12:00
12:00 12:15
12:15 12:30
12:30 12:45
12:45 13:00
13:00 13:15
13:15 13:30
13:30 13:45
13:45 14:00
14:00 14:15
14:15 14:30
14:30 14:45
14:45 15:00

## DIRECCIONALIDAD
SDB
Formato Nº 5: Volumen vehicular direccional
CONTRATO No.: |  | DE OBRA
DIRECCIÓN : |  | CALLE 70 X CARRERA 38 |  |  |  |  | CRUCE No. : | 0
AFORADOR: |  | JULIO VASQUEZ |  |  |  |  | FECHA : | 2018-08-13
GRUPO No. | No. CARRILES | PERIODO | MOVIMIENTO | MOTOS | AUTOS | BUS | CAMIÓN | TOTAL EQUIVAL. | % DIRECC.
|  |  |  | M | A | B | C
1 (N-S) | 2 |  | IZQUIERDA | 96 | 182 | 19 | 4 | 278 | 86.7395
|  | MAÑANA: | DIRECTOS | 0 | 0 | 0 | 0 | 0 | 0,00
|  | 07:30 - 08:00 | DERECHA | 11 | 31 | 3 | 0 | 42.5 | 13.2605
|  |  | IZQUIERDA | 110 | 194 | 14 | 1 | 279.5 | 85.3435
|  | MEDIO DÍA: | DIRECTOS | 0 | 0 | 0 | 0 | 0 | 0,00
|  | 11:00 - 11:30 | DERECHA | 14 | 37 | 2 | 0 | 48 | 14.6565
|  |  | IZQUIERDA | 250 | 305 | 22 | 0 | 474 | 88.186
|  | TARDE: | DIRECTOS | 0 | 0 | 0 | 0 | 0 | 0,00
|  | 17:00 - 17:30 | DERECHA | 27 | 48 | 1 | 0 | 63.5 | 11.814
2 (S-N) |  |  | IZQUIERDA | 0 | 0 | 0 | 0 | 0 | 0,00
|  | MAÑANA: | DIRECTOS | 0 | 0 | 0 | 0 | 0 | 0,00
|  | 08:00 - 08:30 | DERECHA | 0 | 0 | 0 | 0 | 0 | 0,00
|  |  | IZQUIERDA | 0 | 0 | 0 | 0 | 0 | 0,00
|  | MEDIO DÍA: | DIRECTOS | 0 | 0 | 0 | 0 | 0 | 0,00
|  | 11:30 - 12:00 | DERECHA | 0 | 0 | 0 | 0 | 0 | 0,00
|  |  | IZQUIERDA | 0 | 0 | 0 | 0 | 0 | 0,00
|  | TARDE: | DIRECTOS | 0 | 0 | 0 | 0 | 0 | 0,00
|  | 17:30 - 18:00 | DERECHA | 0 | 0 | 0 | 0 | 0 | 0,00
3 (OCC-OR) | 2 |  | IZQUIERDA | 0 | 0 | 0 | 0 | 0 | 0,00
|  | MAÑANA: | DIRECTOS | 63 | 302 | 32 | 6 | 412.5 | 100
|  | 08:30 - 09:00 | DERECHA | 0 | 0 | 0 | 0 | 0 | 0,00
|  |  | IZQUIERDA | 0 | 0 | 0 | 0 | 0 | 0,00
|  | MEDIO DÍA: | DIRECTOS | 80 | 303 | 28 | 7 | 416.5 | 100
|  | 12:00 - 12:30 | DERECHA | 0 | 0 | 0 | 0 | 0 | 0,00
|  |  | IZQUIERDA | 0 | 0 | 0 | 0 | 0 | 0,00
|  | TARDE: | DIRECTOS | 98 | 317 | 25 | 1 | 418.5 | 100
|  | 18:00 - 18:30 | DERECHA | 0 | 0 | 0 | 0 | 0 | 0,00
4 (OR-OCC) | 2 |  | IZQUIERDA | 0 | 0 | 0 | 0 | 0 | 0,00
|  | MAÑANA: | DIRECTOS | 107 | 307 | 53 | 18 | 511.5 | 100
|  | 09:00 - 09:30 | DERECHA | 0 | 0 | 0 | 0 | 0 | 0,00
|  |  | IZQUIERDA | 0 | 0 | 0 | 0 | 0 | 0,00
|  | MEDIO DÍA: | DIRECTOS | 64 | 274 | 55 | 4 | 426 | 100
|  | 12:30 - 13:00 | DERECHA | 0 | 0 | 0 | 0 | 0 | 0,00
|  |  | IZQUIERDA | 0 | 0 | 0 | 0 | 0 | 0,00
|  | TARDE: | DIRECTOS | 74 | 343 | 52 | 2 | 489 | 100
|  | 18:30 - 19:00 | DERECHA | 0 | 0 | 0 | 0 | 0 | 0,00
OBSERVACIONES:

## DIAGRAMA DE VOL
CONTRATO DE CONCESION DE AMOBLAMIENTO URBANO
SISTEMA DE SEMAFIRIZACION
VOLUMENES VEHICULARES DE INTERSECCION SEMAFORIZADA
CIUDAD |  | BARRANQUILLA | [8 empty] | INTERSECCIÓN |  |  | CALLE 70 X CARRERA 38 | [6 empty] | Nº EXTERNO |  |  | 7038 | [7 empty] | FECHA |  | 2018-08-13
|  |  | MAÑANA | [14 empty] | MEDIO DIA | [13 empty] | TARDE
TIEMPO | 7:45 | 8:00 | 8:15 | 8:30 | 8:45 | 9:00 | 9:15 | 9:30 | 9:45 | 10:00 |  | 11:15 | 11:30 | 11:45 | 12:00 | 12:15 | 12:30 | 12:45 | 13:00 | 13:15 | 13:30 | 13:45 | 14:00 | 14:15 | 14:30 | 14:45 | 15:00 | 16:15 | 16:30 | 16:45 | 17:00 | 17:15 | 17:30 | 17:45 | 18:00 | 18:15 | 18:30 | 18:45 | 19:00 | 7:45 | 8:00 | 8:15 | 8:30 | 8:45 | 9:00 | 9:15 | 9:30 | 9:45 | 10:00 | 11:15 | 11:30 | 11:45 | 12:00 | 12:15 | 12:30 | 12:45 | 13:00 | 13:15 | 13:30 | 13:45 | 14:00 | 14:15 | 14:30 | 14:45 | 15:00 | 16:15 | 16:30 | 16:45 | 17:00 | 17:15 | 17:30 | 17:45 | 18:00 | 18:15 | 18:30 | 18:45 | 19:00
[19 empty] | GRUPO |  | 1 | [21 empty] | 866 | 774.5 | 717.5 | 666.5 | 672.5 | 682 | 674.5 |  |  |  | 711 | 767 | 870 | 921.5 | 958.5 | 930 | 869 | 816.5 | 764.5 | 731 | 719.5 | 708 | 689 |  |  |  | 630.5 | 698 | 772.5 | 766.5 | 849.5 | 900.5 | 962.5 | 1065.5 | 1086
VOL-15MIN | 257 | 222.5 | 220 | 166.5 | 165.5 | 165.5 | 169 | 172.5 | 175 | 158 |  | 176.5 | 160.5 | 187 | 187 | 232.5 | 263.5 | 238.5 | 224 | 204 | 202.5 | 186 | 172 | 170.5 | 191 | 174.5 | 153 | 154.5 | 139 | 187.5 | 149.5 | 222 | 213.5 | 181.5 | 232.5 | 273 | 275.5 | 284.5 | 253
VOL-HORA |  |  |  | 866 | 774.5 | 717.5 | 666.5 | 672.5 | 682 | 674.5 |  |  |  |  | 711 | 767 | 870 | 921.5 | 958.5 | 930 | 869 | 816.5 | 764.5 | 731 | 719.5 | 708 | 689 |  |  |  | 630.5 | 698 | 772.5 | 766.5 | 849.5 | 900.5 | 962.5 | 1065.5 | 1086
MOV DIRC |  | IZQ | 86.74% |  | DIR | 0% |  | DER | 13.26% |  |  |  |  | IZQ | 85.34% |  |  |  | DIR | 0% |  |  |  | DER | 14.66% |  |  |  | IZQ | 88.19% |  |  |  | DIR | 0% |  |  | DER | 11.81%
VOL MAX | 866 | IZQ | 751.1638 |  | DIR | 0 |  | DER | 114.8362 |  |  | 958.5 |  | IZQ | 818.0176 |  |  |  | DIR | 0 |  |  |  | DER | 140.4824 |  |  | 1086 | IZQ | 957.7005 |  |  |  | DIR | 0 |  |  | DER | 128.2995
[19 empty] | GRUPO |  | 2
VOL-15MIN | [42 empty] | 0 | 0 | 0 | 0 | 0 | 0 | 0 |  |  |  | 0 | 0 | 0 | 0 | 0 | 0 | 0 | 0 | 0 | 0 | 0 | 0 | 0 |  |  |  | 0 | 0 | 0 | 0 | 0 | 0 | 0 | 0 | 0
VOL-HORA |  |  |  | 0 | 0 | 0 | 0 | 0 | 0 | 0 |  |  |  |  | 0 | 0 | 0 | 0 | 0 | 0 | 0 | 0 | 0 | 0 | 0 | 0 | 0 |  |  |  | 0 | 0 | 0 | 0 | 0 | 0 | 0 | 0 | 0 |  |  |  | 1137.5 | 1104 | 1066.5 | 1024 | 1022.5 | 1048.5 | 1016 |  |  |  | 948.5 | 951 | 947.5 | 940 | 885.5 | 875 | 869 | 913.5 | 992 | 1055 | 1091 | 1112 | 1110 |  |  |  | 1057 | 1059.5 | 1044 | 1040 | 1048 | 1043.5 | 1072 | 1084.5 | 1029.5
MOV DIRC |  | IZQ | 0% |  | DIR | 0% |  | DER | 0% |  |  |  |  | IZQ | 0% |  |  |  | DIR | 0% |  |  |  | DER | 0% |  |  |  | IZQ | 0% |  |  |  | DIR | 0% |  |  | DER | 0% |  |  |  | 916 | 921 | 884.5 | 850 | 815 | 823.5 | 825 |  |  |  | 866.5 | 870 | 832.5 | 820.5 | 797 | 774.5 | 786 | 795.5 | 848.5 | 893.5 | 945.5 | 971 | 938.5 |  |  |  | 910.5 | 925 | 918 | 946.5 | 947 | 913.5 | 897.5 | 887 | 832
VOL MAX | 0 | IZQ | 0 |  | DIR | 0 |  | DER | 0 |  |  | 0 |  | IZQ | 0 |  |  |  | DIR | 0 |  |  |  | DER | 0 |  |  | 0 | IZQ | 0 |  |  |  | DIR | 0 |  |  | DER | 0
[19 empty] | GRUPO |  | 3 | [21 empty] | 2919.5 | 2799.5 | 2668.5 | 2540.5 | 2510 | 2554 | 2515.5 |  |  |  | 2526 | 2588 | 2650 | 2682 | 2641 | 2579.5 | 2524 | 2525.5 | 2605 | 2679.5 | 2756 | 2791 | 2737.5 |  |  |  | 2598 | 2682.5 | 2734.5 | 2753 | 2844.5 | 2857.5 | 2932 | 3037 | 2947.5
VOL-15MIN | 193 | 251 | 247 | 225 | 198 | 214.5 | 212.5 | 190 | 206.5 | 216 |  | 214 | 236.5 | 214.5 | 201.5 | 217.5 | 199 | 202.5 | 178 | 195 | 210.5 | 212 | 231 | 240 | 262.5 | 237.5 | 198.5 | 222.5 | 238 | 210 | 240 | 237 | 231 | 238.5 | 240.5 | 203.5 | 215 | 228 | 185.5
VOL-HORA |  |  |  | 916 | 921 | 884.5 | 850 | 815 | 823.5 | 825 |  |  |  |  | 866.5 | 870 | 832.5 | 820.5 | 797 | 774.5 | 786 | 795.5 | 848.5 | 893.5 | 945.5 | 971 | 938.5 |  |  |  | 910.5 | 925 | 918 | 946.5 | 947 | 913.5 | 897.5 | 887 | 832
MOV DIRC |  | IZQ | 0% |  | DIR | 100% |  | DER | 0% |  |  |  |  | IZQ | 0% |  |  |  | DIR | 100% |  |  |  | DER | 0% |  |  |  | IZQ | 0% |  |  |  | DIR | 100% |  |  | DER | 0%
VOL MAX | 921 | IZQ | 0 |  | DIR | 921 |  | DER | 0 |  |  | 971 |  | IZQ | 0 |  |  |  | DIR | 971 |  |  |  | DER | 0 |  |  | 947 | IZQ | 0 |  |  |  | DIR | 947 |  |  | DER | 0
[19 empty] | GRUPO |  | 4
VOL-15MIN | 264.5 | 318 | 301.5 | 253.5 | 231 | 280.5 | 259 | 252 | 257 | 248 |  | 219 | 241.5 | 229.5 | 258.5 | 221.5 | 238 | 222 | 204 | 211 | 232 | 266.5 | 282.5 | 274 | 268 | 287.5 | 280.5 | 261 | 268.5 | 256.5 | 271 | 263.5 | 253 | 252.5 | 279 | 259 | 281.5 | 265 | 224
VOL-HORA |  |  |  | 1137.5 | 1104 | 1066.5 | 1024 | 1022.5 | 1048.5 | 1016 |  |  |  |  | 948.5 | 951 | 947.5 | 940 | 885.5 | 875 | 869 | 913.5 | 992 | 1055 | 1091 | 1112 | 1110 |  |  |  | 1057 | 1059.5 | 1044 | 1040 | 1048 | 1043.5 | 1072 | 1084.5 | 1029.5
MOV DIRC |  | IZQ | 0% |  | DIR | 100% |  | DER | 0% |  |  |  |  | IZQ | 0% |  |  |  | DIR | 100% |  |  |  | DER | 0% |  |  |  | IZQ | 0% |  |  |  | DIR | 100% |  |  | DER | 0%
VOL MAX | 1137.5 | IZQ | 0 |  | DIR | 1137.5 |  | DER | 0 |  |  | 1112 |  | IZQ | 0 |  |  |  | DIR | 1112 |  |  |  | DER | 0 |  |  | 1084.5 | IZQ | 0 |  |  |  | DIR | 1084.5 |  |  | DER | 0
[19 empty] | GRUPO |  | TOTAL
VOL-15MIN | 714.5 | 791.5 | 768.5 | 645 | 594.5 | 660.5 | 640.5 | 614.5 | 638.5 | 622 |  | 609.5 | 638.5 | 631 | 647 | 671.5 | 700.5 | 663 | 606 | 610 | 645 | 664.5 | 685.5 | 684.5 | 721.5 | 699.5 | 632 | 638 | 645.5 | 654 | 660.5 | 722.5 | 697.5 | 672.5 | 752 | 735.5 | 772 | 777.5 | 662.5
VOL-HORA |  |  |  | 2919.5 | 2799.5 | 2668.5 | 2540.5 | 2510 | 2554 | 2515.5 |  |  |  |  | 2526 | 2588 | 2650 | 2682 | 2641 | 2579.5 | 2524 | 2525.5 | 2605 | 2679.5 | 2756 | 2791 | 2737.5 |  |  |  | 2598 | 2682.5 | 2734.5 | 2753 | 2844.5 | 2857.5 | 2932 | 3037 | 2947.5
s
Constru eñales
S.A.