## G-2
SDB
Formato Nº 4: VOLUMEN DE ARRIBOS
CONTRATO No. : |  |  |  | DE OBRA
DIRECCIÓN : |  |  | CALLE 89 X CARRERA53 |  |  |  |  | CRUCE No. : |  |  | 1224 |  |  |  | GRUPO No. : |  |  | 2 (S-N)
AFORADOR : |  |  | IVAN FONSECA |  |  |  |  | No. CARRILES : |  |  | 3 |  |  |  | FECHA : |  |  | 2018-01-24
HORAS | VEHÍCULOS |  |  |  | TOTAL V. Eq. | TOTAL V. Eq/H | HORAS | VEHÍCULOS |  |  |  | TOTAL V. Eq. | TOTAL V. Eq/H | HORAS | VEHÍCULOS |  |  |  | TOTAL V. Eq. | TOTAL V. Eq/H
| M | A | B | C |  |  |  | M | A | B | C |  |  |  | M | A | B | C
7:30 7:45 | 4 | 31 | 17 | 0 | 67 |  | 11:45 12:00 | 6 | 74 | 8 | 5 | 105.5 | 519 | 16:00 16:15 | 7 | 126 | 18 | 1 | 168
7:45 8:00 | 5 | 40 | 22 | 0 | 86.5 |  | 12:00 12:15 | 10 | 102 | 13 | 0 | 133 | 511.5 | 16:15 16:30 | 11 | 129 | 19 | 4 | 182.5
8:00 8:15 | 9 | 54 | 21 | 2 | 105.5 |  | 12:15 12:30 | 11 | 97 | 11 | 1 | 127 | 498 | 16:30 16:45 | 6 | 117 | 17 | 2 | 159
8:15 8:30 | 15 | 93 | 41 | 2 | 187.5 | 446.5 | 12:30 12:45 | 11 | 112 | 17 | 4 | 161.5 | 527 | 16:45 17:00 | 5 | 78 | 12 | 2 | 109.5 | 619 |  | 212.5
8:30 8:45 | 5 | 40 | 22 | 2 | 91.5 | 471 | 12:45 13:00 | 9 | 106 | 13 | 1 | 139 | 560.5 | 17:00 17:15 | 12 | 103 | 18 | 0 | 145 | 596 |  | 226
8:45 9:00 | 9 | 29 | 16 | 1 | 68 | 452.5 | 13:00 13:15 | 8 | 99 | 10 | 2 | 128 | 555.5 | 17:15 17:30 | 6 | 77 | 13 | 0 | 106 | 519.5 |  | 233.5
9:00 9:15 | 10 | 54 | 18 | 3 | 102.5 | 449.5 | 13:15 13:30 | 6 | 101 | 9 | 4 | 132 | 560.5 | 17:30 17:45 | 12 | 115 | 23 | 0 | 167 | 527.5 |  | 234
9:15 9:30 | 10 | 61 | 13 | 1 | 94.5 | 356.5 | 13:30 13:45 | 6 | 41 | 11 | 1 | 68.5 | 467.5 | 17:45 18:00 | 5 | 98 | 18 | 4 | 146.5 | 564.5 |  | 248
9:30 9:45 | 10 | 58 | 19 | 6 | 116 | 381 | 13:45 14:00 | 7 | 53 | 15 | 2 | 91.5 | 420 | 18:00 18:15 | 9 | 127 | 17 | 0 | 165.5 | 585 |  | 248
9:45 10:00 | 15 | 68 | 14 | 4 | 113.5 | 426.5 | 14:00 14:15 | 7 | 74 | 16 | 2 | 114.5 | 406.5 | 18:15 18:30 | 12 | 140 | 21 | 1 | 190.5 | 669.5 |  | 262
11:00 11:15 | 9 | 94 | 16 | 4 | 140.5 |  | 14:15 14:30 | 19 | 58 | 14 | 0 | 95.5 | 370 | 18:30 18:45 | 10 | 129 | 19 | 0 | 172 | 674.5 |  | 275
11:15 11:30 | 19 | 104 | 11 | 2 | 140.5 |  | 14:30 14:45 | 4 | 74 | 12 | 1 | 102.5 | 404 | 18:45 19:00 | 7 | 117 | 16 | 0 | 152.5 | 680.5 |  | 276
11:30 11:45 | 14 | 92 | 13 | 3 | 132.5 |  | 14:45 15:00 | 4 | 52 | 11 | 2 | 81 | 393.5
MAÑANA |  | VOLUMEN MÁX = |  |  |  | 471 | MEDIO DÍA |  | VOLUMEN MÁX = |  |  |  | 560.5 | TARDE |  | VOLUMEN MÁX = |  |  |  | 680.5
|  | HORA MAX VOL |  |  | 7:45 - 8:45 |  |  |  | HORA MAX VOL |  |  | 12:30 - 13:30 |  |  |  | HORA MAX VOL |  |  | 18:00 - 19:00
OBSERVACIONES:
11:00 11:15
11:15 11:30
11:30 11:45
11:45 12:00
12:00 12:15
12:15 12:30
12:30 12:45
12:45 13:00
13:00 13:15
13:15 13:30
13:30 13:45
13:45 14:00
14:00 14:15
14:15 14:30
14:30 14:45
14:45 15:00

## G-4
SDB
Formato Nº 4: VOLUMEN DE ARRIBOS
CONTRATO No. : |  |  |  | DE OBRA
DIRECCIÓN : |  |  | CALLE 89 X CARRERA53 |  |  |  |  | CRUCE No. : |  |  | 1224 |  |  |  | GRUPO No. : |  |  | 4(OR-OCC)
AFORADOR : |  |  | JULIO VASQUEZ |  |  |  |  | No. CARRILES : |  |  | 2 |  |  |  | FECHA : |  |  | 2018-01-24
HORAS | VEHÍCULOS |  |  |  | TOTAL V. Eq. | TOTAL V. Eq/H | HORAS | VEHÍCULOS |  |  |  | TOTAL V. Eq. | TOTAL V. Eq/H | HORAS | VEHÍCULOS |  |  |  | TOTAL V. Eq. | TOTAL V. Eq/H
| M | A | B | C |  |  |  | M | A | B | C |  |  |  | M | A | B | C
7:30 7:45 | 9 | 91 | 11 | 2 | 122.5 |  | 11:45 12:00 | 19 | 159 | 11 | 6 | 205.5 | 776 | 16:00 16:15 | 26 | 144 | 9 | 2 | 180 |  |  |  | 12:45 - 13:45 | 929.5
7:45 8:00 | 7 | 89 | 14 | 3 | 128 |  | 12:00 12:15 | 20 | 200 | 9 | 2 | 233 | 811.5 | 16:15 16:30 | 24 | 138 | 11 | 3 | 179.5 |  |  |  | 12:00 - 13:00 | 932.5
8:00 8:15 | 8 | 99 | 19 | 0 | 141 |  | 12:15 12:30 | 22 | 176 | 8 | 0 | 203 | 828.5 | 16:30 16:45 | 27 | 147 | 9 | 2 | 183.5 |  |  |  | 12:30 - 13:30 | 944.5
8:15 8:30 | 10 | 96 | 10 | 0 | 121 | 512.5 | 12:30 12:45 | 17 | 142 | 14 | 1 | 181 | 822.5 | 16:45 17:00 | 16 | 153 | 9 | 1 | 181.5 | 724.5 | 9:00 - 10:00 | 1077.5 | 12:15 - 13:15 | 950 | 16:00 - 17:00 | 0
8:30 8:45 | 25 | 120 | 18 | 1 | 171 | 561 | 12:45 13:00 | 16 | 155 | 10 | 0 | 183 | 800 | 17:00 17:15 | 15 | 164 | 9 | 2 | 194.5 | 739 | 8:45 - 9:45 | 1084 | 11:30 - 12:30 | 986 | 16:15 - 17:15 | 0
8:45 9:00 | 24 | 100 | 15 | 1 | 144.5 | 577.5 | 13:00 13:15 | 15 | 145 | 11 | 2 | 179.5 | 746.5 | 17:15 17:30 | 23 | 170 | 17 | 2 | 220.5 | 780 | 8:30 - 9:30 | 1088 | 11:15 - 12:15 | 1007 | 16:30 - 17:30 | 0
9:00 9:15 | 35 | 149 | 13 | 5 | 205 | 641.5 | 13:15 13:30 | 12 | 134 | 9 | 1 | 160.5 | 704 | 17:30 17:45 | 21 | 197 | 14 | 3 | 243 | 839.5 | 8:15 - 9:15 | 1121.5 | 11:45 - 12:45 | 1015.5 | 16:45 - 17:45 | 0
9:15 9:30 | 34 | 119 | 13 | 0 | 162 | 682.5 | 13:30 13:45 | 16 | 159 | 14 | 2 | 200 | 723 | 17:45 18:00 | 19 | 207 | 10 | 2 | 241.5 | 899.5 | 8:00 - 9:00 | 1162.5 | 11:00 - 12:00 | 1028.5 | 17:00 - 18:00 | 0
9:30 9:45 | 26 | 109 | 15 | 1 | 154.5 | 666 | 13:45 14:00 | 15 | 161 | 11 | 2 | 195.5 | 735.5 | 18:00 18:15 | 21 | 220 | 11 | 1 | 255 | 960 | 7:45 - 8:45 | 1171 | 13:00 - 14:00 | 1031 | 17:15 - 18:15 | 0
9:45 10:00 | 22 | 119 | 10 | 1 | 152.5 | 674 | 14:00 14:15 | 18 | 172 | 8 | 4 | 207 | 763 | 18:15 18:30 | 24 | 231 | 9 | 2 | 266 | 1005.5 | 7:30 - 8:30 | 1205.5 | 13:15 - 14:15 | 1036.5 | 17:30 - 18:30 | 0
11:00 11:15 | 20 | 152 | 14 | 3 | 197.5 |  | 14:15 14:30 | 18 | 156 | 17 | 3 | 206.5 | 809 | 18:30 18:45 | 17 | 224 | 16 | 1 | 267 | 1029.5 |  |  | 13:30 - 14:30 | 1058.5 | 17:45 - 18:45 | 0
11:15 11:30 | 16 | 149 | 12 | 2 | 186 |  | 14:30 14:45 | 29 | 160 | 10 | 0 | 194.5 | 803.5 | 18:45 19:00 | 9 | 210 | 12 | 0 | 238.5 | 1026.5 |  |  | 13:45 - 14:45 | 1091.5 | 18:00 - 19:00 | 0
11:30 11:45 | 18 | 147 | 13 | 2 | 187 |  | 14:45 15:00 | 23 | 106 | 11 | 3 | 147 | 755 | [9 empty] | 14:00 - 15:00 | 1132
MAÑANA |  | VOLUMEN MÁX = |  |  |  | 682.5 | MEDIO DÍA |  | VOLUMEN MÁX = |  |  |  | 828.5 | TARDE |  | VOLUMEN MÁX = |  |  |  | 1029.5
|  | HORA MAX VOL |  |  | 8:30 - 9:30 |  |  |  | HORA MAX VOL |  |  | 11:30 - 12:30 |  |  |  | HORA MAX VOL |  |  | 17:45 - 18:45 |  |  |  | HORA MAX VOL
OBSERVACIONES:
11:00 11:15
11:15 11:30
11:30 11:45
11:45 12:00
12:00 12:15
12:15 12:30
12:30 12:45
12:45 13:00
13:00 13:15
13:15 13:30
13:30 13:45
13:45 14:00
14:00 14:15
14:15 14:30
14:30 14:45
14:45 15:00

## G-Totales
SDB
Formato Nº 7: VOLUMEN DE ARRIBOS TOTAL DE LA INTERSECCIÓN
CONTRATO No. : |  |  |  | DE OBRA
DIRECCIÓN : |  |  | CALLE 89 X CARRERA53 |  |  |  |  | CRUCE No. : |  |  | 1224 |  |  |  | FECHA : |  |  | 2018-01-24
HORAS | VEHÍCULOS |  |  |  | TOTAL V. Eq. | TOTAL V. Eq/H | HORAS | VEHÍCULOS |  |  |  | TOTAL V. Eq. | TOTAL V. Eq/H | HORAS | VEHÍCULOS |  |  |  | TOTAL V. Eq. | TOTAL V. Eq/H
| M | A | B | C |  |  |  | M | A | B | C |  |  |  | M | A | B | C
7:30 7:45 | 13 | 122 | 28 | 2 | 189.5 |  | 11:45 12:00 | 25 | 233 | 19 | 11 | 311 | 1295 | 16:00 16:15 | 33 | 270 | 27 | 3 | 348 |  |  |  | 12:00 - 13:00 | 1745.5
7:45 8:00 | 12 | 129 | 36 | 3 | 214.5 |  | 12:00 12:15 | 30 | 302 | 22 | 2 | 366 | 1323 | 16:15 16:30 | 35 | 267 | 30 | 7 | 362 |  |  |  | 12:30 - 13:30 | 1755
8:00 8:15 | 17 | 153 | 40 | 2 | 246.5 |  | 12:15 12:30 | 33 | 273 | 19 | 1 | 330 | 1326.5 | 16:30 16:45 | 33 | 264 | 26 | 4 | 342.5 |  |  |  | 12:15 - 13:15 | 1763.5
8:15 8:30 | 25 | 189 | 51 | 2 | 308.5 | 959 | 12:30 12:45 | 28 | 254 | 31 | 5 | 342.5 | 1349.5 | 16:45 17:00 | 21 | 231 | 21 | 3 | 291 | 1343.5 | 8:30 - 9:30 | 2015.5 | 12:45 - 13:45 | 1769 | 16:00 - 17:00 | 0
8:30 8:45 | 30 | 160 | 40 | 3 | 262.5 | 1032 | 12:45 13:00 | 25 | 261 | 23 | 1 | 322 | 1360.5 | 17:00 17:15 | 27 | 267 | 27 | 2 | 339.5 | 1335 | 9:00 - 10:00 | 2044.5 | 11:30 - 12:30 | 1803.5 | 16:15 - 17:15 | 0
8:45 9:00 | 33 | 129 | 31 | 2 | 212.5 | 1030 | 13:00 13:15 | 23 | 244 | 21 | 4 | 307.5 | 1302 | 17:15 17:30 | 29 | 247 | 30 | 2 | 326.5 | 1299.5 | 8:45 - 9:45 | 2047 | 11:15 - 12:15 | 1810.5 | 16:30 - 17:30 | 0
9:00 9:15 | 45 | 203 | 31 | 8 | 307.5 | 1091 | 13:15 13:30 | 18 | 235 | 18 | 5 | 292.5 | 1264.5 | 17:30 17:45 | 33 | 312 | 37 | 3 | 410 | 1367 | 8:15 - 9:15 | 2067.5 | 11:45 - 12:45 | 1832 | 16:45 - 17:45 | 0
9:15 9:30 | 44 | 180 | 26 | 1 | 256.5 | 1039 | 13:30 13:45 | 22 | 200 | 25 | 3 | 268.5 | 1190.5 | 17:45 18:00 | 24 | 305 | 28 | 6 | 388 | 1464 | 8:00 - 9:00 | 2079.5 | 11:00 - 12:00 | 1838.5 | 17:00 - 18:00 | 0
9:30 9:45 | 36 | 167 | 34 | 7 | 270.5 | 1047 | 13:45 14:00 | 22 | 214 | 26 | 4 | 287 | 1155.5 | 18:00 18:15 | 30 | 347 | 28 | 1 | 420.5 | 1545 | 7:45 - 8:45 | 2112.5 | 13:15 - 14:15 | 1862.5 | 17:15 - 18:15 | 0
9:45 10:00 | 37 | 187 | 24 | 5 | 266 | 1100.5 | 14:00 14:15 | 25 | 246 | 24 | 6 | 321.5 | 1169.5 | 18:15 18:30 | 36 | 371 | 30 | 3 | 456.5 | 1675 | 7:30 - 8:30 | 2147.5 | 13:00 - 14:00 | 1876.5 | 17:30 - 18:30 | 0
11:00 11:15 | 29 | 246 | 30 | 7 | 338 |  | 14:15 14:30 | 37 | 214 | 31 | 3 | 302 | 1179 | 18:30 18:45 | 27 | 353 | 35 | 1 | 439 | 1704 |  |  | 13:30 - 14:30 | 1888.5 | 17:45 - 18:45 | 0
11:15 11:30 | 35 | 253 | 23 | 4 | 326.5 |  | 14:30 14:45 | 33 | 234 | 22 | 1 | 297 | 1207.5 | 18:45 19:00 | 16 | 327 | 28 | 0 | 391 | 1707 |  |  | 13:45 - 14:45 | 1896 | 18:00 - 19:00 | 0
11:30 11:45 | 32 | 239 | 26 | 5 | 319.5 |  | 14:45 15:00 | 27 | 158 | 22 | 5 | 228 | 1148.5 | [9 empty] | 14:00 - 15:00 | 1946
MAÑANA |  | VOLUMEN MÁX = |  |  |  | 1100.5 | MEDIO DÍA |  | VOLUMEN MÁX = |  |  |  | 1360.5 | TARDE |  | VOLUMEN MÁX = |  |  |  | 1707
|  | HORA MAX VOL |  |  | 9:00 - 10:00 |  |  |  | HORA MAX VOL |  |  | 12:00 - 13:00 |  |  |  | HORA MAX VOL |  |  | 18:00 - 19:00 |  |  |  | HORA MAX VOL
OBSERVACIONES:
11:00 11:15
11:15 11:30
11:30 11:45
11:45 12:00
12:00 12:15
12:15 12:30
12:30 12:45
12:45 13:00
13:00 13:15
13:15 13:30
13:30 13:45
13:45 14:00
14:00 14:15
14:15 14:30
14:30 14:45
14:45 15:00

## DIRECCIONALIDAD
SDB
Formato Nº 5: Volumen vehicular direccional
CONTRATO No.: |  | DE OBRA
DIRECCIÓN : |  | CALLE 89 X CARRERA53 |  |  |  |  | CRUCE No. : | 1224
AFORADOR: |  | IVAN FONSECA |  |  |  |  | FECHA : | 2018-01-24
GRUPO No. | No. CARRILES | PERIODO | MOVIMIENTO | MOTOS | AUTOS | BUS | CAMIÓN | TOTAL EQUIVAL. | % DIRECC.
|  |  |  | M | A | B | C
1 (N-S) |  |  | IZQUIERDA | 0 | 0 | 0 | 0 | 0 | 0,00
|  | MAÑANA: | DIRECTOS | 0 | 0 | 0 | 0 | 0 | 0,00
|  | 07:30 - 08:00 | DERECHA | 0 | 0 | 0 | 0 | 0 | 0,00
|  |  | IZQUIERDA | 0 | 0 | 0 | 0 | 0 | 0,00
|  | MEDIO DÍA: | DIRECTOS | 0 | 0 | 0 | 0 | 0 | 0,00
|  | 11:00 - 11:30 | DERECHA | 0 | 0 | 0 | 0 | 0 | 0,00
|  |  | IZQUIERDA | 0 | 0 | 0 | 0 | 0 | 0,00
|  | TARDE: | DIRECTOS | 0 | 0 | 0 | 0 | 0 | 0,00
|  | 17:00 - 17:30 | DERECHA | 0 | 0 | 0 | 0 | 0 | 0,00
2 (S-N) | 3 |  | IZQUIERDA | 8 | 61 | 39 | 1 | 145.5 | 73.2997
|  | MAÑANA: | DIRECTOS | 9 | 42 | 2 | 1 | 53 | 26.7003
|  | 08:00 - 08:30 | DERECHA | 0 | 0 | 0 | 0 | 0 | 0,00
|  |  | IZQUIERDA | 4 | 59 | 21 | 1 | 105.5 | 57.4932
|  | MEDIO DÍA: | DIRECTOS | 4 | 67 | 2 | 2 | 78 | 42.5068
|  | 11:30 - 12:00 | DERECHA | 0 | 0 | 0 | 0 | 0 | 0,00
|  |  | IZQUIERDA | 9 | 74 | 31 | 0 | 140.5 | 36.3519
|  | TARDE: | DIRECTOS | 8 | 172 | 35 | 0 | 246 | 63.6481
|  | 17:30 - 18:00 | DERECHA | 0 | 0 | 0 | 0 | 0 | 0,00
3 (OCC-OR) |  |  | IZQUIERDA | 0 | 0 | 0 | 0 | 0 | 0,00
|  | MAÑANA: | DIRECTOS | 0 | 0 | 0 | 0 | 0 | 0,00
|  | 08:30 - 09:00 | DERECHA | 0 | 0 | 0 | 0 | 0 | 0,00
|  |  | IZQUIERDA | 0 | 0 | 0 | 0 | 0 | 0,00
|  | MEDIO DÍA: | DIRECTOS | 0 | 0 | 0 | 0 | 0 | 0,00
|  | 12:00 - 12:30 | DERECHA | 0 | 0 | 0 | 0 | 0 | 0,00
|  |  | IZQUIERDA | 0 | 0 | 0 | 0 | 0 | 0,00
|  | TARDE: | DIRECTOS | 0 | 0 | 0 | 0 | 0 | 0,00
|  | 18:00 - 18:30 | DERECHA | 0 | 0 | 0 | 0 | 0 | 0,00
4 (OR-OCC) | 2 |  | IZQUIERDA | 0 | 0 | 0 | 0 | 0 | 0,00
|  | MAÑANA: | DIRECTOS | 53 | 278 | 27 | 1 | 361 | 98.0978
|  | 09:00 - 09:30 | DERECHA | 0 | 7 | 0 | 0 | 7 | 1.9022
|  |  | IZQUIERDA | 0 | 0 | 0 | 0 | 0 | 0,00
|  | MEDIO DÍA: | DIRECTOS | 52 | 261 | 21 | 2 | 334 | 97.8038
|  | 12:30 - 13:00 | DERECHA | 0 | 5 | 0 | 1 | 7.5 | 2.1962
|  |  | IZQUIERDA | 0 | 0 | 0 | 0 | 0 | 0,00
|  | TARDE: | DIRECTOS | 24 | 429 | 28 | 1 | 499.5 | 98.8131
|  | 18:30 - 19:00 | DERECHA | 2 | 5 | 0 | 0 | 6 | 1.1869
OBSERVACIONES:

## DIAGRAMA DE VOL
CONTRATO DE CONCESION DE AMOBLAMIENTO URBANO
SISTEMA DE SEMAFIRIZACION
VOLUMENES VEHICULARES DE INTERSECCION SEMAFORIZADA
CIUDAD |  | BARRANQUILLA | [8 empty] | INTERSECCIÓN |  |  | CALLE 89 X CARRERA53 | [6 empty] | Nº EXTERNO |  |  | 1224 | [7 empty] | FECHA |  | 2018-01-24
|  |  | MAÑANA | [14 empty] | MEDIO DIA | [13 empty] | TARDE
TIEMPO | 7:45 | 8:00 | 8:15 | 8:30 | 8:45 | 9:00 | 9:15 | 9:30 | 9:45 | 10:00 |  | 11:15 | 11:30 | 11:45 | 12:00 | 12:15 | 12:30 | 12:45 | 13:00 | 13:15 | 13:30 | 13:45 | 14:00 | 14:15 | 14:30 | 14:45 | 15:00 | 16:15 | 16:30 | 16:45 | 17:00 | 17:15 | 17:30 | 17:45 | 18:00 | 18:15 | 18:30 | 18:45 | 19:00 | 7:45 | 8:00 | 8:15 | 8:30 | 8:45 | 9:00 | 9:15 | 9:30 | 9:45 | 10:00 | 11:15 | 11:30 | 11:45 | 12:00 | 12:15 | 12:30 | 12:45 | 13:00 | 13:15 | 13:30 | 13:45 | 14:00 | 14:15 | 14:30 | 14:45 | 15:00 | 16:15 | 16:30 | 16:45 | 17:00 | 17:15 | 17:30 | 17:45 | 18:00 | 18:15 | 18:30 | 18:45 | 19:00
[19 empty] | GRUPO |  | 1 | [21 empty] | 0 | 0 | 0 | 0 | 0 | 0 | 0 |  |  |  | 0 | 0 | 0 | 0 | 0 | 0 | 0 | 0 | 0 | 0 | 0 | 0 | 0 |  |  |  | 0 | 0 | 0 | 0 | 0 | 0 | 0 | 0 | 0
VOL-15MIN
VOL-HORA |  |  |  | 0 | 0 | 0 | 0 | 0 | 0 | 0 |  |  |  |  | 0 | 0 | 0 | 0 | 0 | 0 | 0 | 0 | 0 | 0 | 0 | 0 | 0 |  |  |  | 0 | 0 | 0 | 0 | 0 | 0 | 0 | 0 | 0
MOV DIRC |  | IZQ | 0% |  | DIR | 0% |  | DER | 0% |  |  |  |  | IZQ | 0% |  |  |  | DIR | 0% |  |  |  | DER | 0% |  |  |  | IZQ | 0% |  |  |  | DIR | 0% |  |  | DER | 0%
[19 empty] | GRUPO |  | 2
VOL-15MIN | 67 | 86.5 | 105.5 | 187.5 | 91.5 | 68 | 102.5 | 94.5 | 116 | 113.5 |  | 140.5 | 140.5 | 132.5 | 105.5 | 133 | 127 | 161.5 | 139 | 128 | 132 | 68.5 | 91.5 | 114.5 | 95.5 | 102.5 | 81 | 168 | 182.5 | 159 | 109.5 | 145 | 106 | 167 | 146.5 | 165.5 | 190.5 | 172 | 152.5 |  |  |  | 446.5 | 471 | 452.5 | 449.5 | 356.5 | 381 | 426.5 |  |  |  | 519 | 511.5 | 498 | 527 | 560.5 | 555.5 | 560.5 | 467.5 | 420 | 406.5 | 370 | 404 | 393.5 |  |  |  | 619 | 596 | 519.5 | 527.5 | 564.5 | 585 | 669.5 | 674.5 | 680.5
VOL-HORA |  |  |  | 446.5 | 471 | 452.5 | 449.5 | 356.5 | 381 | 426.5 |  |  |  |  | 519 | 511.5 | 498 | 527 | 560.5 | 555.5 | 560.5 | 467.5 | 420 | 406.5 | 370 | 404 | 393.5 |  |  |  | 619 | 596 | 519.5 | 527.5 | 564.5 | 585 | 669.5 | 674.5 | 680.5 |  |  |  | 512.5 | 561 | 577.5 | 641.5 | 682.5 | 666 | 674 |  |  |  | 776 | 811.5 | 828.5 | 822.5 | 800 | 746.5 | 704 | 723 | 735.5 | 763 | 809 | 803.5 | 755 |  |  |  | 724.5 | 739 | 780 | 839.5 | 899.5 | 960 | 1005.5 | 1029.5 | 1026.5
MOV DIRC |  | IZQ | 73.3% |  | DIR | 26.7% |  | DER | 0% |  |  |  |  | IZQ | 57.49% |  |  |  | DIR | 42.51% |  |  |  | DER | 0% |  |  |  | IZQ | 36.35% |  |  |  | DIR | 63.65% |  |  | DER | 0% |  |  |  | 0 | 0 | 0 | 0 | 0 | 0 | 0 |  |  |  | 0 | 0 | 0 | 0 | 0 | 0 | 0 | 0 | 0 | 0 | 0 | 0 | 0 |  |  |  | 0 | 0 | 0 | 0 | 0 | 0 | 0 | 0 | 0
VOL MAX | 471 | IZQ | 345.2418 |  | DIR | 125.7582 |  | DER | 0 |  |  | 560.5 |  | IZQ | 322.2493 |  |  |  | DIR | 238.2507 |  |  |  | DER | 0 |  |  | 680.5 | IZQ | 247.3745 |  |  |  | DIR | 433.1255 |  |  | DER | 0
[19 empty] | GRUPO |  | 3 | [21 empty] | 959 | 1032 | 1030 | 1091 | 1039 | 1047 | 1100.5 |  |  |  | 1295 | 1323 | 1326.5 | 1349.5 | 1360.5 | 1302 | 1264.5 | 1190.5 | 1155.5 | 1169.5 | 1179 | 1207.5 | 1148.5 |  |  |  | 1343.5 | 1335 | 1299.5 | 1367 | 1464 | 1545 | 1675 | 1704 | 1707
VOL-15MIN
VOL-HORA |  |  |  | 0 | 0 | 0 | 0 | 0 | 0 | 0 |  |  |  |  | 0 | 0 | 0 | 0 | 0 | 0 | 0 | 0 | 0 | 0 | 0 | 0 | 0 |  |  |  | 0 | 0 | 0 | 0 | 0 | 0 | 0 | 0 | 0
MOV DIRC |  | IZQ | 0% |  | DIR | 0% |  | DER | 0% |  |  |  |  | IZQ | 0% |  |  |  | DIR | 0% |  |  |  | DER | 0% |  |  |  | IZQ | 0% |  |  |  | DIR | 0% |  |  | DER | 0%
[19 empty] | GRUPO |  | 4
VOL-15MIN | 122.5 | 128 | 141 | 121 | 171 | 144.5 | 205 | 162 | 154.5 | 152.5 |  | 197.5 | 186 | 187 | 205.5 | 233 | 203 | 181 | 183 | 179.5 | 160.5 | 200 | 195.5 | 207 | 206.5 | 194.5 | 147 | 180 | 179.5 | 183.5 | 181.5 | 194.5 | 220.5 | 243 | 241.5 | 255 | 266 | 267 | 238.5
VOL-HORA |  |  |  | 512.5 | 561 | 577.5 | 641.5 | 682.5 | 666 | 674 |  |  |  |  | 776 | 811.5 | 828.5 | 822.5 | 800 | 746.5 | 704 | 723 | 735.5 | 763 | 809 | 803.5 | 755 |  |  |  | 724.5 | 739 | 780 | 839.5 | 899.5 | 960 | 1005.5 | 1029.5 | 1026.5
MOV DIRC |  | IZQ | 0% |  | DIR | 98.1% |  | DER | 1.902% |  |  |  |  | IZQ | 0% |  |  |  | DIR | 97.8% |  |  |  | DER | 2.196% |  |  |  | IZQ | 0% |  |  |  | DIR | 98.81% |  |  | DER | 1.187%
VOL MAX | 682.5 | IZQ | 0 |  | DIR | 669.5177 |  | DER | 12.9823 |  |  | 828.5 |  | IZQ | 0 |  |  |  | DIR | 810.3045 |  |  |  | DER | 18.1955 |  |  | 1029.5 | IZQ | 0 |  |  |  | DIR | 1017.2804 |  |  | DER | 12.2196
[19 empty] | GRUPO |  | TOTAL
VOL-15MIN | 189.5 | 214.5 | 246.5 | 308.5 | 262.5 | 212.5 | 307.5 | 256.5 | 270.5 | 266 |  | 338 | 326.5 | 319.5 | 311 | 366 | 330 | 342.5 | 322 | 307.5 | 292.5 | 268.5 | 287 | 321.5 | 302 | 297 | 228 | 348 | 362 | 342.5 | 291 | 339.5 | 326.5 | 410 | 388 | 420.5 | 456.5 | 439 | 391
VOL-HORA |  |  |  | 959 | 1032 | 1030 | 1091 | 1039 | 1047 | 1100.5 |  |  |  |  | 1295 | 1323 | 1326.5 | 1349.5 | 1360.5 | 1302 | 1264.5 | 1190.5 | 1155.5 | 1169.5 | 1179 | 1207.5 | 1148.5 |  |  |  | 1343.5 | 1335 | 1299.5 | 1367 | 1464 | 1545 | 1675 | 1704 | 1707
s
Constru eñales
S.A.