## G-1
SDB
Formato Nº 4: VOLUMEN DE ARRIBOS
CONTRATO No. : |  |  |  | DE OBRA
DIRECCIÓN : |  |  | CALLE 85 X CARRERA 58 |  |  |  |  | CRUCE No. : |  |  | 8558 |  |  |  | GRUPO No. : |  |  | 1 (N-S)
AFORADOR : |  |  | IVAN FONSECA |  |  |  |  | No. CARRILES : |  |  | 2 |  |  |  | FECHA : |  |  | 2018-01-26
HORAS | VEHÍCULOS |  |  |  | TOTAL V. Eq. | TOTAL V. Eq/H | HORAS | VEHÍCULOS |  |  |  | TOTAL V. Eq. | TOTAL V. Eq/H | HORAS | VEHÍCULOS |  |  |  | TOTAL V. Eq. | TOTAL V. Eq/H
| M | A | B | C |  |  |  | M | A | B | C |  |  |  | M | A | B | C
7:30 7:45 | 24 | 319 | 0 | 0 | 331 |  | 11:45 12:00 | 34 | 185 | 0 | 2 | 207 | 827.5 | 16:00 16:15 | 31 | 267 | 0 | 2 | 287.5
7:45 8:00 | 39 | 354 | 0 | 0 | 373.5 |  | 12:00 12:15 | 35 | 286 | 0 | 1 | 306 | 959 | 16:15 16:30 | 36 | 240 | 0 | 1 | 260.5
8:00 8:15 | 31 | 335 | 0 | 2 | 355.5 |  | 12:15 12:30 | 42 | 299 | 0 | 2 | 325 | 1120.5 | 16:30 16:45 | 55 | 235 | 0 | 3 | 270
8:15 8:30 | 31 | 183 | 0 | 3 | 206 | 1266 | 12:30 12:45 | 36 | 317 | 0 | 3 | 342.5 | 1180.5 | 16:45 17:00 | 36 | 208 | 0 | 6 | 241 | 1059 |  | 241
8:30 8:45 | 34 | 219 | 0 | 5 | 248.5 | 1183.5 | 12:45 13:00 | 39 | 331 | 0 | 4 | 360.5 | 1334 | 17:00 17:15 | 54 | 293 | 0 | 4 | 330 | 1101.5 |  | 250
8:45 9:00 | 19 | 175 | 0 | 3 | 192 | 1002 | 13:00 13:15 | 35 | 335 | 0 | 2 | 357.5 | 1385.5 | 17:15 17:30 | 39 | 241 | 0 | 0 | 260.5 | 1101.5 |  | 262
9:00 9:15 | 28 | 224 | 0 | 4 | 248 | 894.5 | 13:15 13:30 | 36 | 284 | 0 | 4 | 312 | 1372.5 | 17:30 17:45 | 65 | 291 | 0 | 3 | 331 | 1162.5 |  | 270.5
9:15 9:30 | 18 | 175 | 0 | 2 | 189 | 877.5 | 13:30 13:45 | 39 | 287 | 0 | 4 | 316.5 | 1346.5 | 17:45 18:00 | 39 | 209 | 0 | 0 | 228.5 | 1150 |  | 289.5
9:30 9:45 | 44 | 223 | 0 | 4 | 255 | 884 | 13:45 14:00 | 44 | 279 | 0 | 7 | 318.5 | 1304.5 | 18:00 18:15 | 41 | 221 | 0 | 0 | 241.5 | 1061.5 |  | 291
9:45 10:00 | 29 | 158 | 0 | 1 | 175 | 867 | 14:00 14:15 | 36 | 259 | 0 | 5 | 289.5 | 1236.5 | 18:15 18:30 | 29 | 206 | 0 | 0 | 220.5 | 1021.5 |  | 294
11:00 11:15 | 31 | 149 | 0 | 4 | 174.5 |  | 14:15 14:30 | 31 | 189 | 0 | 2 | 209.5 | 1134 | 18:30 18:45 | 21 | 192 | 0 | 0 | 202.5 | 893 |  | 299
11:15 11:30 | 36 | 133 | 0 | 5 | 163.5 |  | 14:30 14:45 | 44 | 277 | 0 | 1 | 301.5 | 1119 | 18:45 19:00 | 17 | 181 | 0 | 0 | 189.5 | 854 |  | 299.5
11:30 11:45 | 55 | 250 | 0 | 2 | 282.5 |  | 14:45 15:00 | 29 | 233 | 0 | 6 | 262.5 | 1063
MAÑANA |  | VOLUMEN MÁX = |  |  |  | 1266 | MEDIO DÍA |  | VOLUMEN MÁX = |  |  |  | 1385.5 | TARDE |  | VOLUMEN MÁX = |  |  |  | 1162.5
|  | HORA MAX VOL |  |  | 7:30 - 8:30 |  |  |  | HORA MAX VOL |  |  | 12:15 - 13:15 |  |  |  | HORA MAX VOL |  |  | 16:45 - 17:45
OBSERVACIONES:
11:00 11:15
11:15 11:30
11:30 11:45
11:45 12:00
12:00 12:15
12:15 12:30
12:30 12:45
12:45 13:00
13:00 13:15
13:15 13:30
13:30 13:45
13:45 14:00
14:00 14:15
14:15 14:30
14:30 14:45
14:45 15:00

## G-2 (hidden)
SDB
Formato Nº 4: VOLUMEN DE ARRIBOS
CONTRATO No. : |  |  |  | DE OBRA
DIRECCIÓN : | [7 empty] | CRUCE No. : |  |  | 8558 |  |  |  | GRUPO No. : |  |  | 2 (S-N)
AFORADOR : | [7 empty] | No. CARRILES : |  |  | 1 |  |  |  | FECHA : |  |  | 2018-01-26
HORAS | VEHÍCULOS |  |  |  | TOTAL V. Eq. | TOTAL V. Eq/H | HORAS | VEHÍCULOS |  |  |  | TOTAL V. Eq. | TOTAL V. Eq/H | HORAS | VEHÍCULOS |  |  |  | TOTAL V. Eq. | TOTAL V. Eq/H
| M | A | B | C |  |  |  | M | A | B | C |  |  |  | M | A | B | C
7:30 7:45 |  |  |  |  | 0 |  | 11:45 12:00 |  |  |  |  | 0 | 0 | 16:00 16:15 |  |  |  |  | 0
7:45 8:00 |  |  |  |  | 0 |  | 12:00 12:15 |  |  |  |  | 0 | 0 | 16:15 16:30 |  |  |  |  | 0
8:00 8:15 |  |  |  |  | 0 |  | 12:15 12:30 |  |  |  |  | 0 | 0 | 16:30 16:45 |  |  |  |  | 0
8:15 8:30 |  |  |  |  | 0 | 0 | 12:30 12:45 |  |  |  |  | 0 | 0 | 16:45 17:00 |  |  |  |  | 0 | 0 |  | 212.5
8:30 8:45 |  |  |  |  | 0 | 0 | 12:45 13:00 |  |  |  |  | 0 | 0 | 17:00 17:15 |  |  |  |  | 0 | 0 |  | 226
8:45 9:00 |  |  |  |  | 0 | 0 | 13:00 13:15 |  |  |  |  | 0 | 0 | 17:15 17:30 |  |  |  |  | 0 | 0 |  | 233.5
9:00 9:15 |  |  |  |  | 0 | 0 | 13:15 13:30 |  |  |  |  | 0 | 0 | 17:30 17:45 |  |  |  |  | 0 | 0 |  | 234
9:15 9:30 |  |  |  |  | 0 | 0 | 13:30 13:45 |  |  |  |  | 0 | 0 | 17:45 18:00 |  |  |  |  | 0 | 0 |  | 248
9:30 9:45 |  |  |  |  | 0 | 0 | 13:45 14:00 |  |  |  |  | 0 | 0 | 18:00 18:15 |  |  |  |  | 0 | 0 |  | 248
9:45 10:00 |  |  |  |  | 0 | 0 | 14:00 14:15 |  |  |  |  | 0 | 0 | 18:15 18:30 |  |  |  |  | 0 | 0 |  | 262
11:00 11:15 |  |  |  |  | 0 |  | 14:15 14:30 |  |  |  |  | 0 | 0 | 18:30 18:45 |  |  |  |  | 0 | 0 |  | 275
11:15 11:30 |  |  |  |  | 0 |  | 14:30 14:45 |  |  |  |  | 0 | 0 | 18:45 19:00 |  |  |  |  | 0 | 0 |  | 276
11:30 11:45 |  |  |  |  | 0 |  | 14:45 15:00 |  |  |  |  | 0 | 0
MAÑANA |  | VOLUMEN MÁX = |  |  |  | 0 | MEDIO DÍA |  | VOLUMEN MÁX = |  |  |  | 0 | TARDE |  | VOLUMEN MÁX = |  |  |  | 0
|  | HORA MAX VOL |  |  | 7:30 - 8:30 |  |  |  | HORA MAX VOL |  |  | 12:00 - 13:00 |  |  |  | HORA MAX VOL |  |  | 17:30 - 18:30
OBSERVACIONES:
11:00 11:15
11:15 11:30
11:30 11:45
11:45 12:00
12:00 12:15
12:15 12:30
12:30 12:45
12:45 13:00
13:00 13:15
13:15 13:30
13:30 13:45
13:45 14:00
14:00 14:15
14:15 14:30
14:30 14:45
14:45 15:00

## G-3
SDB
Formato Nº 4: VOLUMEN DE ARRIBOS
CONTRATO No. : |  |  |  | DE OBRA
DIRECCIÓN : |  |  | CALLE 85 X CARRERA 58 |  |  |  |  | CRUCE No. : |  |  | 8558 |  |  |  | GRUPO No. : |  |  | 3 (OCC-OR)
AFORADOR : |  |  | JULIO VASQUEZ |  |  |  |  | No. CARRILES : |  |  | 2 |  |  |  | FECHA : |  |  | 2018-01-26
HORAS | VEHÍCULOS |  |  |  | TOTAL V. Eq. | TOTAL V. Eq/H | HORAS | VEHÍCULOS |  |  |  | TOTAL V. Eq. | TOTAL V. Eq/H | HORAS | VEHÍCULOS |  |  |  | TOTAL V. Eq. | TOTAL V. Eq/H
| M | A | B | C |  |  |  | M | 53 | 30 | 32 |  |  |  | M | A | B | C
7:30 7:45 | 19 | 233 | 0 | 2 | 247.5 |  | 11:45 12:00 | 49 | 284 | 0 | 1 | 311 | 954.5 | 16:00 16:15 | 24 | 221 | 0 | 1 | 235.5 |  |  |  | 11:15 - 12:15 | 803.5
7:45 8:00 | 21 | 247 | 0 | 0 | 257.5 |  | 12:00 12:15 | 53 | 277 | 0 | 4 | 313.5 | 1055.5 | 16:15 16:30 | 29 | 225 | 0 | 2 | 244.5 |  |  |  | 13:45 - 14:45 | 804.5
8:00 8:15 | 26 | 277 | 0 | 1 | 292.5 |  | 12:15 12:30 | 32 | 224 | 0 | 4 | 250 | 1102 | 16:30 16:45 | 31 | 263 | 2 | 3 | 290 |  |  |  | 11:00 - 12:00 | 810
8:15 8:30 | 20 | 268 | 0 | 1 | 280.5 | 1078 | 12:30 12:45 | 30 | 229 | 0 | 5 | 256.5 | 1131 | 16:45 17:00 | 22 | 236 | 1 | 3 | 256.5 | 1026.5 | 8:00 - 9:00 | 917 | 12:30 - 13:30 | 810.5 | 16:00 - 17:00 | 0
8:30 8:45 | 17 | 247 | 0 | 1 | 258 | 1088.5 | 12:45 13:00 | 36 | 218 | 0 | 1 | 238.5 | 1058.5 | 17:00 17:15 | 25 | 247 | 2 | 4 | 273.5 | 1064.5 | 8:30 - 9:30 | 927.5 | 12:00 - 13:00 | 813 | 16:15 - 17:15 | 0
8:45 9:00 | 23 | 257 | 0 | 1 | 271 | 1102 | 13:00 13:15 | 32 | 220 | 0 | 5 | 248.5 | 993.5 | 17:15 17:30 | 29 | 227 | 0 | 2 | 246.5 | 1066.5 | 7:45 - 8:45 | 941.5 | 12:15 - 13:15 | 813.5 | 16:30 - 17:30 | 0
9:00 9:15 | 23 | 240 | 0 | 3 | 259 | 1068.5 | 13:15 13:30 | 25 | 215 | 0 | 1 | 230 | 973.5 | 17:30 17:45 | 35 | 213 | 0 | 1 | 233 | 1009.5 | 7:30 - 8:30 | 942 | 14:00 - 15:00 | 814 | 16:45 - 17:45 | 0
9:15 9:30 | 40 | 208 | 0 | 5 | 240.5 | 1028.5 | 13:30 13:45 | 9 | 237 | 0 | 0 | 241.5 | 958.5 | 17:45 18:00 | 21 | 250 | 0 | 1 | 263 | 1016 | 8:15 - 9:15 | 946 | 11:45 - 12:45 | 816.5 | 17:00 - 18:00 | 0
9:30 9:45 | 32 | 224 | 0 | 2 | 245 | 1015.5 | 13:45 14:00 | 12 | 255 | 0 | 0 | 261 | 981 | 18:00 18:15 | 18 | 237 | 0 | 0 | 246 | 988.5 | 8:45 - 9:45 | 963 | 11:30 - 12:30 | 817.5 | 17:15 - 18:15 | 0
9:45 10:00 | 30 | 252 | 0 | 5 | 279.5 | 1024 | 14:00 14:15 | 23 | 264 | 0 | 2 | 280.5 | 1013 | 18:15 18:30 | 24 | 225 | 1 | 2 | 244 | 986 | 9:00 - 10:00 | 967 | 13:15 - 14:15 | 826 | 17:30 - 18:30 | 0
11:00 11:15 | 21 | 197 | 0 | 2 | 212.5 |  | 14:15 14:30 | 30 | 289 | 0 | 4 | 314 | 1097 | 18:30 18:45 | 17 | 230 | 0 | 1 | 241 | 994 |  |  | 13:30 - 14:30 | 830 | 17:45 - 18:45 | 0
11:15 11:30 | 24 | 189 | 0 | 1 | 203.5 |  | 14:30 14:45 | 31 | 270 | 0 | 0 | 285.5 | 1141 | 18:45 19:00 | 14 | 244 | 0 | 0 | 251 | 982 |  |  | 12:45 - 13:45 | 839.5 | 18:00 - 19:00 | 0
11:30 11:45 | 37 | 209 | 0 | 0 | 227.5 |  | 14:45 15:00 | 22 | 224 | 0 | 2 | 240 | 1120 | [9 empty] | 13:00 - 14:00 | 845.5
MAÑANA |  | VOLUMEN MÁX = |  |  |  | 1102 | MEDIO DÍA |  | VOLUMEN MÁX = |  |  |  | 1141 | TARDE |  | VOLUMEN MÁX = |  |  |  | 1066.5
|  | HORA MAX VOL |  |  | 8:00 - 9:00 |  |  |  | HORA MAX VOL |  |  | 13:45 -14:45 |  |  |  | HORA MAX VOL |  |  | 16:30 - 17:30 |  |  |  | HORA MAX VOL
OBSERVACIONES:
11:00 11:15
11:15 11:30
11:30 11:45
11:45 12:00
12:00 12:15
12:15 12:30
12:30 12:45
12:45 13:00
13:00 13:15
13:15 13:30
13:30 13:45
13:45 14:00
14:00 14:15
14:15 14:30
14:30 14:45
14:45 15:00

## G-Totales
SDB
Formato Nº 7: VOLUMEN DE ARRIBOS TOTAL DE LA INTERSECCIÓN
CONTRATO No. : |  |  |  | DE OBRA
DIRECCIÓN : |  |  | CALLE 85 X CARRERA 58 |  |  |  |  | CRUCE No. : |  |  | 8558 |  |  |  | FECHA : |  |  | 2018-01-26
HORAS | VEHÍCULOS |  |  |  | TOTAL V. Eq. | TOTAL V. Eq/H | HORAS | VEHÍCULOS |  |  |  | TOTAL V. Eq. | TOTAL V. Eq/H | HORAS | VEHÍCULOS |  |  |  | TOTAL V. Eq. | TOTAL V. Eq/H
| M | A | B | C |  |  |  | M | A | B | C |  |  |  | M | A | B | C
7:30 7:45 | 43 | 552 | 0 | 2 | 578.5 |  | 11:45 12:00 | 83 | 469 | 0 | 3 | 518 | 1782 | 16:00 16:15 | 55 | 488 | 0 | 3 | 523 |  |  |  | 12:00 - 13:00 | 1745.5
7:45 8:00 | 60 | 601 | 0 | 0 | 631 |  | 12:00 12:15 | 88 | 563 | 0 | 5 | 619.5 | 2014.5 | 16:15 16:30 | 65 | 465 | 0 | 3 | 505 |  |  |  | 12:30 - 13:30 | 1755
8:00 8:15 | 57 | 612 | 0 | 3 | 648 |  | 12:15 12:30 | 74 | 523 | 0 | 6 | 575 | 2222.5 | 16:30 16:45 | 86 | 498 | 2 | 6 | 560 |  |  |  | 12:15 - 13:15 | 1763.5
8:15 8:30 | 51 | 451 | 0 | 4 | 486.5 | 2344 | 12:30 12:45 | 66 | 546 | 0 | 8 | 599 | 2311.5 | 16:45 17:00 | 58 | 444 | 1 | 9 | 497.5 | 2085.5 | 8:30 - 9:30 | 2015.5 | 12:45 - 13:45 | 1769 | 16:00 - 17:00 | 0
8:30 8:45 | 51 | 466 | 0 | 6 | 506.5 | 2272 | 12:45 13:00 | 75 | 549 | 0 | 5 | 599 | 2392.5 | 17:00 17:15 | 79 | 540 | 2 | 8 | 603.5 | 2166 | 9:00 - 10:00 | 2044.5 | 11:30 - 12:30 | 1803.5 | 16:15 - 17:15 | 0
8:45 9:00 | 42 | 432 | 0 | 4 | 463 | 2104 | 13:00 13:15 | 67 | 555 | 0 | 7 | 606 | 2379 | 17:15 17:30 | 68 | 468 | 0 | 2 | 507 | 2168 | 8:45 - 9:45 | 2047 | 11:15 - 12:15 | 1810.5 | 16:30 - 17:30 | 0
9:00 9:15 | 51 | 464 | 0 | 7 | 507 | 1963 | 13:15 13:30 | 61 | 499 | 0 | 5 | 542 | 2346 | 17:30 17:45 | 100 | 504 | 0 | 4 | 564 | 2172 | 8:15 - 9:15 | 2067.5 | 11:45 - 12:45 | 1832 | 16:45 - 17:45 | 0
9:15 9:30 | 58 | 383 | 0 | 7 | 429.5 | 1906 | 13:30 13:45 | 48 | 524 | 0 | 4 | 558 | 2305 | 17:45 18:00 | 60 | 459 | 0 | 1 | 491.5 | 2166 | 8:00 - 9:00 | 2079.5 | 11:00 - 12:00 | 1838.5 | 17:00 - 18:00 | 0
9:30 9:45 | 76 | 447 | 0 | 6 | 500 | 1899.5 | 13:45 14:00 | 56 | 534 | 0 | 7 | 579.5 | 2285.5 | 18:00 18:15 | 59 | 458 | 0 | 0 | 487.5 | 2050 | 7:45 - 8:45 | 2112.5 | 13:15 - 14:15 | 1862.5 | 17:15 - 18:15 | 0
9:45 10:00 | 59 | 410 | 0 | 6 | 454.5 | 1891 | 14:00 14:15 | 59 | 523 | 0 | 7 | 570 | 2249.5 | 18:15 18:30 | 53 | 431 | 1 | 2 | 464.5 | 2007.5 | 7:30 - 8:30 | 2147.5 | 13:00 - 14:00 | 1876.5 | 17:30 - 18:30 | 0
11:00 11:15 | 52 | 346 | 0 | 6 | 387 |  | 14:15 14:30 | 61 | 478 | 0 | 6 | 523.5 | 2231 | 18:30 18:45 | 38 | 422 | 0 | 1 | 443.5 | 1887 |  |  | 13:30 - 14:30 | 1888.5 | 17:45 - 18:45 | 0
11:15 11:30 | 60 | 322 | 0 | 6 | 367 |  | 14:30 14:45 | 75 | 547 | 0 | 1 | 587 | 2260 | 18:45 19:00 | 31 | 425 | 0 | 0 | 440.5 | 1836 |  |  | 13:45 - 14:45 | 1896 | 18:00 - 19:00 | 0
11:30 11:45 | 92 | 459 | 0 | 2 | 510 |  | 14:45 15:00 | 51 | 457 | 0 | 8 | 502.5 | 2183 | [9 empty] | 14:00 - 15:00 | 1946
MAÑANA |  | VOLUMEN MÁX = |  |  |  | 2344 | MEDIO DÍA |  | VOLUMEN MÁX = |  |  |  | 2392.5 | TARDE |  | VOLUMEN MÁX = |  |  |  | 2172
|  | HORA MAX VOL |  |  | 7:30 - 8:30 |  |  |  | HORA MAX VOL |  |  | 12:00 - 13:00 |  |  |  | HORA MAX VOL |  |  | 16:45 - 17:45 |  |  |  | HORA MAX VOL
OBSERVACIONES:
11:00 11:15
11:15 11:30
11:30 11:45
11:45 12:00
12:00 12:15
12:15 12:30
12:30 12:45
12:45 13:00
13:00 13:15
13:15 13:30
13:30 13:45
13:45 14:00
14:00 14:15
14:15 14:30
14:30 14:45
14:45 15:00

## DIRECCIONALIDAD
SDB
Formato Nº 5: Volumen vehicular direccional
CONTRATO No.: |  | DE OBRA
DIRECCIÓN : |  | CALLE 85 X CARRERA 58 |  |  |  |  | CRUCE No. : | 8558
AFORADOR: |  | IVAN FONSECA |  |  |  |  | FECHA : | 2018-01-26
GRUPO No. | No. CARRILES | PERIODO | MOVIMIENTO | MOTOS | AUTOS | BUS | CAMIÓN | TOTAL EQUIVAL. | % DIRECC.
|  |  |  | M | A | B | C
1 (N-S) | 2 |  | IZQUIERDA | 9 | 16 | 0 | 0 | 20.5 | 4.881
|  | MAÑANA: | DIRECTOS | 52 | 341 | 0 | 13 | 399.5 | 95.119
|  | 07:30 - 08:00 | DERECHA | 0 | 0 | 0 | 0 | 0 | 0,00
|  |  | IZQUIERDA | 3 | 36 | 0 | 0 | 37.5 | 5.9713
|  | MEDIO DÍA: | DIRECTOS | 70 | 474 | 7 | 27 | 590.5 | 94.0287
|  | 11:00 - 11:30 | DERECHA | 0 | 0 | 0 | 0 | 0 | 0,00
|  |  | IZQUIERDA | 4 | 44 | 0 | 0 | 46 | 9.8186
|  | TARDE: | DIRECTOS | 34 | 373 | 0 | 13 | 422.5 | 90.1814
|  | 17:00 - 17:30 | DERECHA | 0 | 0 | 0 | 0 | 0 | 0,00
|  |  | IZQUIERDA | 0 | 0 | 0 | 0 | 0 | 0,00
|  | MAÑANA: | DIRECTOS | 0 | 0 | 0 | 0 | 0 | 0,00
|  | 08:00 - 08:30 | DERECHA | 0 | 0 | 0 | 0 | 0 | 0,00
|  |  | IZQUIERDA | 0 | 0 | 0 | 0 | 0 | 0,00
|  | MEDIO DÍA: | DIRECTOS | 0 | 0 | 0 | 0 | 0 | 0,00
|  | 11:30 - 12:00 | DERECHA | 0 | 0 | 0 | 0 | 0 | 0,00
|  |  | IZQUIERDA | 0 | 0 | 0 | 0 | 0 | 0,00
|  | TARDE: | DIRECTOS | 0 | 0 | 0 | 0 | 0 | 0,00
|  | 17:30 - 18:00 | DERECHA | 0 | 0 | 0 | 0 | 0 | 0,00
3 (OCC-OR) | 2 |  | IZQUIERDA | 0 | 0 | 0 | 0 | 0 | 0,00
|  | MAÑANA: | DIRECTOS | 42 | 237 | 0 | 5 | 270.5 | 70.2597
|  | 08:30 - 09:00 | DERECHA | 24 | 100 | 0 | 1 | 114.5 | 29.7403
|  |  | IZQUIERDA | 0 | 0 | 0 | 0 | 0 | 0,00
|  | MEDIO DÍA: | DIRECTOS | 37 | 350 | 0 | 1 | 371 | 70.5994
|  | 12:00 - 12:30 | DERECHA | 16 | 144 | 0 | 1 | 154.5 | 29.4006
|  |  | IZQUIERDA | 0 | 0 | 0 | 0 | 0 | 0,00
|  | TARDE: | DIRECTOS | 22 | 314 | 0 | 1 | 327.5 | 66.565
|  | 18:00 - 18:30 | DERECHA | 9 | 160 | 0 | 0 | 164.5 | 33.435
|  |  | IZQUIERDA | 0 | 0 | 0 | 0 | 0 | 0,00
|  | MAÑANA: | DIRECTOS | 0 | 0 | 0 | 0 | 0 | 0,00
|  | 09:00 - 09:30 | DERECHA | 0 | 0 | 0 | 0 | 0 | 0,00
|  |  | IZQUIERDA | 0 | 0 | 0 | 0 | 0 | 0,00
|  | MEDIO DÍA: | DIRECTOS | 0 | 0 | 0 | 0 | 0 | 0,00
|  | 12:30 - 13:00 | DERECHA | 0 | 0 | 0 | 0 | 0 | 0,00
|  |  | IZQUIERDA | 0 | 0 | 0 | 0 | 0 | 0,00
|  | TARDE: | DIRECTOS | 0 | 0 | 0 | 0 | 0 | 0,00
|  | 18:30 - 19:00 | DERECHA | 0 | 0 | 0 | 0 | 0 | 0,00
OBSERVACIONES:

## DIAGRAMA DE VOL
CONTRATO DE CONCESION DE AMOBLAMIENTO URBANO
SISTEMA DE SEMAFIRIZACION
VOLUMENES VEHICULARES DE INTERSECCION SEMAFORIZADA
CIUDAD |  | BARRANQUILLA | [8 empty] | INTERSECCIÓN |  |  | CALLE 85 X CARRERA 58 | [6 empty] | Nº EXTERNO |  |  | 8558 | [7 empty] | FECHA |  | 2018-01-26
|  |  | MÑANA | [14 empty] | MEDIO DIA | [13 empty] | TARDE
TIEMPO | 7:45 | 8:00 | 8:15 | 8:30 | 8:45 | 9:00 | 9:15 | 9:30 | 9:45 | 10:00 |  | 11:15 | 11:30 | 11:45 | 12:00 | 12:15 | 12:30 | 12:45 | 13:00 | 13:15 | 13:30 | 13:45 | 14:00 | 14:15 | 14:30 | 14:45 | 15:00 | 16:15 | 16:30 | 16:45 | 17:00 | 17:15 | 17:30 | 17:45 | 18:00 | 18:15 | 18:30 | 18:45 | 19:00 | 7:45 | 8:00 | 8:15 | 8:30 | 8:45 | 9:00 | 9:15 | 9:30 | 9:45 | 10:00 | 11:15 | 11:30 | 11:45 | 12:00 | 12:15 | 12:30 | 12:45 | 13:00 | 13:15 | 13:30 | 13:45 | 14:00 | 14:15 | 14:30 | 14:45 | 15:00 | 16:15 | 16:30 | 16:45 | 17:00 | 17:15 | 17:30 | 17:45 | 18:00 | 18:15 | 18:30 | 18:45 | 19:00
[19 empty] | GRUPO |  | 1 | [21 empty] | 1266 | 1183.5 | 1002 | 894.5 | 877.5 | 884 | 867 |  |  |  | 827.5 | 959 | 1120.5 | 1180.5 | 1334 | 1385.5 | 1372.5 | 1346.5 | 1304.5 | 1236.5 | 1134 | 1119 | 1063 |  |  |  | 1059 | 1101.5 | 1101.5 | 1162.5 | 1150 | 1061.5 | 1021.5 | 893 | 854
VOL-15MIN | 331 | 373.5 | 355.5 | 206 | 248.5 | 192 | 248 | 189 | 255 | 175 |  | 174.5 | 163.5 | 282.5 | 207 | 306 | 325 | 342.5 | 360.5 | 357.5 | 312 | 316.5 | 318.5 | 289.5 | 209.5 | 301.5 | 262.5 | 287.5 | 260.5 | 270 | 241 | 330 | 260.5 | 331 | 228.5 | 241.5 | 220.5 | 202.5 | 189.5
VOL-HORA |  |  |  | 1266 | 1183.5 | 1002 | 894.5 | 877.5 | 884 | 867 |  |  |  |  | 827.5 | 959 | 1120.5 | 1180.5 | 1334 | 1385.5 | 1372.5 | 1346.5 | 1304.5 | 1236.5 | 1134 | 1119 | 1063 |  |  |  | 1059 | 1101.5 | 1101.5 | 1162.5 | 1150 | 1061.5 | 1021.5 | 893 | 854
MOV DIRC |  | IZQ | 4.881% |  | DIR | 95.12% |  | DER | 0% |  |  |  |  | IZQ | 5.971% |  |  |  | DIR | 94.03% |  |  |  | DER | 0% |  |  |  | IZQ | 9.819% |  |  |  | DIR | 90.18% |  |  | DER | 0%
VOL MAX | 1266 | IZQ | 61.7929 |  | DIR | 1204.2071 |  | DER | 0 |  |  | 1385.5 |  | IZQ | 82.7329 |  |  |  | DIR | 1302.7671 |  |  |  | DER | 0 |  |  | 1162.5 | IZQ | 114.1409 |  |  |  | DIR | 1048.3591 |  |  | DER | 0
[19 empty] | GRUPO |  | 2
VOL-15MIN | 0 | 0 | 0 | 0 | 0 | 0 | 0 | 0 | 0 | 0 |  | 0 | 0 | 0 | 0 | 0 | 0 | 0 | 0 | 0 | 0 | 0 | 0 | 0 | 0 | 0 | 0 | 0 | 0 | 0 | 0 | 0 | 0 | 0 | 0 | 0 | 0 | 0 | 0 |  |  |  | 0 | 0 | 0 | 0 | 0 | 0 | 0 |  |  |  | 0 | 0 | 0 | 0 | 0 | 0 | 0 | 0 | 0 | 0 | 0 | 0 | 0 |  |  |  | 0 | 0 | 0 | 0 | 0 | 0 | 0 | 0 | 0
VOL-HORA |  |  |  | 0 | 0 | 0 | 0 | 0 | 0 | 0 |  |  |  |  | 0 | 0 | 0 | 0 | 0 | 0 | 0 | 0 | 0 | 0 | 0 | 0 | 0 |  |  |  | 0 | 0 | 0 | 0 | 0 | 0 | 0 | 0 | 0 |  |  |  | 0 | 0 | 0 | 0 | 0 | 0 | 0 |  |  |  | 0 | 0 | 0 | 0 | 0 | 0 | 0 | 0 | 0 | 0 | 0 | 0 | 0 |  |  |  | 0 | 0 | 0 | 0 | 0 | 0 | 0 | 0 | 0
MOV DIRC |  | IZQ | 0% |  | DIR | 0% |  | DER | 0% |  |  |  |  | IZQ | 0% |  |  |  | DIR | 0% |  |  |  | DER | 0% |  |  |  | IZQ | 0% |  |  |  | DIR | 0% |  |  | DER | 0% |  |  |  | 1078 | 1088.5 | 1102 | 1068.5 | 1028.5 | 1015.5 | 1024 |  |  |  | 954.5 | 1055.5 | 1102 | 1131 | 1058.5 | 993.5 | 973.5 | 958.5 | 981 | 1013 | 1097 | 1141 | 1120 |  |  |  | 1026.5 | 1064.5 | 1066.5 | 1009.5 | 1016 | 988.5 | 986 | 994 | 982
VOL MAX | 0 | IZQ | 0 |  | DIR | 0 |  | DER | 0 |  |  | 0 |  | IZQ | 0 |  |  |  | DIR | 0 |  |  |  | DER | 0 |  |  | 0 | IZQ | 0 |  |  |  | DIR | 0 |  |  | DER | 0
[19 empty] | GRUPO |  | 3 | [21 empty] | 2344 | 2272 | 2104 | 1963 | 1906 | 1899.5 | 1891 |  |  |  | 1782 | 2014.5 | 2222.5 | 2311.5 | 2392.5 | 2379 | 2346 | 2305 | 2285.5 | 2249.5 | 2231 | 2260 | 2183 |  |  |  | 2085.5 | 2166 | 2168 | 2172 | 2166 | 2050 | 2007.5 | 1887 | 1836
VOL-15MIN | 247.5 | 257.5 | 292.5 | 280.5 | 258 | 271 | 259 | 240.5 | 245 | 279.5 |  | 212.5 | 203.5 | 227.5 | 311 | 313.5 | 250 | 256.5 | 238.5 | 248.5 | 230 | 241.5 | 261 | 280.5 | 314 | 285.5 | 240 | 235.5 | 244.5 | 290 | 256.5 | 273.5 | 246.5 | 233 | 263 | 246 | 244 | 241 | 251
VOL-HORA |  |  |  | 1078 | 1088.5 | 1102 | 1068.5 | 1028.5 | 1015.5 | 1024 |  |  |  |  | 954.5 | 1055.5 | 1102 | 1131 | 1058.5 | 993.5 | 973.5 | 958.5 | 981 | 1013 | 1097 | 1141 | 1120 |  |  |  | 1026.5 | 1064.5 | 1066.5 | 1009.5 | 1016 | 988.5 | 986 | 994 | 982
MOV DIRC |  | IZQ | 0% |  | DIR | 70.26% |  | DER | 29.74% |  |  |  |  | IZQ | 0% |  |  |  | DIR | 70.6% |  |  |  | DER | 29.4% |  |  |  | IZQ | 0% |  |  |  | DIR | 66.57% |  |  | DER | 33.43%
VOL MAX | 1102 | IZQ | 0 |  | DIR | 774.2623 |  | DER | 327.7377 |  |  | 1141 |  | IZQ | 0 |  |  |  | DIR | 805.5395 |  |  |  | DER | 335.4605 |  |  | 1066.5 | IZQ | 0 |  |  |  | DIR | 709.9162 |  |  | DER | 356.5838
[19 empty] | GRUPO |  | 4
VOL-15MIN
VOL-HORA
MOV DIRC |  | IZQ | 0% |  | DIR | 0% |  | DER | 0% |  |  |  |  | IZQ | 0% |  |  |  | DIR | 0% |  |  |  | DER | 0% |  |  |  | IZQ | 0% |  |  |  | DIR | 0% |  |  | DER | 0%
[19 empty] | GRUPO |  | TOTAL
VOL-15MIN | 578.5 | 631 | 648 | 486.5 | 506.5 | 463 | 507 | 429.5 | 500 | 454.5 |  | 387 | 367 | 510 | 518 | 619.5 | 575 | 599 | 599 | 606 | 542 | 558 | 579.5 | 570 | 523.5 | 587 | 502.5 | 523 | 505 | 560 | 497.5 | 603.5 | 507 | 564 | 491.5 | 487.5 | 464.5 | 443.5 | 440.5
VOL-HORA |  |  |  | 2344 | 2272 | 2104 | 1963 | 1906 | 1899.5 | 1891 |  |  |  |  | 1782 | 2014.5 | 2222.5 | 2311.5 | 2392.5 | 2379 | 2346 | 2305 | 2285.5 | 2249.5 | 2231 | 2260 | 2183 |  |  |  | 2085.5 | 2166 | 2168 | 2172 | 2166 | 2050 | 2007.5 | 1887 | 1836
s
Constru eñales
S.A.